## Data
80 | 28 | 10 | 298.15 | 289.1482 | 1 | 0.8 | 50 | 0.25 | 41.6036 | 0 | 28 | 0
80 | 28 | 10 | 298.15 | 289.25 | 1 | 0.8 | 37.5 | 0.25 | 20.8033 | 0 | 14.72 | 0
80 | 28 | 10 | 298.15 | 289.4839 | 1 | 0.8 | 43.75 | 0.25 | 39.936 | 0 | 20.8 | 0
80 | 28 | 10 | 298.15 | 290.0271 | 1 | 0.4 | 37.5 | 0.25 | 20.7073 | 0 | 14.4 | 0
80 | 28 | 10 | 298.15 | 290.7579 | 1 | 0.4 | 31.25 | 0.25 | 20.5197 | 0 | 9.6 | 0
80 | 28 | 10 | 298.15 | 290.859 | 1 | 0.8 | 37.5 | 0.25 | 42.7968 | 0 | 14.72 | 0
80 | 28 | 10 | 298.15 | 291.028 | 1 | 0.8 | 50 | 0.25 | 80.4072 | 0 | 28 | 0
80 | 28 | 10 | 298.15 | 291.34 | 1 | 0.4 | 37.5 | 0.25 | 40.399 | 0 | 14.4 | 0
80 | 28 | 10 | 298.15 | 291.6925 | 1 | 0.8 | 43.75 | 0.25 | 80.9852 | 0 | 20.8 | 0
80 | 28 | 10 | 298.15 | 291.9618 | 1 | 0.4 | 25 | 0.25 | 19.7841 | 0 | 5.92 | 0
80 | 28 | 10 | 298.15 | 292.1059 | 1 | 0.8 | 37.5 | 0.25 | 59.0173 | 0 | 14.72 | 0
80 | 28 | 10 | 298.15 | 292.7244 | 1 | 0.4 | 31.25 | 0.25 | 42.7987 | 0 | 9.6 | 0
80 | 28 | 10 | 298.15 | 292.7417 | 1 | 0.4 | 37.5 | 0.25 | 62.4833 | 0 | 14.4 | 0
80 | 28 | 10 | 298.15 | 293.3192 | 1 | 0.4 | 25 | 0.25 | 40.1088 | 0 | 5.92 | 0
80 | 28 | 10 | 298.15 | 294.2387 | 1 | 0.8 | 37.5 | 0.25 | 81.1664 | 0 | 14.72 | 0
80 | 28 | 10 | 298.15 | 294.3252 | 1 | 0.4 | 31.25 | 0.25 | 61.7197 | 0 | 9.6 | 0
80 | 28 | 10 | 298.15 | 294.4673 | 1 | 0.8 | 50 | 0.25 | 120.4174 | 0 | 28 | 0
80 | 28 | 10 | 298.15 | 295.3525 | 1 | 0.4 | 37.5 | 0.25 | 80.778 | 0 | 14.4 | 0
80 | 28 | 10 | 298.15 | 295.3996 | 1 | 0.4 | 25 | 0.25 | 60.5813 | 0 | 5.92 | 0
80 | 28 | 10 | 298.15 | 296.0884 | 1 | 0.8 | 43.75 | 0.25 | 120.1674 | 0 | 20.8 | 0
80 | 28 | 10 | 298.15 | 296.3344 | 1 | 0.8 | 37.5 | 0.25 | 99.183 | 0 | 14.72 | 0
80 | 28 | 10 | 298.15 | 296.8103 | 1 | 0.4 | 31.25 | 0.25 | 82.8585 | 0 | 9.6 | 0
80 | 28 | 10 | 298.15 | 297.8815 | 1 | 0.4 | 25 | 0.25 | 80.3682 | 0 | 5.92 | 0
80 | 28 | 10 | 298.15 | 298.1047 | 1 | 0.8 | 43.75 | 0.25 | 135.1069 | 0 | 20.8 | 0
80 | 28 | 10 | 298.15 | 298.1139 | 1 | 0.8 | 50 | 0.25 | 150.0358 | 0 | 28 | 0

## Planilha3
L [mm] | H [mm] | W[mm] | T_h [K] | T_c [K] | B [T] | f [Hz] | m_flow [kg/h] | FE [-] | Qc [W] | Qh [W] | Wp [W] | Wm [W]
80 | 28 | 10 | 298.15 | 289.1482 | 1 | 0.8 | 50 | 0.25 | 41.6036 | 0 | 28 | 0
80 | 28 | 10 | 298.15 | 289.25 | 1 | 0.8 | 37.5 | 0.25 | 20.8033 | 0 | 14.72 | 0
80 | 28 | 10 | 298.15 | 289.4839 | 1 | 0.8 | 43.75 | 0.25 | 39.936 | 0 | 20.8 | 0
80 | 28 | 10 | 298.15 | 290.0271 | 1 | 0.4 | 37.5 | 0.25 | 20.7073 | 0 | 14.4 | 0
80 | 28 | 10 | 298.15 | 290.7579 | 1 | 0.4 | 31.25 | 0.25 | 20.5197 | 0 | 9.6 | 0
80 | 28 | 10 | 298.15 | 290.859 | 1 | 0.8 | 37.5 | 0.25 | 42.7968 | 0 | 14.72 | 0
80 | 28 | 10 | 298.15 | 291.028 | 1 | 0.8 | 50 | 0.25 | 80.4072 | 0 | 28 | 0
80 | 28 | 10 | 298.15 | 291.34 | 1 | 0.4 | 37.5 | 0.25 | 40.399 | 0 | 14.4 | 0
80 | 28 | 10 | 298.15 | 291.6925 | 1 | 0.8 | 43.75 | 0.25 | 80.9852 | 0 | 20.8 | 0
80 | 28 | 10 | 298.15 | 291.9618 | 1 | 0.4 | 25 | 0.25 | 19.7841 | 0 | 5.92 | 0
80 | 28 | 10 | 298.15 | 292.1059 | 1 | 0.8 | 37.5 | 0.25 | 59.0173 | 0 | 14.72 | 0
80 | 28 | 10 | 298.15 | 292.7244 | 1 | 0.4 | 31.25 | 0.25 | 42.7987 | 0 | 9.6 | 0
80 | 28 | 10 | 298.15 | 292.7417 | 1 | 0.4 | 37.5 | 0.25 | 62.4833 | 0 | 14.4 | 0
80 | 28 | 10 | 298.15 | 293.3192 | 1 | 0.4 | 25 | 0.25 | 40.1088 | 0 | 5.92 | 0
80 | 28 | 10 | 298.15 | 294.2387 | 1 | 0.8 | 37.5 | 0.25 | 81.1664 | 0 | 14.72 | 0
80 | 28 | 10 | 298.15 | 294.3252 | 1 | 0.4 | 31.25 | 0.25 | 61.7197 | 0 | 9.6 | 0
80 | 28 | 10 | 298.15 | 294.4673 | 1 | 0.8 | 50 | 0.25 | 120.4174 | 0 | 28 | 0
80 | 28 | 10 | 298.15 | 295.3525 | 1 | 0.4 | 37.5 | 0.25 | 80.778 | 0 | 14.4 | 0
80 | 28 | 10 | 298.15 | 295.3996 | 1 | 0.4 | 25 | 0.25 | 60.5813 | 0 | 5.92 | 0
80 | 28 | 10 | 298.15 | 296.0884 | 1 | 0.8 | 43.75 | 0.25 | 120.1674 | 0 | 20.8 | 0
80 | 28 | 10 | 298.15 | 296.3344 | 1 | 0.8 | 37.5 | 0.25 | 99.183 | 0 | 14.72 | 0
80 | 28 | 10 | 298.15 | 296.8103 | 1 | 0.4 | 31.25 | 0.25 | 82.8585 | 0 | 9.6 | 0
80 | 28 | 10 | 298.15 | 297.8815 | 1 | 0.4 | 25 | 0.25 | 80.3682 | 0 | 5.92 | 0
80 | 28 | 10 | 298.15 | 298.1047 | 1 | 0.8 | 43.75 | 0.25 | 135.1069 | 0 | 20.8 | 0
80 | 28 | 10 | 298.15 | 298.1139 | 1 | 0.8 | 50 | 0.25 | 150.0358 | 0 | 28 | 0

## Eff
0.9603 | 0.9794 | 0.9861 | 0.9894 | 0.9912 | 0.9929 | 0.9935 | 0.1 | 50
0.9579 | 0.9779 | 0.9848 | 0.9884 | 0.9903 | 0.9921 | 0.9927 | 0.2 | 100
0.9546 | 0.9757 | 0.9831 | 0.987 | 0.9891 | 0.9911 | 0.9918 | 0.3 | 150
0.9506 | 0.9731 | 0.9813 | 0.9856 | 0.9878 | 0.99 | 0.9908 | 0.4 | 200
0.9456 | 0.9698 | 0.9788 | 0.9835 | 0.986 | 0.9884 | 0.9893 | 0.5 | 250
0.9391 | 0.9654 | 0.9754 | 0.9808 | 0.9837 | 0.9865 | 0.9875 | 0.6 | 300
0.9307 | 0.9596 | 0.9709 | 0.977 | 0.9803 | 0.9836 | 0.9848 | 0.7 | 350
0.9193 | 0.951 | 0.9638 | 0.9708 | 0.9747 | 0.9785 | 0.9799 | 0.8
0.9029 | 0.9374 | 0.9522 | 0.9607 | 0.9656 | 0.9704 | 0.9724 | 0.9
0.8792 | 0.9141 | 0.9297 | 0.939 | 0.9445 | 0.95 | 0.9524 | 1
0.8463 | 0.8757 | 0.8877 | 0.8943 | 0.8977 | 0.901 | 0.902 | 1.1
0.8047 | 0.8237 | 0.8293 | 0.8315 | 0.8322 | 0.8329 | 0.833 | 1.2
0.7578 | 0.7672 | 0.7688 | 0.7691 | 0.7692 | 0.7692 | 0.7692 | 1.3
0.7103 | 0.714 | 0.7142 | 0.7143 | 0.7143 | 0.7143 | 0.7143 | 1.4
0.6654 | 0.6666 | 0.6667 | 0.6667 | 0.6667 | 0.6667 | 0.6667 | 1.5
0.6247 | 0.625 | 0.625 | 0.625 | 0.625 | 0.625 | 0.625 | 1.6
0.5881 | 0.5882 | 0.5882 | 0.5882 | 0.5882 | 0.5882 | 0.5882 | 1.7
0.5555 | 0.5556 | 0.5556 | 0.5556 | 0.5556 | 0.5556 | 0.5556 | 1.8
0.5263 | 0.5263 | 0.5263 | 0.5263 | 0.5263 | 0.5263 | 0.5263 | 1.9
0.5 | 0.5 | 0.5 | 0.5 | 0.5 | 0.5 | 0.5 | 2