## Data
f[Hz] | Th[K] | Tc[K] | FE | CB[kg/h] | D [m] | L [m] | d [m] | Porosity | B_min [T] | B_max[T] | Qc[W] | dT[K] | CB[kg/s] | CB[kg/s] | Wpump[W]
1 | 300 | 271.4268 | 0.5 | 19.0031 | 0.02222 | 0.1 | 0.00055 | 0.36 | 0 | 1.69 | 2.9948 | 28.5732 | 0.0052786 | 0.0052786 | 0.21138
1 | 300 | 276.5135 | 0.5 | 19.0031 | 0.02222 | 0.1 | 0.00055 | 0.36 | 0 | 1.69 | 4.8077 | 23.4865 | 0.0052786 | 0.0052786 | 0.18849
1 | 300 | 281.8919 | 0.5 | 19.0031 | 0.02222 | 0.1 | 0.00055 | 0.36 | 0 | 1.69 | 6.5509 | 18.1081 | 0.0052786 | 0.0052786 | 0.16047
1 | 300 | 289.4702 | 0.5 | 19.0031 | 0.02222 | 0.1 | 0.00055 | 0.36 | 0 | 1.69 | 8.626 | 10.5298 | 0.0052786 | 0.0052786 | 0.14257
1 | 300 | 299.9712 | 0.5 | 19.0031 | 0.02222 | 0.1 | 0.00055 | 0.36 | 0 | 1.69 | 9.4075 | 0.0288 | 0.0052786 | 0.0052786 | 0.13186
1 | 300 | 269.0227 | 0.5 | 28.378 | 0.02222 | 0.1 | 0.00055 | 0.36 | 0 | 1.69 | 2.9787 | 30.9773 | 0.0078828 | 0.0078828 | 0.55419
1 | 300 | 273.9609 | 0.5 | 28.378 | 0.02222 | 0.1 | 0.00055 | 0.36 | 0 | 1.69 | 5.823 | 26.0391 | 0.0078828 | 0.0078828 | 0.49215
1 | 300 | 277.8158 | 0.5 | 28.378 | 0.02222 | 0.1 | 0.00055 | 0.36 | 0 | 1.69 | 8.2524 | 22.1842 | 0.0078828 | 0.0078828 | 0.45485
1 | 300 | 288.2305 | 0.5 | 28.378 | 0.02222 | 0.1 | 0.00055 | 0.36 | 0 | 1.69 | 12.6123 | 11.7695 | 0.0078828 | 0.0078828 | 0.36244
1 | 300 | 299.9547 | 0.5 | 28.378 | 0.02222 | 0.1 | 0.00055 | 0.36 | 0 | 1.69 | 14.4017 | 0.0453 | 0.0078828 | 0.0078828 | 0.33381
1 | 300 | 269.7741 | 0.5 | 37.8796 | 0.02222 | 0.1 | 0.00055 | 0.36 | 0 | 1.69 | 3.5431 | 30.2259 | 0.010522 | 0.010522 | 1.0352
1 | 300 | 273.0713 | 0.5 | 37.8796 | 0.02222 | 0.1 | 0.00055 | 0.36 | 0 | 1.69 | 6.1271 | 26.9287 | 0.010522 | 0.010522 | 1.0121
1 | 300 | 276.9301 | 0.5 | 37.8796 | 0.02222 | 0.1 | 0.00055 | 0.36 | 0 | 1.69 | 9.0701 | 23.0699 | 0.010522 | 0.010522 | 0.88231
1 | 300 | 284.9546 | 0.5 | 37.8796 | 0.02222 | 0.1 | 0.00055 | 0.36 | 0 | 1.69 | 13.9738 | 15.0454 | 0.010522 | 0.010522 | 0.7309
1 | 300 | 296.5047 | 0.5 | 37.8796 | 0.02222 | 0.1 | 0.00055 | 0.36 | 0 | 1.69 | 18.3943 | 3.4953 | 0.010522 | 0.010522 | 0.65989
1 | 300 | 299.941 | 0.5 | 37.8796 | 0.02222 | 0.1 | 0.00055 | 0.36 | 0 | 1.69 | 19.7085 | 0.059 | 0.010522 | 0.010522 | 0.65731
1 | 300 | 270.9129 | 0.5 | 51.9419 | 0.02222 | 0.1 | 0.00055 | 0.36 | 0 | 1.69 | 4.7931 | 29.0871 | 0.014428 | 0.014428 | 1.8092
1 | 300 | 273.7557 | 0.5 | 51.9419 | 0.02222 | 0.1 | 0.00055 | 0.36 | 0 | 1.69 | 7.0879 | 26.2443 | 0.014428 | 0.014428 | 1.7023
1 | 300 | 277.0046 | 0.5 | 51.9419 | 0.02222 | 0.1 | 0.00055 | 0.36 | 0 | 1.69 | 11.6742 | 22.9954 | 0.014428 | 0.014428 | 1.6235
1 | 300 | 283.1892 | 0.5 | 51.9419 | 0.02222 | 0.1 | 0.00055 | 0.36 | 0 | 1.69 | 17.4872 | 16.8108 | 0.014428 | 0.014428 | 1.4421
1 | 300 | 292.5687 | 0.5 | 51.9419 | 0.02222 | 0.1 | 0.00055 | 0.36 | 0 | 1.69 | 22.9099 | 7.4313 | 0.014428 | 0.014428 | 1.2958
1 | 300 | 299.9308 | 0.5 | 51.9419 | 0.02222 | 0.1 | 0.00055 | 0.36 | 0 | 1.69 | 27.0591 | 0.0692 | 0.014428 | 0.014428 | 1.2251
1 | 300 | 275.3046 | 0.5 | 77.9129 | 0.02222 | 0.1 | 0.00055 | 0.36 | 0 | 1.69 | 4.9112 | 24.6954 | 0.021642 | 0.021642 | 4.0685
1 | 300 | 277.2255 | 0.5 | 77.9129 | 0.02222 | 0.1 | 0.00055 | 0.36 | 0 | 1.69 | 7.9278 | 22.7745 | 0.021642 | 0.021642 | 3.8787
1 | 300 | 279.7753 | 0.5 | 77.9129 | 0.02222 | 0.1 | 0.00055 | 0.36 | 0 | 1.69 | 12.8501 | 20.2247 | 0.021642 | 0.021642 | 3.7584
1 | 300 | 284.2651 | 0.5 | 77.9129 | 0.02222 | 0.1 | 0.00055 | 0.36 | 0 | 1.69 | 22.2199 | 15.7349 | 0.021642 | 0.021642 | 3.5761
1 | 300 | 290.4454 | 0.5 | 77.9129 | 0.02222 | 0.1 | 0.00055 | 0.36 | 0 | 1.69 | 28.336 | 9.5546 | 0.021642 | 0.021642 | 3.3352
1 | 300 | 295.3215 | 0.5 | 77.9129 | 0.02222 | 0.1 | 0.00055 | 0.36 | 0 | 1.69 | 33.8932 | 4.6785 | 0.021642 | 0.021642 | 3.1548
1 | 300 | 299.9337 | 0.5 | 77.9129 | 0.02222 | 0.1 | 0.00055 | 0.36 | 0 | 1.69 | 39.5635 | 0.0663 | 0.021642 | 0.021642 | 3.0635
1 | 300 | 280.8321 | 0.5 | 103.8838 | 0.02222 | 0.1 | 0.00055 | 0.36 | 0 | 1.69 | 7.7797 | 19.1679 | 0.028857 | 0.028857 | 7.0247
1 | 300 | 282.3776 | 0.5 | 103.8838 | 0.02222 | 0.1 | 0.00055 | 0.36 | 0 | 1.69 | 12.2478 | 17.6224 | 0.028857 | 0.028857 | 6.8989
1 | 300 | 284.5124 | 0.5 | 103.8838 | 0.02222 | 0.1 | 0.00055 | 0.36 | 0 | 1.69 | 19.3268 | 15.4876 | 0.028857 | 0.028857 | 6.7897
1 | 300 | 288.7638 | 0.5 | 103.8838 | 0.02222 | 0.1 | 0.00055 | 0.36 | 0 | 1.69 | 27.4018 | 11.2362 | 0.028857 | 0.028857 | 6.4136
1 | 300 | 293.0164 | 0.5 | 103.8838 | 0.02222 | 0.1 | 0.00055 | 0.36 | 0 | 1.69 | 34.4027 | 6.9836 | 0.028857 | 0.028857 | 6.1965
1 | 300 | 295.3893 | 0.5 | 103.8838 | 0.02222 | 0.1 | 0.00055 | 0.36 | 0 | 1.69 | 40.0533 | 4.6107 | 0.028857 | 0.028857 | 6.0571
1 | 300 | 297.6053 | 0.5 | 103.8838 | 0.02222 | 0.1 | 0.00055 | 0.36 | 0 | 1.69 | 46.9683 | 2.3947 | 0.028857 | 0.028857 | 5.9675
1 | 300 | 299.9353 | 0.5 | 103.8838 | 0.02222 | 0.1 | 0.00055 | 0.36 | 0 | 1.69 | 53.713 | 0.0647 | 0.028857 | 0.028857 | 6.039
0.5 | 300 | 278.482 | 0.5 | 9.5016 | 0.02222 | 0.1 | 0.00055 | 0.36 | 0 | 1.69 | 2.1027 | 21.518 | 0.0026393 | 0.0026393 | 0.03899
0.5 | 300 | 286.4406 | 0.5 | 9.5016 | 0.02222 | 0.1 | 0.00055 | 0.36 | 0 | 1.69 | 3.9408 | 13.5594 | 0.0026393 | 0.0026393 | 0.033335
0.5 | 300 | 297.047 | 0.5 | 9.5016 | 0.02222 | 0.1 | 0.00055 | 0.36 | 0 | 1.69 | 5.3028 | 2.953 | 0.0026393 | 0.0026393 | 0.030601
0.5 | 300 | 299.993 | 0.5 | 9.5016 | 0.02222 | 0.1 | 0.00055 | 0.36 | 0 | 1.69 | 5.4128 | 0.007 | 0.0026393 | 0.0026393 | 0.030097
0.5 | 300 | 274.6491 | 0.5 | 14.189 | 0.02222 | 0.1 | 0.00055 | 0.36 | 0 | 1.69 | 2.8394 | 25.3509 | 0.0039414 | 0.0039414 | 0.10972
0.5 | 300 | 280.9289 | 0.5 | 14.189 | 0.02222 | 0.1 | 0.00055 | 0.36 | 0 | 1.69 | 4.8605 | 19.0711 | 0.0039414 | 0.0039414 | 0.093864
0.5 | 300 | 289.3332 | 0.5 | 14.189 | 0.02222 | 0.1 | 0.00055 | 0.36 | 0 | 1.69 | 6.926 | 10.6668 | 0.0039414 | 0.0039414 | 0.08111
0.5 | 300 | 299.9301 | 0.5 | 14.189 | 0.02222 | 0.1 | 0.00055 | 0.36 | 0 | 1.69 | 8.2445 | 0.0699 | 0.0039414 | 0.0039414 | 0.073675
0.5 | 300 | 272.1936 | 0.5 | 18.9398 | 0.02222 | 0.1 | 0.00055 | 0.36 | 0 | 1.69 | 2.7117 | 27.8064 | 0.0052611 | 0.0052611 | 0.23353
0.5 | 300 | 277.444 | 0.5 | 18.9398 | 0.02222 | 0.1 | 0.00055 | 0.36 | 0 | 1.69 | 4.9857 | 22.556 | 0.0052611 | 0.0052611 | 0.20558
0.5 | 300 | 284.82 | 0.5 | 18.9398 | 0.02222 | 0.1 | 0.00055 | 0.36 | 0 | 1.69 | 7.6535 | 15.18 | 0.0052611 | 0.0052611 | 0.17247
0.5 | 300 | 293.9513 | 0.5 | 18.9398 | 0.02222 | 0.1 | 0.00055 | 0.36 | 0 | 1.69 | 9.3312 | 6.0487 | 0.0052611 | 0.0052611 | 0.15344
0.5 | 300 | 299.9915 | 0.5 | 18.9398 | 0.02222 | 0.1 | 0.00055 | 0.36 | 0 | 1.69 | 10.6244 | 0.0085 | 0.0052611 | 0.0052611 | 0.14963
0.5 | 300 | 272.0288 | 0.5 | 25.971 | 0.02222 | 0.1 | 0.00055 | 0.36 | 0 | 1.69 | 3.6078 | 27.9712 | 0.0072142 | 0.0072142 | 0.39937
0.5 | 300 | 275.9164 | 0.5 | 25.971 | 0.02222 | 0.1 | 0.00055 | 0.36 | 0 | 1.69 | 5.6953 | 24.0836 | 0.0072142 | 0.0072142 | 0.36653
0.5 | 300 | 280.9399 | 0.5 | 25.971 | 0.02222 | 0.1 | 0.00055 | 0.36 | 0 | 1.69 | 8.4575 | 19.0601 | 0.0072142 | 0.0072142 | 0.33226
0.5 | 300 | 287.5886 | 0.5 | 25.971 | 0.02222 | 0.1 | 0.00055 | 0.36 | 0 | 1.69 | 10.8734 | 12.4114 | 0.0072142 | 0.0072142 | 0.29039
0.5 | 300 | 295.5297 | 0.5 | 25.971 | 0.02222 | 0.1 | 0.00055 | 0.36 | 0 | 1.69 | 12.8526 | 4.4703 | 0.0072142 | 0.0072142 | 0.26929
0.5 | 300 | 299.959 | 0.5 | 25.971 | 0.02222 | 0.1 | 0.00055 | 0.36 | 0 | 1.69 | 13.9302 | 0.041 | 0.0072142 | 0.0072142 | 0.26187
0.5 | 300 | 273.9104 | 0.5 | 38.9564 | 0.02222 | 0.1 | 0.00055 | 0.36 | 0 | 1.69 | 4.8233 | 26.0896 | 0.010821 | 0.010821 | 0.92495
0.5 | 300 | 276.972 | 0.5 | 38.9564 | 0.02222 | 0.1 | 0.00055 | 0.36 | 0 | 1.69 | 7.4674 | 23.028 | 0.010821 | 0.010821 | 0.88342
0.5 | 300 | 280.8944 | 0.5 | 38.9564 | 0.02222 | 0.1 | 0.00055 | 0.36 | 0 | 1.69 | 10.8378 | 19.1056 | 0.010821 | 0.010821 | 0.82321
0.5 | 300 | 291.6005 | 0.5 | 38.9564 | 0.02222 | 0.1 | 0.00055 | 0.36 | 0 | 1.69 | 15.5461 | 8.3995 | 0.010821 | 0.010821 | 0.70077
0.5 | 300 | 299.9806 | 0.5 | 38.9564 | 0.02222 | 0.1 | 0.00055 | 0.36 | 0 | 1.69 | 21.0576 | 0.0194 | 0.010821 | 0.010821 | 0.66184
0.5 | 300 | 278.0162 | 0.5 | 51.9419 | 0.02222 | 0.1 | 0.00055 | 0.36 | 0 | 1.69 | 5.7041 | 21.9838 | 0.014428 | 0.014428 | 1.6734
0.5 | 300 | 280.236 | 0.5 | 51.9419 | 0.02222 | 0.1 | 0.00055 | 0.36 | 0 | 1.69 | 8.3499 | 19.764 | 0.014428 | 0.014428 | 1.5941
0.5 | 300 | 283.4282 | 0.5 | 51.9419 | 0.02222 | 0.1 | 0.00055 | 0.36 | 0 | 1.69 | 11.9247 | 16.5718 | 0.014428 | 0.014428 | 1.5353
0.5 | 300 | 291.9684 | 0.5 | 51.9419 | 0.02222 | 0.1 | 0.00055 | 0.36 | 0 | 1.69 | 17.9655 | 8.0316 | 0.014428 | 0.014428 | 1.4022
0.5 | 300 | 296.6615 | 0.5 | 51.9419 | 0.02222 | 0.1 | 0.00055 | 0.36 | 0 | 1.69 | 23.6833 | 3.3385 | 0.014428 | 0.014428 | 1.3403
0.5 | 300 | 299.9665 | 0.5 | 51.9419 | 0.02222 | 0.1 | 0.00055 | 0.36 | 0 | 1.69 | 27.9985 | 0.0335 | 0.014428 | 0.014428 | 1.3095
0.5 | 300 | 283.1001 | 0.5 | 64.9274 | 0.02222 | 0.1 | 0.00055 | 0.36 | 0 | 1.69 | 6.7177 | 16.8999 | 0.018035 | 0.018035 | 2.5429
0.5 | 300 | 284.9934 | 0.5 | 64.9274 | 0.02222 | 0.1 | 0.00055 | 0.36 | 0 | 1.69 | 9.5751 | 15.0066 | 0.018035 | 0.018035 | 2.4717
0.5 | 300 | 288.803 | 0.5 | 64.9274 | 0.02222 | 0.1 | 0.00055 | 0.36 | 0 | 1.69 | 13.8223 | 11.197 | 0.018035 | 0.018035 | 2.407
0.5 | 300 | 293.6844 | 0.5 | 64.9274 | 0.02222 | 0.1 | 0.00055 | 0.36 | 0 | 1.69 | 20.7601 | 6.3156 | 0.018035 | 0.018035 | 2.2901
0.5 | 300 | 296.5432 | 0.5 | 64.9274 | 0.02222 | 0.1 | 0.00055 | 0.36 | 0 | 1.69 | 25.8073 | 3.4568 | 0.018035 | 0.018035 | 2.2363
0.5 | 300 | 299.9378 | 0.5 | 64.9274 | 0.02222 | 0.1 | 0.00055 | 0.36 | 0 | 1.69 | 33.1694 | 0.0622 | 0.018035 | 0.018035 | 2.2074
0.5 | 300 | 288.4744 | 0.5 | 77.9129 | 0.02222 | 0.1 | 0.00055 | 0.36 | 0 | 1.69 | 6.5536 | 11.5256 | 0.021642 | 0.021642 | 3.4222
0.5 | 300 | 290.6464 | 0.5 | 77.9129 | 0.02222 | 0.1 | 0.00055 | 0.36 | 0 | 1.69 | 12.1596 | 9.3536 | 0.021642 | 0.021642 | 3.399
0.5 | 300 | 292.4346 | 0.5 | 77.9129 | 0.02222 | 0.1 | 0.00055 | 0.36 | 0 | 1.69 | 15.9477 | 7.5654 | 0.021642 | 0.021642 | 3.3303
0.5 | 300 | 295.0031 | 0.5 | 77.9129 | 0.02222 | 0.1 | 0.00055 | 0.36 | 0 | 1.69 | 22.9964 | 4.9969 | 0.021642 | 0.021642 | 3.2375
0.5 | 300 | 297.2019 | 0.5 | 77.9129 | 0.02222 | 0.1 | 0.00055 | 0.36 | 0 | 1.69 | 29.1859 | 2.7981 | 0.021642 | 0.021642 | 3.2139
0.5 | 300 | 298.8215 | 0.5 | 77.9129 | 0.02222 | 0.1 | 0.00055 | 0.36 | 0 | 1.69 | 34.5884 | 1.1785 | 0.021642 | 0.021642 | 3.1457
0.5 | 300 | 299.933 | 0.5 | 77.9129 | 0.02222 | 0.1 | 0.00055 | 0.36 | 0 | 1.69 | 38.7584 | 0.067 | 0.021642 | 0.021642 | 3.1754
0.25 | 300 | 284.5456 | 0.5 | 4.7191 | 0.02222 | 0.1 | 0.00055 | 0.36 | 0 | 1.69 | 1.493 | 15.4544 | 0.0013109 | 0.0013109 | 0.0079
0.25 | 300 | 299.9592 | 0.5 | 4.7191 | 0.02222 | 0.1 | 0.00055 | 0.36 | 0 | 1.69 | 2.9887 | 0.0408 | 0.0013109 | 0.0013109 | 0.0072
0.25 | 300 | 281.2183 | 0.5 | 7.0945 | 0.02222 | 0.1 | 0.00055 | 0.36 | 0 | 1.69 | 2 | 18.7817 | 0.0019707 | 0.0019707 | 0.0214
0.25 | 300 | 299.9439 | 0.5 | 7.0945 | 0.02222 | 0.1 | 0.00055 | 0.36 | 0 | 1.69 | 4.6182 | 0.0561 | 0.0019707 | 0.0019707 | 0.0176
0.25 | 300 | 278.1766 | 0.5 | 9.4699 | 0.02222 | 0.1 | 0.00055 | 0.36 | 0 | 1.69 | 2.0366 | 21.8234 | 0.0026305 | 0.0026305 | 0.0461
0.25 | 300 | 286.963 | 0.5 | 9.4699 | 0.02222 | 0.1 | 0.00055 | 0.36 | 0 | 1.69 | 4.0424 | 13.037 | 0.0026305 | 0.0026305 | 0.0389
0.25 | 300 | 299.9356 | 0.5 | 9.4699 | 0.02222 | 0.1 | 0.00055 | 0.36 | 0 | 1.69 | 5.7461 | 0.0644 | 0.0026305 | 0.0026305 | 0.034
0.25 | 300 | 277.0707 | 0.5 | 12.9855 | 0.02222 | 0.1 | 0.00055 | 0.36 | 0 | 1.69 | 2.6144 | 22.9293 | 0.0036071 | 0.0036071 | 0.0785
0.25 | 300 | 283.5511 | 0.5 | 12.9855 | 0.02222 | 0.1 | 0.00055 | 0.36 | 0 | 1.69 | 4.5034 | 16.4489 | 0.0036071 | 0.0036071 | 0.0682
0.25 | 300 | 294.5681 | 0.5 | 12.9855 | 0.02222 | 0.1 | 0.00055 | 0.36 | 0 | 1.69 | 6.4069 | 5.4319 | 0.0036071 | 0.0036071 | 0.0587
0.25 | 300 | 299.9404 | 0.5 | 12.9855 | 0.02222 | 0.1 | 0.00055 | 0.36 | 0 | 1.69 | 7.4457 | 0.0596 | 0.0036071 | 0.0036071 | 0.056
0.25 | 300 | 276.0691 | 0.5 | 19.4782 | 0.02222 | 0.1 | 0.00055 | 0.36 | 0 | 1.69 | 3.1905 | 23.9309 | 0.0054106 | 0.0054106 | 0.199
0.25 | 300 | 281.1221 | 0.5 | 19.4782 | 0.02222 | 0.1 | 0.00055 | 0.36 | 0 | 1.69 | 5.5014 | 18.8779 | 0.0054106 | 0.0054106 | 0.1785
0.25 | 300 | 290.2446 | 0.5 | 19.4782 | 0.02222 | 0.1 | 0.00055 | 0.36 | 0 | 1.69 | 7.7045 | 9.7554 | 0.0054106 | 0.0054106 | 0.1537
0.25 | 300 | 296.8924 | 0.5 | 19.4782 | 0.02222 | 0.1 | 0.00055 | 0.36 | 0 | 1.69 | 9.5133 | 3.1076 | 0.0054106 | 0.0054106 | 0.14466
0.25 | 300 | 299.9999 | 0.5 | 19.4782 | 0.02222 | 0.1 | 0.00055 | 0.36 | 0 | 1.69 | 10.6673 | 0.0001 | 0.0054106 | 0.0054106 | 0.14143
0.25 | 300 | 277.373 | 0.5 | 25.971 | 0.02222 | 0.1 | 0.00055 | 0.36 | 0 | 1.69 | 3.8427 | 22.627 | 0.0072142 | 0.0072142 | 0.36023
0.25 | 300 | 281.7925 | 0.5 | 25.971 | 0.02222 | 0.1 | 0.00055 | 0.36 | 0 | 1.69 | 6.3911 | 18.2075 | 0.0072142 | 0.0072142 | 0.32893
0.25 | 300 | 288.8183 | 0.5 | 25.971 | 0.02222 | 0.1 | 0.00055 | 0.36 | 0 | 1.69 | 9.0152 | 11.1817 | 0.0072142 | 0.0072142 | 0.2942
0.25 | 300 | 294.4441 | 0.5 | 25.971 | 0.02222 | 0.1 | 0.00055 | 0.36 | 0 | 1.69 | 10.9689 | 5.5559 | 0.0072142 | 0.0072142 | 0.27753
0.25 | 300 | 299.8986 | 0.5 | 25.971 | 0.02222 | 0.1 | 0.00055 | 0.36 | 0 | 1.69 | 14.4765 | 0.1014 | 0.0072142 | 0.0072142 | 0.26205
0.25 | 300 | 280.6585 | 0.5 | 32.4637 | 0.02222 | 0.1 | 0.00055 | 0.36 | 0 | 1.69 | 4.7423 | 19.3415 | 0.0090177 | 0.0090177 | 0.57912
0.25 | 300 | 284.6471 | 0.5 | 32.4637 | 0.02222 | 0.1 | 0.00055 | 0.36 | 0 | 1.69 | 7.0471 | 15.3529 | 0.0090177 | 0.0090177 | 0.54809
0.25 | 300 | 292.0813 | 0.5 | 32.4637 | 0.02222 | 0.1 | 0.00055 | 0.36 | 0 | 1.69 | 10.354 | 7.9187 | 0.0090177 | 0.0090177 | 0.4954
0.25 | 300 | 297.491 | 0.5 | 32.4637 | 0.02222 | 0.1 | 0.00055 | 0.36 | 0 | 1.69 | 14.4736 | 2.509 | 0.0090177 | 0.0090177 | 0.47619
0.25 | 300 | 299.9932 | 0.5 | 32.4637 | 0.02222 | 0.1 | 0.00055 | 0.36 | 0 | 1.69 | 16.836 | 0.0068 | 0.0090177 | 0.0090177 | 0.46212
0.25 | 300 | 284.6963 | 0.5 | 38.9564 | 0.02222 | 0.1 | 0.00055 | 0.36 | 0 | 1.69 | 5.2478 | 15.3037 | 0.010821 | 0.010821 | 0.77171
0.25 | 300 | 290.6027 | 0.5 | 38.9564 | 0.02222 | 0.1 | 0.00055 | 0.36 | 0 | 1.69 | 8.7862 | 9.3973 | 0.010821 | 0.010821 | 0.71149
0.25 | 300 | 293.5582 | 0.5 | 38.9564 | 0.02222 | 0.1 | 0.00055 | 0.36 | 0 | 1.69 | 11.5544 | 6.4418 | 0.010821 | 0.010821 | 0.69414
0.25 | 300 | 297.4203 | 0.5 | 38.9564 | 0.02222 | 0.1 | 0.00055 | 0.36 | 0 | 1.69 | 16.4225 | 2.5797 | 0.010821 | 0.010821 | 0.67239
0.25 | 300 | 299.9352 | 0.5 | 38.9564 | 0.02222 | 0.1 | 0.00055 | 0.36 | 0 | 1.69 | 20.1439 | 0.0648 | 0.010821 | 0.010821 | 0.66336