## Data
f[Hz] | Th[K] | Tc[K] | FE | CB[kg/h] | D [m] | L [m] | d [m] | Porosity | B_min [T] | B_max[T] | Qc[W] | dT[K] | m_reg [kg] | phi_ref | cf
0.25 | 300 | 300 | 0.5 | 4.7282 | 0.02222 | 0.1 | 0.00055 | 0.36 | 0 | 1.69 | 4.7208 | 0 | 0.19606 | 0.1403 | 3885
0.25 | 300 | 295 | 0.5 | 4.7282 | 0.02222 | 0.1 | 0.00055 | 0.36 | 0 | 1.69 | 3.6501 | 5 | 0.19606 | 0.1403 | 3885
0.25 | 300 | 290 | 0.5 | 4.7282 | 0.02222 | 0.1 | 0.00055 | 0.36 | 0 | 1.69 | 2.8111 | 10 | 0.19606 | 0.1403 | 3885
0.25 | 300 | 285 | 0.5 | 4.7282 | 0.02222 | 0.1 | 0.00055 | 0.36 | 0 | 1.69 | 2.175 | 15 | 0.19606 | 0.1403 | 3885
0.25 | 300 | 280 | 0.5 | 4.7282 | 0.02222 | 0.1 | 0.00055 | 0.36 | 0 | 1.69 | 1.1973 | 20 | 0.19606 | 0.1403 | 3885
0.25 | 300 | 275 | 0.5 | 4.7282 | 0.02222 | 0.1 | 0.00055 | 0.36 | 0 | 1.69 | 0.10304 | 25 | 0.19606 | 0.1403 | 3885
0.25 | 300 | 300 | 0.5 | 7.0839 | 0.02222 | 0.1 | 0.00055 | 0.36 | 0 | 1.69 | 5.5081 | 0 | 0.19606 | 0.2102 | 3885
0.25 | 300 | 295 | 0.5 | 7.0839 | 0.02222 | 0.1 | 0.00055 | 0.36 | 0 | 1.69 | 4.3284 | 5 | 0.19606 | 0.2102 | 3885
0.25 | 300 | 290 | 0.5 | 7.0839 | 0.02222 | 0.1 | 0.00055 | 0.36 | 0 | 1.69 | 3.457 | 10 | 0.19606 | 0.2102 | 3885
0.25 | 300 | 285 | 0.5 | 7.0839 | 0.02222 | 0.1 | 0.00055 | 0.36 | 0 | 1.69 | 3.0053 | 15 | 0.19606 | 0.2102 | 3885
0.25 | 300 | 280 | 0.5 | 7.0839 | 0.02222 | 0.1 | 0.00055 | 0.36 | 0 | 1.69 | 2.0198 | 20 | 0.19606 | 0.2102 | 3885
0.25 | 300 | 275 | 0.5 | 7.0839 | 0.02222 | 0.1 | 0.00055 | 0.36 | 0 | 1.69 | 0.82655 | 25 | 0.19606 | 0.2102 | 3885
0.25 | 300 | 300 | 0.5 | 9.443 | 0.02222 | 0.1 | 0.00055 | 0.36 | 0 | 1.69 | 6.4998 | 0 | 0.19606 | 0.2802 | 3885
0.25 | 300 | 295 | 0.5 | 9.443 | 0.02222 | 0.1 | 0.00055 | 0.36 | 0 | 1.69 | 5.2242 | 5 | 0.19606 | 0.2802 | 3885
0.25 | 300 | 290 | 0.5 | 9.443 | 0.02222 | 0.1 | 0.00055 | 0.36 | 0 | 1.69 | 4.28 | 10 | 0.19606 | 0.2802 | 3885
0.25 | 300 | 285 | 0.5 | 9.443 | 0.02222 | 0.1 | 0.00055 | 0.36 | 0 | 1.69 | 3.8635 | 15 | 0.19606 | 0.2802 | 3885
0.25 | 300 | 280 | 0.5 | 9.443 | 0.02222 | 0.1 | 0.00055 | 0.36 | 0 | 1.69 | 2.7674 | 20 | 0.19606 | 0.2802 | 3885
0.25 | 300 | 275 | 0.5 | 9.443 | 0.02222 | 0.1 | 0.00055 | 0.36 | 0 | 1.69 | 1.4015 | 25 | 0.19606 | 0.2802 | 3885
0.25 | 300 | 300 | 0.5 | 12.9546 | 0.02222 | 0.1 | 0.00055 | 0.36 | 0 | 1.69 | 8.1421 | 0 | 0.19606 | 0.3844 | 3885
0.25 | 300 | 295 | 0.5 | 12.9546 | 0.02222 | 0.1 | 0.00055 | 0.36 | 0 | 1.69 | 6.7005 | 5 | 0.19606 | 0.3844 | 3885
0.25 | 300 | 290 | 0.5 | 12.9546 | 0.02222 | 0.1 | 0.00055 | 0.36 | 0 | 1.69 | 5.6073 | 10 | 0.19606 | 0.3844 | 3885
0.25 | 300 | 285 | 0.5 | 12.9546 | 0.02222 | 0.1 | 0.00055 | 0.36 | 0 | 1.69 | 5.0771 | 15 | 0.19606 | 0.3844 | 3885
0.25 | 300 | 280 | 0.5 | 12.9546 | 0.02222 | 0.1 | 0.00055 | 0.36 | 0 | 1.69 | 3.7192 | 20 | 0.19606 | 0.3844 | 3885
0.25 | 300 | 275 | 0.5 | 12.9546 | 0.02222 | 0.1 | 0.00055 | 0.36 | 0 | 1.69 | 2.0322 | 25 | 0.19606 | 0.3844 | 3885
0.25 | 300 | 300 | 0.5 | 19.4319 | 0.02222 | 0.1 | 0.00055 | 0.36 | 0 | 1.69 | 11.3816 | 0 | 0.19606 | 0.5766 | 3885
0.25 | 300 | 295 | 0.5 | 19.4319 | 0.02222 | 0.1 | 0.00055 | 0.36 | 0 | 1.69 | 9.4997 | 5 | 0.19606 | 0.5766 | 3885
0.25 | 300 | 290 | 0.5 | 19.4319 | 0.02222 | 0.1 | 0.00055 | 0.36 | 0 | 1.69 | 7.9401 | 10 | 0.19606 | 0.5766 | 3885
0.25 | 300 | 285 | 0.5 | 19.4319 | 0.02222 | 0.1 | 0.00055 | 0.36 | 0 | 1.69 | 6.8618 | 15 | 0.19606 | 0.5766 | 3885
0.25 | 300 | 280 | 0.5 | 19.4319 | 0.02222 | 0.1 | 0.00055 | 0.36 | 0 | 1.69 | 4.8102 | 20 | 0.19606 | 0.5766 | 3885
0.25 | 300 | 275 | 0.5 | 19.4319 | 0.02222 | 0.1 | 0.00055 | 0.36 | 0 | 1.69 | 2.3865 | 25 | 0.19606 | 0.5766 | 3885
0.25 | 300 | 300 | 0.5 | 25.9092 | 0.02222 | 0.1 | 0.00055 | 0.36 | 0 | 1.69 | 14.6777 | 0 | 0.19606 | 0.7688 | 3885
0.25 | 300 | 295 | 0.5 | 25.9092 | 0.02222 | 0.1 | 0.00055 | 0.36 | 0 | 1.69 | 12.0704 | 5 | 0.19606 | 0.7688 | 3885
0.25 | 300 | 290 | 0.5 | 25.9092 | 0.02222 | 0.1 | 0.00055 | 0.36 | 0 | 1.69 | 9.7223 | 10 | 0.19606 | 0.7688 | 3885
0.25 | 300 | 285 | 0.5 | 25.9092 | 0.02222 | 0.1 | 0.00055 | 0.36 | 0 | 1.69 | 7.7343 | 15 | 0.19606 | 0.7688 | 3885
0.25 | 300 | 280 | 0.5 | 25.9092 | 0.02222 | 0.1 | 0.00055 | 0.36 | 0 | 1.69 | 4.7211 | 20 | 0.19606 | 0.7688 | 3885
0.25 | 300 | 275 | 0.5 | 25.9092 | 0.02222 | 0.1 | 0.00055 | 0.36 | 0 | 1.69 | 1.3182 | 25 | 0.19606 | 0.7688 | 3885
0.25 | 300 | 300 | 0.5 | 32.3865 | 0.02222 | 0.1 | 0.00055 | 0.36 | 0 | 1.69 | 17.9183 | 0 | 0.19606 | 0.961 | 3885
0.25 | 300 | 295 | 0.5 | 32.3865 | 0.02222 | 0.1 | 0.00055 | 0.36 | 0 | 1.69 | 14.1695 | 5 | 0.19606 | 0.961 | 3885
0.25 | 300 | 290 | 0.5 | 32.3865 | 0.02222 | 0.1 | 0.00055 | 0.36 | 0 | 1.69 | 10.6155 | 10 | 0.19606 | 0.961 | 3885
0.25 | 300 | 285 | 0.5 | 32.3865 | 0.02222 | 0.1 | 0.00055 | 0.36 | 0 | 1.69 | 7.3153 | 15 | 0.19606 | 0.961 | 3885
0.25 | 300 | 280 | 0.5 | 32.3865 | 0.02222 | 0.1 | 0.00055 | 0.36 | 0 | 1.69 | 2.9982 | 20 | 0.19606 | 0.961 | 3885
0.25 | 300 | 275 | 0.5 | 32.3865 | 0.02222 | 0.1 | 0.00055 | 0.36 | 0 | 1.69 | -1.7376 | 25 | 0.19606 | 0.961 | 3885
0.25 | 300 | 300 | 0.5 | 38.8638 | 0.02222 | 0.1 | 0.00055 | 0.36 | 0 | 1.69 | 21.029 | 0 | 0.19606 | 1.1532 | 3885
0.25 | 300 | 295 | 0.5 | 38.8638 | 0.02222 | 0.1 | 0.00055 | 0.36 | 0 | 1.69 | 15.5531 | 5 | 0.19606 | 1.1532 | 3885
0.25 | 300 | 290 | 0.5 | 38.8638 | 0.02222 | 0.1 | 0.00055 | 0.36 | 0 | 1.69 | 10.2195 | 10 | 0.19606 | 1.1532 | 3885
0.25 | 300 | 285 | 0.5 | 38.8638 | 0.02222 | 0.1 | 0.00055 | 0.36 | 0 | 1.69 | 5.0467 | 15 | 0.19606 | 1.1532 | 3885
0.25 | 300 | 280 | 0.5 | 38.8638 | 0.02222 | 0.1 | 0.00055 | 0.36 | 0 | 1.69 | -1.0243 | 20 | 0.19606 | 1.1532 | 3885
0.25 | 300 | 275 | 0.5 | 38.8638 | 0.02222 | 0.1 | 0.00055 | 0.36 | 0 | 1.69 | -7.562 | 25 | 0.19606 | 1.1532 | 3885
0.5 | 300 | 300 | 0.5 | 9.4564 | 0.02222 | 0.1 | 0.00055 | 0.36 | 0 | 1.69 | 9.5672 | 0 | 0.19606 | 0.1403 | 3885
0.5 | 300 | 295 | 0.5 | 9.4564 | 0.02222 | 0.1 | 0.00055 | 0.36 | 0 | 1.69 | 7.9067 | 5 | 0.19606 | 0.1403 | 3885
0.5 | 300 | 290 | 0.5 | 9.4564 | 0.02222 | 0.1 | 0.00055 | 0.36 | 0 | 1.69 | 6.8283 | 10 | 0.19606 | 0.1403 | 3885
0.5 | 300 | 285 | 0.5 | 9.4564 | 0.02222 | 0.1 | 0.00055 | 0.36 | 0 | 1.69 | 6.068 | 15 | 0.19606 | 0.1403 | 3885
0.5 | 300 | 280 | 0.5 | 9.4564 | 0.02222 | 0.1 | 0.00055 | 0.36 | 0 | 1.69 | 4.5029 | 20 | 0.19606 | 0.1403 | 3885
0.5 | 300 | 275 | 0.5 | 9.4564 | 0.02222 | 0.1 | 0.00055 | 0.36 | 0 | 1.69 | 2.657 | 25 | 0.19606 | 0.1403 | 3885
0.5 | 300 | 300 | 0.5 | 14.1678 | 0.02222 | 0.1 | 0.00055 | 0.36 | 0 | 1.69 | 0.80261 | 0 | 0.19606 | 0.2102 | 3885
0.5 | 300 | 295 | 0.5 | 14.1678 | 0.02222 | 0.1 | 0.00055 | 0.36 | 0 | 1.69 | -0.97257 | 5 | 0.19606 | 0.2102 | 3885
0.5 | 300 | 290 | 0.5 | 14.1678 | 0.02222 | 0.1 | 0.00055 | 0.36 | 0 | 1.69 | 10.8998 | 10 | 0.19606 | 0.2102 | 3885
0.5 | 300 | 285 | 0.5 | 14.1678 | 0.02222 | 0.1 | 0.00055 | 0.36 | 0 | 1.69 | 9.0079 | 15 | 0.19606 | 0.2102 | 3885
0.5 | 300 | 280 | 0.5 | 14.1678 | 0.02222 | 0.1 | 0.00055 | 0.36 | 0 | 1.69 | 7.8406 | 20 | 0.19606 | 0.2102 | 3885
0.5 | 300 | 275 | 0.5 | 14.1678 | 0.02222 | 0.1 | 0.00055 | 0.36 | 0 | 1.69 | 7.4768 | 25 | 0.19606 | 0.2102 | 3885
0.5 | 300 | 300 | 0.5 | 18.8859 | 0.02222 | 0.1 | 0.00055 | 0.36 | 0 | 1.69 | 5.8647 | 0 | 0.19606 | 0.2802 | 3885
0.5 | 300 | 295 | 0.5 | 18.8859 | 0.02222 | 0.1 | 0.00055 | 0.36 | 0 | 1.69 | 3.7906 | 5 | 0.19606 | 0.2802 | 3885
0.5 | 300 | 290 | 0.5 | 18.8859 | 0.02222 | 0.1 | 0.00055 | 0.36 | 0 | 1.69 | 1.6971 | 10 | 0.19606 | 0.2802 | 3885
0.5 | 300 | 285 | 0.5 | 18.8859 | 0.02222 | 0.1 | 0.00055 | 0.36 | 0 | 1.69 | -0.30283 | 15 | 0.19606 | 0.2802 | 3885
0.5 | 300 | 280 | 0.5 | 18.8859 | 0.02222 | 0.1 | 0.00055 | 0.36 | 0 | 1.69 | 12.8358 | 20 | 0.19606 | 0.2802 | 3885
0.5 | 300 | 275 | 0.5 | 18.8859 | 0.02222 | 0.1 | 0.00055 | 0.36 | 0 | 1.69 | 10.7504 | 25 | 0.19606 | 0.2802 | 3885
0.5 | 300 | 300 | 0.5 | 25.9092 | 0.02222 | 0.1 | 0.00055 | 0.36 | 0 | 1.69 | 9.4171 | 0 | 0.19606 | 0.3844 | 3885
0.5 | 300 | 295 | 0.5 | 25.9092 | 0.02222 | 0.1 | 0.00055 | 0.36 | 0 | 1.69 | 9.0663 | 5 | 0.19606 | 0.3844 | 3885
0.5 | 300 | 290 | 0.5 | 25.9092 | 0.02222 | 0.1 | 0.00055 | 0.36 | 0 | 1.69 | 7.1762 | 10 | 0.19606 | 0.3844 | 3885
0.5 | 300 | 285 | 0.5 | 25.9092 | 0.02222 | 0.1 | 0.00055 | 0.36 | 0 | 1.69 | 4.7257 | 15 | 0.19606 | 0.3844 | 3885
0.5 | 300 | 280 | 0.5 | 25.9092 | 0.02222 | 0.1 | 0.00055 | 0.36 | 0 | 1.69 | 2.2727 | 20 | 0.19606 | 0.3844 | 3885
0.5 | 300 | 275 | 0.5 | 25.9092 | 0.02222 | 0.1 | 0.00055 | 0.36 | 0 | 1.69 | -0.066385 | 25 | 0.19606 | 0.3844 | 3885
0.5 | 300 | 300 | 0.5 | 38.8638 | 0.02222 | 0.1 | 0.00055 | 0.36 | 0 | 1.69 | 16.089 | 0 | 0.19606 | 0.5766 | 3885
0.5 | 300 | 295 | 0.5 | 38.8638 | 0.02222 | 0.1 | 0.00055 | 0.36 | 0 | 1.69 | 13.6742 | 5 | 0.19606 | 0.5766 | 3885
0.5 | 300 | 290 | 0.5 | 38.8638 | 0.02222 | 0.1 | 0.00055 | 0.36 | 0 | 1.69 | 11.9979 | 10 | 0.19606 | 0.5766 | 3885
0.5 | 300 | 285 | 0.5 | 38.8638 | 0.02222 | 0.1 | 0.00055 | 0.36 | 0 | 1.69 | 11.3118 | 15 | 0.19606 | 0.5766 | 3885
0.5 | 300 | 280 | 0.5 | 38.8638 | 0.02222 | 0.1 | 0.00055 | 0.36 | 0 | 1.69 | 8.8197 | 20 | 0.19606 | 0.5766 | 3885
0.5 | 300 | 275 | 0.5 | 38.8638 | 0.02222 | 0.1 | 0.00055 | 0.36 | 0 | 1.69 | 5.6905 | 25 | 0.19606 | 0.5766 | 3885
0.5 | 300 | 300 | 0.5 | 51.8184 | 0.02222 | 0.1 | 0.00055 | 0.36 | 0 | 1.69 | 2.5713 | 0 | 0.19606 | 0.7688 | 3885
0.5 | 300 | 295 | 0.5 | 51.8184 | 0.02222 | 0.1 | 0.00055 | 0.36 | 0 | 1.69 | -0.40538 | 5 | 0.19606 | 0.7688 | 3885
0.5 | 300 | 290 | 0.5 | 51.8184 | 0.02222 | 0.1 | 0.00055 | 0.36 | 0 | 1.69 | 22.4804 | 10 | 0.19606 | 0.7688 | 3885
0.5 | 300 | 285 | 0.5 | 51.8184 | 0.02222 | 0.1 | 0.00055 | 0.36 | 0 | 1.69 | 19.1503 | 15 | 0.19606 | 0.7688 | 3885
0.5 | 300 | 280 | 0.5 | 51.8184 | 0.02222 | 0.1 | 0.00055 | 0.36 | 0 | 1.69 | 16.4415 | 20 | 0.19606 | 0.7688 | 3885
0.5 | 300 | 275 | 0.5 | 51.8184 | 0.02222 | 0.1 | 0.00055 | 0.36 | 0 | 1.69 | 14.4559 | 25 | 0.19606 | 0.7688 | 3885
0.5 | 300 | 300 | 0.5 | 64.773 | 0.02222 | 0.1 | 0.00055 | 0.36 | 0 | 1.69 | 10.4749 | 0 | 0.19606 | 0.961 | 3885
0.5 | 300 | 295 | 0.5 | 64.773 | 0.02222 | 0.1 | 0.00055 | 0.36 | 0 | 1.69 | 5.7648 | 5 | 0.19606 | 0.961 | 3885
0.5 | 300 | 290 | 0.5 | 64.773 | 0.02222 | 0.1 | 0.00055 | 0.36 | 0 | 1.69 | 1.0533 | 10 | 0.19606 | 0.961 | 3885
0.5 | 300 | 285 | 0.5 | 64.773 | 0.02222 | 0.1 | 0.00055 | 0.36 | 0 | 1.69 | -3.4782 | 15 | 0.19606 | 0.961 | 3885
0.5 | 300 | 280 | 0.5 | 64.773 | 0.02222 | 0.1 | 0.00055 | 0.36 | 0 | 1.69 | 28.9332 | 20 | 0.19606 | 0.961 | 3885
0.5 | 300 | 275 | 0.5 | 64.773 | 0.02222 | 0.1 | 0.00055 | 0.36 | 0 | 1.69 | 24.0901 | 25 | 0.19606 | 0.961 | 3885
0.5 | 300 | 300 | 0.5 | 77.7276 | 0.02222 | 0.1 | 0.00055 | 0.36 | 0 | 1.69 | 19.6978 | 0 | 0.19606 | 1.1532 | 3885
0.5 | 300 | 295 | 0.5 | 77.7276 | 0.02222 | 0.1 | 0.00055 | 0.36 | 0 | 1.69 | 15.7331 | 5 | 0.19606 | 1.1532 | 3885
0.5 | 300 | 290 | 0.5 | 77.7276 | 0.02222 | 0.1 | 0.00055 | 0.36 | 0 | 1.69 | 9.6897 | 10 | 0.19606 | 1.1532 | 3885
0.5 | 300 | 285 | 0.5 | 77.7276 | 0.02222 | 0.1 | 0.00055 | 0.36 | 0 | 1.69 | 2.8604 | 15 | 0.19606 | 1.1532 | 3885
0.5 | 300 | 280 | 0.5 | 77.7276 | 0.02222 | 0.1 | 0.00055 | 0.36 | 0 | 1.69 | -3.9972 | 20 | 0.19606 | 1.1532 | 3885
0.5 | 300 | 275 | 0.5 | 77.7276 | 0.02222 | 0.1 | 0.00055 | 0.36 | 0 | 1.69 | -10.6416 | 25 | 0.19606 | 1.1532 | 3885
1 | 300 | 300 | 0.5 | 18.9129 | 0.02222 | 0.1 | 0.00055 | 0.36 | 0 | 1.69 | 18.6909 | 0 | 0.19606 | 0.1403 | 3885
1 | 300 | 295 | 0.5 | 18.9129 | 0.02222 | 0.1 | 0.00055 | 0.36 | 0 | 1.69 | 16.0872 | 5 | 0.19606 | 0.1403 | 3885
1 | 300 | 290 | 0.5 | 18.9129 | 0.02222 | 0.1 | 0.00055 | 0.36 | 0 | 1.69 | 14.5 | 10 | 0.19606 | 0.1403 | 3885
1 | 300 | 285 | 0.5 | 18.9129 | 0.02222 | 0.1 | 0.00055 | 0.36 | 0 | 1.69 | 13.7456 | 15 | 0.19606 | 0.1403 | 3885
1 | 300 | 280 | 0.5 | 18.9129 | 0.02222 | 0.1 | 0.00055 | 0.36 | 0 | 1.69 | 11.0957 | 20 | 0.19606 | 0.1403 | 3885
1 | 300 | 275 | 0.5 | 18.9129 | 0.02222 | 0.1 | 0.00055 | 0.36 | 0 | 1.69 | 7.8208 | 25 | 0.19606 | 0.1403 | 3885
1 | 300 | 300 | 0.5 | 28.3356 | 0.02222 | 0.1 | 0.00055 | 0.36 | 0 | 1.69 | 21.3005 | 0 | 0.19606 | 0.2102 | 3885
1 | 300 | 295 | 0.5 | 28.3356 | 0.02222 | 0.1 | 0.00055 | 0.36 | 0 | 1.69 | 18.1667 | 5 | 0.19606 | 0.2102 | 3885
1 | 300 | 290 | 0.5 | 28.3356 | 0.02222 | 0.1 | 0.00055 | 0.36 | 0 | 1.69 | 16.4477 | 10 | 0.19606 | 0.2102 | 3885
1 | 300 | 285 | 0.5 | 28.3356 | 0.02222 | 0.1 | 0.00055 | 0.36 | 0 | 1.69 | 16.1224 | 15 | 0.19606 | 0.2102 | 3885
1 | 300 | 280 | 0.5 | 28.3356 | 0.02222 | 0.1 | 0.00055 | 0.36 | 0 | 1.69 | 13.1636 | 20 | 0.19606 | 0.2102 | 3885
1 | 300 | 275 | 0.5 | 28.3356 | 0.02222 | 0.1 | 0.00055 | 0.36 | 0 | 1.69 | 9.3113 | 25 | 0.19606 | 0.2102 | 3885
1 | 300 | 300 | 0.5 | 37.7719 | 0.02222 | 0.1 | 0.00055 | 0.36 | 0 | 1.69 | 25.1518 | 0 | 0.19606 | 0.2802 | 3885
1 | 300 | 295 | 0.5 | 37.7719 | 0.02222 | 0.1 | 0.00055 | 0.36 | 0 | 1.69 | 21.575 | 5 | 0.19606 | 0.2802 | 3885
1 | 300 | 290 | 0.5 | 37.7719 | 0.02222 | 0.1 | 0.00055 | 0.36 | 0 | 1.69 | 19.4245 | 10 | 0.19606 | 0.2802 | 3885
1 | 300 | 285 | 0.5 | 37.7719 | 0.02222 | 0.1 | 0.00055 | 0.36 | 0 | 1.69 | 18.8778 | 15 | 0.19606 | 0.2802 | 3885
1 | 300 | 280 | 0.5 | 37.7719 | 0.02222 | 0.1 | 0.00055 | 0.36 | 0 | 1.69 | 15.2108 | 20 | 0.19606 | 0.2802 | 3885
1 | 300 | 275 | 0.5 | 37.7719 | 0.02222 | 0.1 | 0.00055 | 0.36 | 0 | 1.69 | 10.5209 | 25 | 0.19606 | 0.2802 | 3885
1 | 300 | 300 | 0.5 | 51.8184 | 0.02222 | 0.1 | 0.00055 | 0.36 | 0 | 1.69 | 31.5362 | 0 | 0.19606 | 0.3844 | 3885
1 | 300 | 295 | 0.5 | 51.8184 | 0.02222 | 0.1 | 0.00055 | 0.36 | 0 | 1.69 | 27.2025 | 5 | 0.19606 | 0.3844 | 3885
1 | 300 | 290 | 0.5 | 51.8184 | 0.02222 | 0.1 | 0.00055 | 0.36 | 0 | 1.69 | 24.1964 | 10 | 0.19606 | 0.3844 | 3885
1 | 300 | 285 | 0.5 | 51.8184 | 0.02222 | 0.1 | 0.00055 | 0.36 | 0 | 1.69 | 22.6394 | 15 | 0.19606 | 0.3844 | 3885
1 | 300 | 280 | 0.5 | 51.8184 | 0.02222 | 0.1 | 0.00055 | 0.36 | 0 | 1.69 | 17.6099 | 20 | 0.19606 | 0.3844 | 3885
1 | 300 | 275 | 0.5 | 51.8184 | 0.02222 | 0.1 | 0.00055 | 0.36 | 0 | 1.69 | 11.4004 | 25 | 0.19606 | 0.3844 | 3885
1 | 300 | 300 | 0.5 | 77.7276 | 0.02222 | 0.1 | 0.00055 | 0.36 | 0 | 1.69 | 43.8576 | 0 | 0.19606 | 0.5766 | 3885
1 | 300 | 295 | 0.5 | 77.7276 | 0.02222 | 0.1 | 0.00055 | 0.36 | 0 | 1.69 | 37.4103 | 5 | 0.19606 | 0.5766 | 3885
1 | 300 | 290 | 0.5 | 77.7276 | 0.02222 | 0.1 | 0.00055 | 0.36 | 0 | 1.69 | 31.9769 | 10 | 0.19606 | 0.5766 | 3885
1 | 300 | 285 | 0.5 | 77.7276 | 0.02222 | 0.1 | 0.00055 | 0.36 | 0 | 1.69 | 27.3675 | 15 | 0.19606 | 0.5766 | 3885
1 | 300 | 280 | 0.5 | 77.7276 | 0.02222 | 0.1 | 0.00055 | 0.36 | 0 | 1.69 | 18.9827 | 20 | 0.19606 | 0.5766 | 3885
1 | 300 | 275 | 0.5 | 77.7276 | 0.02222 | 0.1 | 0.00055 | 0.36 | 0 | 1.69 | 9.1922 | 25 | 0.19606 | 0.5766 | 3885
1 | 300 | 300 | 0.5 | 103.6368 | 0.02222 | 0.1 | 0.00055 | 0.36 | 0 | 1.69 | 56.1302 | 0 | 0.19606 | 0.7688 | 3885
1 | 300 | 295 | 0.5 | 103.6368 | 0.02222 | 0.1 | 0.00055 | 0.36 | 0 | 1.69 | 46.3083 | 5 | 0.19606 | 0.7688 | 3885
1 | 300 | 290 | 0.5 | 103.6368 | 0.02222 | 0.1 | 0.00055 | 0.36 | 0 | 1.69 | 37.1055 | 10 | 0.19606 | 0.7688 | 3885
1 | 300 | 285 | 0.5 | 103.6368 | 0.02222 | 0.1 | 0.00055 | 0.36 | 0 | 1.69 | 28.0852 | 15 | 0.19606 | 0.7688 | 3885
1 | 300 | 280 | 0.5 | 103.6368 | 0.02222 | 0.1 | 0.00055 | 0.36 | 0 | 1.69 | 15.0697 | 20 | 0.19606 | 0.7688 | 3885
1 | 300 | 275 | 0.5 | 103.6368 | 0.02222 | 0.1 | 0.00055 | 0.36 | 0 | 1.69 | 0.47121 | 25 | 0.19606 | 0.7688 | 3885
1 | 300 | 300 | 0.5 | 129.5459 | 0.02222 | 0.1 | 0.00055 | 0.36 | 0 | 1.69 | 67.99 | 0 | 0.19606 | 0.961 | 3885
1 | 300 | 295 | 0.5 | 129.5459 | 0.02222 | 0.1 | 0.00055 | 0.36 | 0 | 1.69 | 53.0554 | 5 | 0.19606 | 0.961 | 3885
1 | 300 | 290 | 0.5 | 129.5459 | 0.02222 | 0.1 | 0.00055 | 0.36 | 0 | 1.69 | 38.3386 | 10 | 0.19606 | 0.961 | 3885
1 | 300 | 285 | 0.5 | 129.5459 | 0.02222 | 0.1 | 0.00055 | 0.36 | 0 | 1.69 | 23.2304 | 15 | 0.19606 | 0.961 | 3885
1 | 300 | 280 | 0.5 | 129.5459 | 0.02222 | 0.1 | 0.00055 | 0.36 | 0 | 1.69 | 3.9661 | 20 | 0.19606 | 0.961 | 3885
1 | 300 | 275 | 0.5 | 129.5459 | 0.02222 | 0.1 | 0.00055 | 0.36 | 0 | 1.69 | -17.0839 | 25 | 0.19606 | 0.961 | 3885
1 | 300 | 300 | 0.5 | 155.4551 | 0.02222 | 0.1 | 0.00055 | 0.36 | 0 | 1.69 | 79.1378 | 0 | 0.19606 | 1.1532 | 3885
1 | 300 | 295 | 0.5 | 155.4551 | 0.02222 | 0.1 | 0.00055 | 0.36 | 0 | 1.69 | 56.6074 | 5 | 0.19606 | 1.1532 | 3885
1 | 300 | 290 | 0.5 | 155.4551 | 0.02222 | 0.1 | 0.00055 | 0.36 | 0 | 1.69 | 33.9567 | 10 | 0.19606 | 1.1532 | 3885
1 | 300 | 285 | 0.5 | 155.4551 | 0.02222 | 0.1 | 0.00055 | 0.36 | 0 | 1.69 | 10.3681 | 15 | 0.19606 | 1.1532 | 3885
1 | 300 | 280 | 0.5 | 155.4551 | 0.02222 | 0.1 | 0.00055 | 0.36 | 0 | 1.69 | -17.2444 | 20 | 0.19606 | 1.1532 | 3885
1 | 300 | 275 | 0.5 | 155.4551 | 0.02222 | 0.1 | 0.00055 | 0.36 | 0 | 1.69 | -46.9184 | 25 | 0.19606 | 1.1532 | 3885
Note on AK1: Alan: Agora ta com o h de convecção apenas