## Plan1
R_i (mm) | R_o (m) | R_o (mm) | R_g (mm) | R_s (m) | R_s (mm) | h_gap (mm) |  | Indução (T) |  |  |  |  | R_o (mm) | Indução (T)
20 | 0.05837 | 58.37 | 86.37 | 0.10991 | 109.91 | 28 | 1.4 | 0.67 | 0.68154 | 1.7222 | 0.68473 | 2.198 | 58.37 | 0.67 | 0.68154 | 0.68473
20 | 0.061325 | 61.325 | 89.325 | 0.11599 | 115.991 | 28 | 1.4 | 0.7025 | 0.70549 | 0.42602 | 0.71336 | 1.5463 | 61.325 | 0.7025 | 0.70549 | 0.71336
20 | 0.072972 | 72.972 | 100.972 | 0.13453 | 134.533 | 28 | 1.4 | 0.768 | 0.75589 | 1.5762 | 0.77508 | 0.92225 | 72.972 | 0.768 | 0.75589 | 0.77508
20 | 0.085495 | 85.495 | 113.495 | 0.15426 | 154.255 | 28 | 1.4 | 0.8235 | 0.80109 | 2.7207 | 0.83043 | 0.8411 | 85.495 | 0.8235 | 0.80109 | 0.83043
20 | 0.098811 | 98.811 | 126.811 | 0.17511 | 175.114 | 28 | 1.4 | 0.869 | 0.84211 | 3.0948 | 0.88049 | 1.3225 | 98.811 | 0.869 | 0.84211 | 0.88049
20 | 0.064144 | 64.144 | 96.144 | 0.12177 | 121.771 | 32 | 1.4 | 0.66 | 0.68883 | 4.3688 | 0.68854 | 4.3248 | 64.144 | 0.66 | 0.68883 | 0.68854
20 | 0.051098 | 51.098 | 79.098 | 0.10347 | 103.469 | 28 | 1.4 | 0.662 | 0.68196 | 3.0146 | 0.68238 | 3.0784 | 51.098 | 0.662 | 0.68196 | 0.68238
20 | 0.059761 | 59.761 | 87.761 | 0.11865 | 118.645 | 28 | 1.4 | 0.734 | 0.73447 | 0.064149 | 0.74659 | 1.715 | 59.761 | 0.734 | 0.73447 | 0.74659
20 | 0.069108 | 69.108 | 97.108 | 0.13483 | 134.833 | 28 | 1.4 | 0.793 | 0.78284 | 1.2814 | 0.80604 | 1.6441 | 69.108 | 0.793 | 0.78284 | 0.80604
20 | 0.080814 | 80.814 | 108.814 | 0.1555 | 155.497 | 28 | 1.4 | 0.854 | 0.83798 | 1.8756 | 0.87385 | 2.324 | 80.814 | 0.854 | 0.83798 | 0.87385
20 | 0.061988 | 61.988 | 89.988 | 0.10927 | 109.271 | 28 | 1.4 | 0.652 | 0.65488 | 0.44186 | 0.65512 | 0.47888 | 61.988 | 0.652 | 0.65488 | 0.65512
20 | 0.075817 | 75.817 | 103.817 | 0.12855 | 128.554 | 28 | 1.4 | 0.717 | 0.70099 | 2.2327 | 0.71129 | 0.79672 | 75.817 | 0.717 | 0.70099 | 0.71129
20 | 0.091147 | 91.147 | 119.147 | 0.15001 | 150.013 | 28 | 1.4 | 0.775 | 0.74424 | 3.9689 | 0.76364 | 1.4658 | 91.147 | 0.775 | 0.74424 | 0.76364
20 | 0.108 | 107.997 | 135.997 | 0.17366 | 173.662 | 28 | 1.4 | 0.825 | 0.78478 | 4.8749 | 0.81236 | 1.5325 | 107.997 | 0.825 | 0.78478 | 0.81236
20 | 0.12638 | 126.38 | 154.38 | 0.19951 | 199.512 | 28 | 1.4 | 0.867 | 0.82282 | 5.0954 | 0.85771 | 1.0718 | 126.38 | 0.867 | 0.82282 | 0.85771
20 | 0.14631 | 146.306 | 174.306 | 0.22757 | 227.57 | 28 | 1.4 | 0.905 | 0.85858 | 5.129 | 0.89998 | 0.55418 | 146.306 | 0.905 | 0.85858 | 0.89998
20 |  | 41 | 73 |  | 96 | 32 | 1.4 | 0.604 | 0.64624 | 6.9936 | 0.6283 | 4.0235 | 41 | 0.604 | 0.64624 | 0.6283
20 |  | 47 | 79 |  | 109 | 32 | 1.4 | 0.7039 | 0.70593 | 0.2886 | 0.7 | 0.5538 | 47 | 0.7039 | 0.70593 | 0.7
20 |  | 53 | 85 |  | 120 | 32 | 1.4 | 0.766 | 0.74592 | 2.621 | 0.74949 | 2.1551 | 53 | 0.766 | 0.74592 | 0.74949
20 |  | 60 | 92 |  | 135 | 32 | 1.4 | 0.844 | 0.80288 | 4.8722 | 0.81919 | 2.9393 | 60 | 0.844 | 0.80288 | 0.81919
20 |  | 67 | 99 |  | 150 | 32 | 1.4 | 0.909 | 0.85455 | 5.9898 | 0.88294 | 2.8668 | 67 | 0.909 | 0.85455 | 0.88294
20 |  | 76 | 108 |  | 166 | 32 | 1.4 | 0.958 | 0.89417 | 6.6633 | 0.93299 | 2.6105 | 76 | 0.958 | 0.89417 | 0.93299
20 |  | 86 | 118 |  | 187 | 32 | 1.4 | 1.0222 | 0.95225 | 6.8428 | 1.0053 | 1.6558 | 86 | 1.0222 | 0.95225 | 1.0053
20 |  | 96 | 128 |  | 208 | 32 | 1.4 | 1.0752 | 1.0043 | 6.5914 | 1.0703 | 0.45494 | 96 | 1.0752 | 1.0043 | 1.0703
20 |  | 106 | 138 |  | 227 | 32 | 1.4 | 1.1117 | 1.0409 | 6.3677 | 1.1163 | 0.4128 | 106 | 1.1117 | 1.0409 | 1.1163
20 |  | 37 | 69 |  | 93 | 32 | 1.4 | 0.602 | 0.64805 | 7.6488 | 0.62676 | 4.1133 | 37 | 0.602 | 0.64805 | 0.62676
20 |  | 41 | 73 |  | 103 | 32 | 1.4 | 0.689 | 0.70055 | 1.6769 | 0.68928 | 0.040095 | 41 | 0.689 | 0.70055 | 0.68928
20 |  | 47 | 79 |  | 116 | 32 | 1.4 | 0.775 | 0.75815 | 2.1738 | 0.75975 | 1.9673 | 47 | 0.775 | 0.75815 | 0.75975
20 |  | 52 | 84 |  | 128 | 32 | 1.4 | 0.844 | 0.8105 | 3.9688 | 0.82381 | 2.392 | 52 | 0.844 | 0.8105 | 0.82381
20 |  | 59 | 91 |  | 143 | 32 | 1.4 | 0.912 | 0.86507 | 5.1463 | 0.89192 | 2.2012 | 59 | 0.912 | 0.86507 | 0.89192
20 |  | 64 | 96 |  | 155 | 32 | 1.4 | 0.962 | 0.90946 | 5.4614 | 0.94711 | 1.548 | 64 | 0.962 | 0.90946 | 0.94711
20 |  | 71 | 103 |  | 165 | 32 | 1.4 | 0.9826 | 0.92314 | 6.0511 | 0.96623 | 1.6662 | 71 | 0.9826 | 0.92314 | 0.96623
20 |  | 80 | 112 |  | 190 | 32 | 1.4 | 1.0708 | 1.013 | 5.4001 | 1.0778 | 0.65129 | 80 | 1.0708 | 1.013 | 1.0778
20 |  | 34 | 66 |  | 90 | 32 | 1.4 | 0.59 | 0.64299 | 8.9817 | 0.61801 | 4.7473 | 34 | 0.59 | 0.64299 | 0.61801
20 |  | 38 | 70 |  | 99 | 32 | 1.4 | 0.669 | 0.68938 | 3.0457 | 0.67388 | 0.72911 | 38 | 0.669 | 0.68938 | 0.67388
20 |  | 42 | 74 |  | 110 | 32 | 1.4 | 0.756 | 0.74813 | 1.0407 | 0.7442 | 1.5613 | 42 | 0.756 | 0.74813 | 0.7442
20 |  | 47 | 79 |  | 124 | 32 | 1.4 | 0.848 | 0.8184 | 3.4903 | 0.82945 | 2.1878 | 47 | 0.848 | 0.8184 | 0.82945
20 |  | 52 | 84 |  | 136 | 32 | 1.4 | 0.909 | 0.86885 | 4.4172 | 0.89223 | 1.8449 | 52 | 0.909 | 0.86885 | 0.89223
20 |  | 63 | 95 |  | 164 | 32 | 1.4 | 1.0255 | 0.9784 | 4.5932 | 1.0295 | 0.38651 | 63 | 1.0255 | 0.9784 | 1.0295
20 |  | 71 | 103 |  | 182 | 32 | 1.4 | 1.0798 | 1.033 | 4.3344 | 1.0993 | 1.8078 | 71 | 1.0798 | 1.033 | 1.0993
20 |  | 77 | 109 |  | 200 | 32 | 1.4 | 1.1366 | 1.0988 | 3.3292 | 1.1822 | 4.0157 | 77 | 1.1366 | 1.0988 | 1.1822

## Planilha2
58.37 | 61.325 | 72.972 | 85.495 | 98.811 | 64.144 | 51.098 | 59.761 | 69.108 | 80.814 | 61.988 | 75.817 | 91.147 | 107.997 | 126.38 | 146.306 | 41 | 47 | 53 | 60 | 67 | 76 | 86 | 96 | 106 | 37 | 41 | 47 | 52 | 59 | 64 | 71 | 80 | 34 | 38 | 42 | 47 | 52 | 63 | 71 | 77 | 119
86.37 | 89.325 | 100.972 | 113.495 | 126.811 | 96.144 | 79.098 | 87.761 | 97.108 | 108.814 | 89.988 | 103.817 | 119.147 | 135.997 | 154.38 | 174.306 | 73 | 79 | 85 | 92 | 99 | 108 | 118 | 128 | 138 | 69 | 73 | 79 | 84 | 91 | 96 | 103 | 112 | 66 | 70 | 74 | 79 | 84 | 95 | 103 | 109 | 159
109.91 | 115.991 | 134.533 | 154.255 | 175.114 | 121.771 | 103.469 | 118.645 | 134.833 | 155.497 | 109.271 | 128.554 | 150.013 | 173.662 | 199.512 | 227.57 | 96 | 109 | 120 | 135 | 150 | 166 | 187 | 208 | 227 | 93 | 103 | 116 | 128 | 143 | 155 | 165 | 190 | 90 | 99 | 110 | 124 | 136 | 164 | 182 | 200 | 256
28 | 28 | 28 | 28 | 28 | 32 | 28 | 28 | 28 | 28 | 28 | 28 | 28 | 28 | 28 | 28 | 32 | 32 | 32 | 32 | 32 | 32 | 32 | 32 | 32 | 32 | 32 | 32 | 32 | 32 | 32 | 32 | 32 | 32 | 32 | 32 | 32 | 32 | 32 | 32 | 32 | 40
0.53133 | 0.4774 | 0.37965 | 0.31262 | 0.2638 | 0.55159 | 0.54734 | 0.43271 | 0.35457 | 0.28747 | 0.58414 | 0.45328 | 0.36312 | 0.29799 | 0.24922 | 0.21167 | 0.70588 | 0.54128 | 0.46077 | 0.37528 | 0.31642 | 0.27685 | 0.2328 | 0.20081 | 0.18024 | 0.69837 | 0.55601 | 0.44681 | 0.37414 | 0.31477 | 0.27668 | 0.26194 | 0.20788 | 0.71111 | 0.58133 | 0.4647 | 0.36842 | 0.31665 | 0.23582 | 0.20504 | 0.17689 | 0.20673
1.5365 | 1.6291 | 1.6049 | 1.5795 | 1.5575 | 1.5035 | 2.0124 | 2.0101 | 1.9996 | 2.0126 | 1.1161 | 1.0748 | 1.0506 | 1.0355 | 1.0257 | 1.019 | 3.0343 | 3.1177 | 2.9784 | 3.0503 | 3.1056 | 2.9561 | 3.0081 | 3.049 | 2.9979 | 4.0124 | 4.1218 | 3.9884 | 4.0486 | 3.9494 | 4.0068 | 3.5803 | 3.926 | 4.9524 | 4.6944 | 4.8563 | 5.0498 | 4.9653 | 5.0073 | 4.8513 | 5.0857 | 2.9739
0.67 | 0.7025 | 0.768 | 0.8235 | 0.869 | 0.66 | 0.662 | 0.734 | 0.793 | 0.854 | 0.652 | 0.717 | 0.775 | 0.825 | 0.867 | 0.905 | 0.604 | 0.7039 | 0.766 | 0.844 | 0.909 | 0.958 | 1.0222 | 1.0752 | 1.1117 | 0.602 | 0.689 | 0.775 | 0.844 | 0.912 | 0.962 | 0.9826 | 1.0708 | 0.59 | 0.669 | 0.756 | 0.848 | 0.909 | 1.0255 | 1.0798 | 1.1366 | 1.0736
58.37 | 86.37 | 109.91 | 28 | 0.53133 | 1.5365 | 0.67
61.325 | 89.325 | 115.991 | 28 | 0.4774 | 1.6291 | 0.7025
72.972 | 100.972 | 134.533 | 28 | 0.37965 | 1.6049 | 0.768
85.495 | 113.495 | 154.255 | 28 | 0.31262 | 1.5795 | 0.8235
98.811 | 126.811 | 175.114 | 28 | 0.2638 | 1.5575 | 0.869
64.144 | 96.144 | 121.771 | 32 | 0.55159 | 1.5035 | 0.66
51.098 | 79.098 | 103.469 | 28 | 0.54734 | 2.0124 | 0.662
59.761 | 87.761 | 118.645 | 28 | 0.43271 | 2.0101 | 0.734
69.108 | 97.108 | 134.833 | 28 | 0.35457 | 1.9996 | 0.793
80.814 | 108.814 | 155.497 | 28 | 0.28747 | 2.0126 | 0.854
61.988 | 89.988 | 109.271 | 28 | 0.58414 | 1.1161 | 0.652
75.817 | 103.817 | 128.554 | 28 | 0.45328 | 1.0748 | 0.717
91.147 | 119.147 | 150.013 | 28 | 0.36312 | 1.0506 | 0.775
107.997 | 135.997 | 173.662 | 28 | 0.29799 | 1.0355 | 0.825
126.38 | 154.38 | 199.512 | 28 | 0.24922 | 1.0257 | 0.867
146.306 | 174.306 | 227.57 | 28 | 0.21167 | 1.019 | 0.905
41 | 73 | 96 | 32 | 0.70588 | 3.0343 | 0.604
47 | 79 | 109 | 32 | 0.54128 | 3.1177 | 0.7039
53 | 85 | 120 | 32 | 0.46077 | 2.9784 | 0.766
60 | 92 | 135 | 32 | 0.37528 | 3.0503 | 0.844
67 | 99 | 150 | 32 | 0.31642 | 3.1056 | 0.909
76 | 108 | 166 | 32 | 0.27685 | 2.9561 | 0.958
86 | 118 | 187 | 32 | 0.2328 | 3.0081 | 1.0222
96 | 128 | 208 | 32 | 0.20081 | 3.049 | 1.0752
106 | 138 | 227 | 32 | 0.18024 | 2.9979 | 1.1117
37 | 69 | 93 | 32 | 0.69837 | 4.0124 | 0.602
41 | 73 | 103 | 32 | 0.55601 | 4.1218 | 0.689
47 | 79 | 116 | 32 | 0.44681 | 3.9884 | 0.775
52 | 84 | 128 | 32 | 0.37414 | 4.0486 | 0.844
59 | 91 | 143 | 32 | 0.31477 | 3.9494 | 0.912
64 | 96 | 155 | 32 | 0.27668 | 4.0068 | 0.962
71 | 103 | 165 | 32 | 0.26194 | 3.5803 | 0.9826
80 | 112 | 190 | 32 | 0.20788 | 3.926 | 1.0708
34 | 66 | 90 | 32 | 0.71111 | 4.9524 | 0.59
38 | 70 | 99 | 32 | 0.58133 | 4.6944 | 0.669
42 | 74 | 110 | 32 | 0.4647 | 4.8563 | 0.756
47 | 79 | 124 | 32 | 0.36842 | 5.0498 | 0.848
52 | 84 | 136 | 32 | 0.31665 | 4.9653 | 0.909
63 | 95 | 164 | 32 | 0.23582 | 5.0073 | 1.0255
71 | 103 | 182 | 32 | 0.20504 | 4.8513 | 1.0798
77 | 109 | 200 | 32 | 0.17689 | 5.0857 | 1.1366
119 | 159 | 256 | 40 | 0.20673 | 2.9739 | 1.0736

## Data
20 | 20 | 20 | 20 | 20 | 20 | 20 | 20 | 20 | 20 | 20 | 20 | 20 | 20 | 20 | 20 | 20 | 20 | 20 | 20 | 20 | 20 | 20 | 20 | 20 | 20 | 20 | 20 | 20 | 20 | 20 | 20 | 20 | 20 | 20 | 20 | 20 | 20 | 20 | 25 | 25 | 20 | 20 | 25 | 25 | 25 | 25 | 25 | 25 | 25 | 25 | 25 | 25 | 25 | 25 | 25 | 25 | 25 | 25 | 25 | 25 | 25 | 25 | 25 | 25 | 25 | 25
34 | 37 | 41 | 38 | 41 | 51.098 | 47 | 61.988 | 58.37 | 42 | 61.325 | 47 | 59.761 | 53 | 64.144 | 47 | 52 | 75.817 | 72.972 | 69.108 | 60 | 52 | 59 | 67 | 91.147 | 85.495 | 64 | 80.814 | 63 | 71 | 76 | 107.997 | 98.811 | 71 | 86 | 80 | 126.38 | 77 | 96 | 120 | 120 | 106 | 146.306 | 120 | 120 | 120 | 120 | 120 | 120 | 140 | 140 | 120 | 120 | 140 | 120 | 140 | 120 | 120 | 120 | 140 | 140 | 140 | 140 | 140 | 140 | 140 | 140
66 | 69 | 73 | 70 | 73 | 79.098 | 79 | 89.988 | 86.37 | 74 | 89.325 | 79 | 87.761 | 85 | 96.144 | 79 | 84 | 103.817 | 100.972 | 97.108 | 92 | 84 | 91 | 99 | 119.147 | 113.495 | 96 | 108.814 | 95 | 103 | 108 | 135.997 | 126.811 | 103 | 118 | 112 | 154.38 | 109 | 128 | 140 | 145 | 138 | 174.306 | 140 | 145 | 140 | 140 | 145 | 145 | 165 | 170 | 140 | 145 | 165 | 140 | 170 | 145 | 140 | 145 | 165 | 165 | 170 | 170 | 165 | 170 | 165 | 170
90 | 93 | 96 | 99 | 103 | 103.469 | 109 | 109.271 | 109.91 | 110 | 115.991 | 116 | 118.645 | 120 | 121.771 | 124 | 128 | 128.554 | 134.533 | 134.833 | 135 | 136 | 143 | 150 | 150.013 | 154.255 | 155 | 155.497 | 164 | 165 | 166 | 173.662 | 175.114 | 182 | 187 | 190 | 199.512 | 200 | 208 | 217 | 220 | 227 | 227.57 | 232 | 236 | 247 | 247 | 250 | 250 | 255 | 259 | 260 | 263 | 273 | 273 | 276 | 276 | 286 | 288 | 290 | 290 | 293 | 293 | 306 | 309 | 321 | 324
1.4 | 1.4 | 1.4 | 1.4 | 1.4 | 1.4 | 1.4 | 1.4 | 1.4 | 1.4 | 1.4 | 1.4 | 1.4 | 1.4 | 1.4 | 1.4 | 1.4 | 1.4 | 1.4 | 1.4 | 1.4 | 1.4 | 1.4 | 1.4 | 1.4 | 1.4 | 1.4 | 1.4 | 1.4 | 1.4 | 1.4 | 1.4 | 1.4 | 1.4 | 1.4 | 1.4 | 1.4 | 1.4 | 1.4 | 1.3 | 1.3 | 1.4 | 1.4 | 1.3 | 1.3 | 1.3 | 1.3 | 1.3 | 1.3 | 1.3 | 1.3 | 1.3 | 1.3 | 1.3 | 1.3 | 1.3 | 1.3 | 1.3 | 1.3 | 1.3 | 1.3 | 1.3 | 1.3 | 1.3 | 1.3 | 1.3 | 1.3
0.59 | 0.602 | 0.604 | 0.669 | 0.689 | 0.662 | 0.7039 | 0.652 | 0.67 | 0.756 | 0.7025 | 0.775 | 0.734 | 0.766 | 0.66 | 0.848 | 0.844 | 0.717 | 0.768 | 0.793 | 0.844 | 0.909 | 0.912 | 0.909 | 0.775 | 0.8235 | 0.962 | 0.854 | 1.0255 | 0.9826 | 0.958 | 0.825 | 0.869 | 1.0798 | 1.0222 | 1.0708 | 0.867 | 1.1366 | 1.0752 | 1.2 | 1.1 | 1.1117 | 0.905 | 1.2 | 1.1 | 1.25 | 1.4 | 1.25 | 1.35 | 1.1 | 1 | 1.5 | 1.4 | 1.25 | 1.6 | 1.1 | 1.35 | 1.5 | 1.5 | 1.3 | 1.3 | 1.25 | 1.3 | 1.4 | 1.35 | 1.5 | 1.4
20 | 34 | 66 | 90 | 1.4 | 0.59
20 | 37 | 69 | 93 | 1.4 | 0.602
20 | 41 | 73 | 96 | 1.4 | 0.604
20 | 38 | 70 | 99 | 1.4 | 0.669
20 | 41 | 73 | 103 | 1.4 | 0.689
20 | 51.098 | 79.098 | 103.469 | 1.4 | 0.662
20 | 47 | 79 | 109 | 1.4 | 0.7039
20 | 61.988 | 89.988 | 109.271 | 1.4 | 0.652
20 | 58.37 | 86.37 | 109.91 | 1.4 | 0.67
20 | 42 | 74 | 110 | 1.4 | 0.756
20 | 61.325 | 89.325 | 115.991 | 1.4 | 0.7025
20 | 47 | 79 | 116 | 1.4 | 0.775
20 | 59.761 | 87.761 | 118.645 | 1.4 | 0.734
20 | 53 | 85 | 120 | 1.4 | 0.766
20 | 64.144 | 96.144 | 121.771 | 1.4 | 0.66
20 | 47 | 79 | 124 | 1.4 | 0.848
20 | 52 | 84 | 128 | 1.4 | 0.844
20 | 75.817 | 103.817 | 128.554 | 1.4 | 0.717
20 | 72.972 | 100.972 | 134.533 | 1.4 | 0.768
20 | 69.108 | 97.108 | 134.833 | 1.4 | 0.793
20 | 60 | 92 | 135 | 1.4 | 0.844
20 | 52 | 84 | 136 | 1.4 | 0.909
20 | 59 | 91 | 143 | 1.4 | 0.912
20 | 67 | 99 | 150 | 1.4 | 0.909
20 | 91.147 | 119.147 | 150.013 | 1.4 | 0.775
20 | 85.495 | 113.495 | 154.255 | 1.4 | 0.8235
20 | 64 | 96 | 155 | 1.4 | 0.962
20 | 80.814 | 108.814 | 155.497 | 1.4 | 0.854
20 | 63 | 95 | 164 | 1.4 | 1.0255
20 | 71 | 103 | 165 | 1.4 | 0.9826
20 | 76 | 108 | 166 | 1.4 | 0.958
20 | 107.997 | 135.997 | 173.662 | 1.4 | 0.825
20 | 98.811 | 126.811 | 175.114 | 1.4 | 0.869
20 | 71 | 103 | 182 | 1.4 | 1.0798
20 | 86 | 118 | 187 | 1.4 | 1.0222
20 | 80 | 112 | 190 | 1.4 | 1.0708
20 | 126.38 | 154.38 | 199.512 | 1.4 | 0.867
20 | 77 | 109 | 200 | 1.4 | 1.1366
20 | 96 | 128 | 208 | 1.4 | 1.0752
25 | 120 | 140 | 217 | 1.3 | 1.2
25 | 120 | 145 | 220 | 1.3 | 1.1
20 | 106 | 138 | 227 | 1.4 | 1.1117 |  | 249.6998
20 | 146.306 | 174.306 | 227.57 | 1.4 | 0.905 |  | 246.8299
25 | 120 | 140 | 232 | 1.3 | 1.2 |  | 292.959
25 | 120 | 145 | 236 | 1.3 | 1.1 |  | 290.0862
25 | 120 | 140 | 247 | 1.3 | 1.25 |  | 220.3974
25 | 120 | 140 | 247 | 1.3 | 1.4 |  | 217.1405
25 | 120 | 145 | 250 | 1.3 | 1.25 |  | 258.5537
25 | 120 | 145 | 250 | 1.3 | 1.35 |  | 255.2939
25 | 140 | 165 | 255 | 1.3 | 1.1 |  | 235.5048
25 | 140 | 170 | 259 | 1.3 | 1 |  | 232.4597
25 | 120 | 140 | 260 | 1.3 | 1.5 |  | 276.2924
25 | 120 | 145 | 263 | 1.3 | 1.4 |  | 273.2444
25 | 140 | 165 | 273 | 1.3 | 1.25 |  | 249.6998
25 | 120 | 140 | 273 | 1.3 | 1.6 |  | 246.8299
25 | 140 | 170 | 276 | 1.3 | 1.1 |  | 292.959
25 | 120 | 145 | 276 | 1.3 | 1.35 |  | 290.0862
25 | 120 | 140 | 286 | 1.3 | 1.5 |  | 263.1302
25 | 120 | 145 | 288 | 1.3 | 1.5 |  | 260.4083
25 | 140 | 165 | 290 | 1.3 | 1.3 |  | 308.7272
25 | 140 | 165 | 290 | 1.3 | 1.3 |  | 306.0025
25 | 140 | 170 | 293 | 1.3 | 1.25 |  | 275.9076
25 | 140 | 170 | 293 | 1.3 | 1.3 |  | 273.313
25 | 140 | 165 | 306 | 1.3 | 1.4 |  | 323.7283
25 | 140 | 170 | 309 | 1.3 | 1.35 |  | 321.1308
25 | 140 | 165 | 321 | 1.3 | 1.5 |  | 288.1189
25 | 140 | 170 | 324 | 1.3 | 1.4 |  | 285.6353

## Plan2
R_i (mm) | R_o (mm) | R_g (mm) | R_s (mm) |  | Indução (T)
20 | 58.37 | 86.37 | 109.91 | 1.4 | 0.67 | 1.5365 | 1.019 | 0.905
20 | 61.325 | 89.325 | 115.991 | 1.4 | 0.7025 | 1.6291 | 1.0257 | 0.867
20 | 72.972 | 100.972 | 134.533 | 1.4 | 0.768 | 1.6049 | 1.0355 | 0.825
20 | 85.495 | 113.495 | 154.255 | 1.4 | 0.8235 | 1.5795 | 1.0506 | 0.775
20 | 98.811 | 126.811 | 175.114 | 1.4 | 0.869 | 1.5575 | 1.0748 | 0.717
20 | 123.88 | 151.88 | 213.544 | 1.22 | 0.788 | 1.5076 | 1.1161 | 0.652
20 | 64.144 | 96.144 | 121.771 | 1.4 | 0.66 | 1.5035 | 1.5035 | 0.66
20 | 51.098 | 79.098 | 103.469 | 1.4 | 0.662 | 2.0124 | 1.5076 | 0.788
20 | 59.761 | 87.761 | 118.645 | 1.4 | 0.734 | 2.0101 | 1.5365 | 0.67
20 | 69.108 | 97.108 | 134.833 | 1.4 | 0.793 | 1.9996 | 1.5575 | 0.869
20 | 80.814 | 108.814 | 155.497 | 1.4 | 0.854 | 2.0126 | 1.5795 | 0.8235
20 | 93.227 | 121.227 | 177.186 | 1.22 | 0.742 | 2.014 | 1.6049 | 0.768
20 | 106.294 | 134.294 | 199.877 | 1.22 | 0.771 | 2.0109 | 1.6291 | 0.7025
20 | 61.988 | 89.988 | 109.271 | 1.4 | 0.652 | 1.1161 | 1.9996 | 0.793
20 | 75.817 | 103.817 | 128.554 | 1.4 | 0.717 | 1.0748 | 2.0101 | 0.734
20 | 91.147 | 119.147 | 150.013 | 1.4 | 0.775 | 1.0506 | 2.0109 | 0.771
20 | 107.997 | 135.997 | 173.662 | 1.4 | 0.825 | 1.0355 | 2.0124 | 0.662
20 | 126.38 | 154.38 | 199.512 | 1.4 | 0.867 | 1.0257 | 2.0126 | 0.854
20 | 146.306 | 174.306 | 227.57 | 1.4 | 0.905 | 1.019 | 2.014 | 0.742
20 | 41 | 73 | 96 | 1.4 | 0.604 | 3.0343 | 2.9561 | 0.958
20 | 47 | 79 | 109 | 1.4 | 0.7039 | 3.1177 | 2.9784 | 0.766
20 | 53 | 85 | 120 | 1.4 | 0.766 | 2.9784 | 2.9979 | 1.1117
20 | 60 | 92 | 135 | 1.4 | 0.844 | 3.0503 | 3.0081 | 1.0222
20 | 67 | 99 | 150 | 1.4 | 0.909 | 3.1056 | 3.0343 | 0.604
20 | 76 | 108 | 166 | 1.4 | 0.958 | 2.9561 | 3.049 | 1.0752
20 | 86 | 118 | 187 | 1.4 | 1.0222 | 3.0081 | 3.0503 | 0.844
20 | 96 | 128 | 208 | 1.4 | 1.0752 | 3.049 | 3.1056 | 0.909
20 | 106 | 138 | 227 | 1.4 | 1.1117 | 2.9979 | 3.1177 | 0.7039
20 | 37 | 69 | 93 | 1.4 | 0.602 | 4.0124 | 3.5803 | 0.9826
20 | 41 | 73 | 103 | 1.4 | 0.689 | 4.1218 | 3.926 | 1.0708
20 | 47 | 79 | 116 | 1.4 | 0.775 | 3.9884 | 3.9494 | 0.912
20 | 52 | 84 | 128 | 1.4 | 0.844 | 4.0486 | 3.9884 | 0.775
20 | 59 | 91 | 143 | 1.4 | 0.912 | 3.9494 | 4.0068 | 0.962
20 | 64 | 96 | 155 | 1.4 | 0.962 | 4.0068 | 4.0124 | 0.602
20 | 71 | 103 | 165 | 1.4 | 0.9826 | 3.5803 | 4.0291 | 0.826
20 | 80 | 112 | 190 | 1.4 | 1.0708 | 3.926 | 4.0486 | 0.844
20 | 89 | 121 | 212 | 1.22 | 0.826 | 4.0291 | 4.1218 | 0.689
20 | 34 | 66 | 90 | 1.4 | 0.59 | 4.9524 | 4.6944 | 0.669
20 | 38 | 70 | 99 | 1.4 | 0.669 | 4.6944 | 4.8513 | 1.0798
20 | 42 | 74 | 110 | 1.4 | 0.756 | 4.8563 | 4.8563 | 0.756
20 | 47 | 79 | 124 | 1.4 | 0.848 | 5.0498 | 4.908 | 0.713
20 | 52 | 84 | 136 | 1.4 | 0.909 | 4.9653 | 4.9524 | 0.59
20 | 57 | 89 | 148 | 1.22 | 0.713 | 4.908 | 4.9653 | 0.909
20 | 63 | 95 | 164 | 1.4 | 1.0255 | 5.0073 | 5.0073 | 1.0255
20 | 71 | 103 | 182 | 1.4 | 1.0798 | 4.8513 | 5.0498 | 0.848
20 | 77 | 109 | 200 | 1.4 | 1.1366 | 5.0857 | 5.0857 | 1.1366

## Calculation
R_i (mm) | R_o (mm) | R_g (mm) | R_s (mm) | h_gap (mm) | Indução (T) | Indução (T) |  |  | R_o (mm) | Indução (T) |  |  | Remanência (T)
20 | 58.37 | 86.37 | 109.91 | 28 | 0.67 | 0.67 | 0.68154 | 1.7222 | 58.37 | 0.67 | 0.68154 | 1.7222 | 1.22
20 | 61.325 | 89.325 | 115.991 | 28 | 0.7025 | 0.7025 | 0.70549 | 0.42602 | 61.325 | 0.7025 | 0.70549 | 0.42602 | 1.22
20 | 72.972 | 100.972 | 134.533 | 28 | 0.768 | 0.768 | 0.75589 | 1.5762 | 72.972 | 0.768 | 0.75589 | 1.5762 | 1.22
20 | 85.495 | 113.495 | 154.255 | 28 | 0.8235 | 0.8235 | 0.80109 | 2.7207 | 85.495 | 0.8235 | 0.80109 | 2.7207 | 1.22
20 | 98.811 | 126.811 | 175.114 | 28 | 0.869 | 0.869 | 0.84211 | 3.0948 | 98.811 | 0.869 | 0.84211 | 3.0948 | 1.22
20 | 123.88 | 151.88 | 213.544 | 28 | 0.788 | 0.66 | 0.90248 | 36.74 | 64.144 | 0.66 | 0.68883 | 4.3688 | 1.22
20 | 64.144 | 96.144 | 121.771 | 32 | 0.66 | 0.662 | 0.68883 | 4.0535 | 51.098 | 0.662 | 0.68196 | 3.0146 | 1.22
20 | 51.098 | 79.098 | 103.469 | 28 | 0.662 | 0.734 | 0.68196 | 7.0904 | 59.761 | 0.734 | 0.73447 | 0.064149 | 1.22
20 | 59.761 | 87.761 | 118.645 | 28 | 0.734 | 0.793 | 0.73447 | 7.3807 | 69.108 | 0.793 | 0.78284 | 1.2814 | 1.22
20 | 69.108 | 97.108 | 134.833 | 28 | 0.793 | 0.854 | 0.78284 | 8.3327 | 80.814 | 0.854 | 0.83798 | 1.8756 | 1.22
20 | 80.814 | 108.814 | 155.497 | 28 | 0.854 | 0.652 | 0.83798 | 28.525 | 61.988 | 0.652 | 0.65488 | 0.44186 | 1.22
20 | 93.227 | 121.227 | 177.186 | 28 | 0.742 | 0.717 | 0.88744 | 23.7718 | 75.817 | 0.717 | 0.70099 | 2.2327 | 1.22
20 | 106.294 | 134.294 | 199.877 | 28 | 0.771 | 0.775 | 0.93228 | 20.2938 | 91.147 | 0.775 | 0.74424 | 3.9689 | 1.22
20 | 61.988 | 89.988 | 109.271 | 28 | 0.652 | 0.825 | 0.65488 | 20.6205 | 107.997 | 0.825 | 0.78478 | 4.8749 | 1.22
20 | 75.817 | 103.817 | 128.554 | 28 | 0.717 | 0.867 | 0.70099 | 19.1475 | 126.38 | 0.867 | 0.82282 | 5.0954 | 1.22
20 | 91.147 | 119.147 | 150.013 | 28 | 0.775 | 0.905 | 0.74424 | 17.7634 | 146.306 | 0.905 | 0.85858 | 5.129 | 1.22
20 | 107.997 | 135.997 | 173.662 | 28 | 0.825 | 0.604 | 0.78478 | 29.9307 | 41 | 0.604 | 0.64624 | 6.9936 | 1.22
20 | 126.38 | 154.38 | 199.512 | 28 | 0.867 | 0.7039 | 0.82282 | 16.8949 | 47 | 0.7039 | 0.70593 | 0.2886 | 1.22
20 | 146.306 | 174.306 | 227.57 | 28 | 0.905 | 0.766 | 0.85858 | 12.0865 | 53 | 0.766 | 0.74592 | 2.621 | 1.22
20 | 41 | 73 | 96 | 32 | 0.604 | 0.844 | 0.64624 | 23.4311 | 60 | 0.844 | 0.80288 | 4.8722 | 1.4
20 | 47 | 79 | 109 | 32 | 0.7039 | 0.909 | 0.70593 | 22.3398 | 67 | 0.909 | 0.85455 | 5.9898 | 1.4
20 | 53 | 85 | 120 | 32 | 0.766 | 0.958 | 0.74592 | 22.1375 | 76 | 0.958 | 0.89417 | 6.6633 | 1.4
20 | 60 | 92 | 135 | 32 | 0.844 | 1.0222 | 0.80288 | 21.4558 | 86 | 1.0222 | 0.95225 | 6.8428 | 1.4
20 | 67 | 99 | 150 | 32 | 0.909 | 1.0752 | 0.85455 | 20.5215 | 96 | 1.0752 | 1.0043 | 6.5914 | 1.4
20 | 76 | 108 | 166 | 32 | 0.958 | 1.1117 | 0.89417 | 19.5677 | 106 | 1.1117 | 1.0409 | 6.3677 | 1.4
20 | 86 | 118 | 187 | 32 | 1.0222 | 0.602 | 0.95225 | 58.1815 | 37 | 0.602 | 0.64805 | 7.6488 | 1.4
20 | 96 | 128 | 208 | 32 | 1.0752 | 0.689 | 1.0043 | 45.7663 | 41 | 0.689 | 0.70055 | 1.6769 | 1.4
20 | 106 | 138 | 227 | 32 | 1.1117 | 0.775 | 1.0409 | 34.311 | 47 | 0.775 | 0.75815 | 2.1738 | 1.4
20 | 37 | 69 | 93 | 32 | 0.602 | 0.844 | 0.64805 | 23.2174 | 52 | 0.844 | 0.8105 | 3.9688 | 1.4
20 | 41 | 73 | 103 | 32 | 0.689 | 0.912 | 0.70055 | 23.1849 | 59 | 0.912 | 0.86507 | 5.1463 | 1.4
20 | 47 | 79 | 116 | 32 | 0.775 | 0.962 | 0.75815 | 21.1899 | 64 | 0.962 | 0.90946 | 5.4614 | 1.4
20 | 52 | 84 | 128 | 32 | 0.844 | 0.9826 | 0.8105 | 17.5144 | 71 | 0.9826 | 0.92314 | 6.0511 | 1.4
20 | 59 | 91 | 143 | 32 | 0.912 | 1.0708 | 0.86507 | 19.2131 | 80 | 1.0708 | 1.013 | 5.4001 | 1.4
20 | 64 | 96 | 155 | 32 | 0.962 | 0.59 | 0.90946 | 54.146 | 34 | 0.59 | 0.64299 | 8.9817 | 1.4
20 | 71 | 103 | 165 | 32 | 0.9826 | 0.669 | 0.92314 | 37.9883 | 38 | 0.669 | 0.68938 | 3.0457 | 1.4
20 | 80 | 112 | 190 | 32 | 1.0708 | 0.756 | 1.013 | 33.9915 | 42 | 0.756 | 0.74813 | 1.0407 | 1.4
20 | 89 | 121 | 212 | 32 | 0.826 | 0.848 | 1.0766 | 26.9599 | 47 | 0.848 | 0.8184 | 3.4903 | 1.4
20 | 34 | 66 | 90 | 32 | 0.59 | 0.909 | 0.64299 | 29.2638 | 52 | 0.909 | 0.86885 | 4.4172 | 1.4
20 | 38 | 70 | 99 | 32 | 0.669 | 1.0255 | 0.68938 | 32.7766 | 63 | 1.0255 | 0.9784 | 4.5932 | 1.4
20 | 42 | 74 | 110 | 32 | 0.756 | 1.0798 | 0.74813 | 30.7157 | 71 | 1.0798 | 1.033 | 4.3344 | 1.4
20 | 47 | 79 | 124 | 32 | 0.848 | 1.1366 | 0.8184 | 27.9956 | 77 | 1.1366 | 1.0988 | 3.3292 | 1.4
20 | 52 | 84 | 136 | 32 | 0.909 | 1.0736 | 0.86885 | 19.0716 | 119 | 1.0736 | 1.0345 | 3.6439 | 1.4
20 | 57 | 89 | 148 | 32 | 0.713 | 1.0736 | 0.91561 | 14.7163 |  |  |  |  | 1.4
20 | 63 | 95 | 164 | 32 | 1.0255 | 1.0736 | 0.9784 | 8.8677 |  |  |  |  | 1.4
20 | 71 | 103 | 182 | 32 | 1.0798 | 1.0736 | 1.033 | 3.782 |  |  |  |  | 1.4
20 | 77 | 109 | 200 | 32 | 1.1366 | 1.0736 | 1.0988 | 2.3435 |  |  |  |  | 1.4
25 | 105 | 140 | 225 | 35 | 0.829 | 1.0736 | 1.0086 | 6.058 |  |  |  |  | 1.4
25 | 119 | 159 | 256 | 40 | 1.0736 | 1.0736 | 1.0345 | 3.6439 |  |  |  |  | 1.4