## Planilha1
3.0738
Inputs |  |  |  | Estimativas
R1 [mm] | R2 [mm] | R3 [mm] | B [T] | V_gap | V_in | R4_Esperado [mm] | V_out |  | V_gap/V_out [-] | B | Erro
30 | 80 | 100 | 1.2 | 3600 | 5500 | 188.126 | 25391.3922 | 4.6166 | 0.14178 | 1.2 | 1.8504e-14
30 | 80 | 100 | 1.4 | 3600 | 5500 | 218.7043 | 37831.5922 | 6.8785 | 0.095159 | 1.4 | 0
30 | 80 | 100 | 1.6 | 3600 | 5500 | 251.8713 | 53439.1641 | 9.7162 | 0.067366 | 1.6 | 0
30 | 80 | 100 | 1.8 | 3600 | 5500 | 287.1803 | 72472.5387 | 13.1768 | 0.049674 | 1.8 | 3.7007e-14
30 | 80 | 107.5 | 1.15 | 5156.25 | 5500 | 210.0353 | 32558.5957 | 5.9197 | 0.15837 | 1.15 | 1.9308e-14
30 | 80 | 107.5 | 1.35 | 5156.25 | 5500 | 246.6774 | 49293.4981 | 8.9625 | 0.1046 | 1.35 | 1.6448e-14
30 | 80 | 107.5 | 1.55 | 5156.25 | 5500 | 286.3964 | 70466.6225 | 12.8121 | 0.073173 | 1.55 | 0
30 | 80 | 107.5 | 1.75 | 5156.25 | 5500 | 328.6479 | 96453.1663 | 17.5369 | 0.053459 | 1.75 | 5.0753e-14
30 | 80 | 115 | 1.1 | 6825 | 5500 | 227.2072 | 38398.0912 | 6.9815 | 0.17774 | 1.1 | 2.0186e-14
30 | 80 | 115 | 1.3 | 6825 | 5500 | 269.0306 | 59152.4896 | 10.755 | 0.11538 | 1.3 | 1.708e-14
30 | 80 | 115 | 1.5 | 6825 | 5500 | 314.4442 | 85650.1423 | 15.5728 | 0.079685 | 1.5 | 0
30 | 80 | 115 | 1.7 | 6825 | 5500 | 362.7944 | 118394.7629 | 21.5263 | 0.057646 | 1.7 | 2.6123e-14
30 | 100 | 120 | 1.2 | 4400 | 9100 | 210.1837 | 29777.1815 | 3.2722 | 0.14776 | 1.2 | 1.8504e-14
30 | 100 | 120 | 1.4 | 4400 | 9100 | 242.4173 | 44366.1449 | 4.8754 | 0.099175 | 1.4 | 3.1721e-14
30 | 100 | 120 | 1.6 | 4400 | 9100 | 277.6141 | 62669.5721 | 6.8868 | 0.07021 | 1.6 | 4.1633e-14
30 | 100 | 120 | 1.8 | 4400 | 9100 | 315.2626 | 84990.5322 | 9.3396 | 0.05177 | 1.8 | 1.2336e-14
30 | 100 | 127.5 | 1.15 | 6256.25 | 9100 | 232.7259 | 37905.097 | 4.1654 | 0.16505 | 1.15 | 0
30 | 100 | 127.5 | 1.35 | 6256.25 | 9100 | 271.3749 | 57388.0655 | 6.3064 | 0.10902 | 1.35 | 0
30 | 100 | 127.5 | 1.55 | 6256.25 | 9100 | 313.5192 | 82038.0639 | 9.0152 | 0.07626 | 1.55 | 1.4325e-14
30 | 100 | 127.5 | 1.75 | 6256.25 | 9100 | 358.5361 | 112291.9014 | 12.3398 | 0.055714 | 1.75 | 2.5377e-14
30 | 100 | 135 | 1.1 | 8225 | 9100 | 250.2532 | 44401.6673 | 4.8793 | 0.18524 | 1.1 | 0
30 | 100 | 135 | 1.3 | 8225 | 9100 | 294.323 | 68401.0345 | 7.5166 | 0.12025 | 1.3 | 3.4161e-14
30 | 100 | 135 | 1.5 | 8225 | 9100 | 342.4421 | 99041.6191 | 10.8837 | 0.083046 | 1.5 | 4.4409e-14
30 | 100 | 135 | 1.7 | 8225 | 9100 | 393.8666 | 136905.8906 | 15.0446 | 0.060078 | 1.7 | 1.3061e-14
30 | 120 | 140 | 1.2 | 5200 | 13500 | 231.6666 | 34069.4269 | 2.5237 | 0.15263 | 1.2 | 0
30 | 120 | 140 | 1.4 | 5200 | 13500 | 265.2571 | 50761.3232 | 3.7601 | 0.10244 | 1.4 | 1.586e-14
30 | 120 | 140 | 1.6 | 5200 | 13500 | 302.164 | 71703.1063 | 5.3113 | 0.072521 | 1.6 | 1.3878e-14
30 | 120 | 140 | 1.8 | 5200 | 13500 | 341.8209 | 97241.5314 | 7.2031 | 0.053475 | 1.8 | 2.4672e-14
30 | 120 | 147.5 | 1.15 | 7356.25 | 13500 | 254.7657 | 43149.3242 | 3.1962 | 0.17048 | 1.15 | 3.8616e-14
30 | 120 | 147.5 | 1.35 | 7356.25 | 13500 | 295.1001 | 65327.7908 | 4.8391 | 0.11261 | 1.35 | 4.9343e-14
30 | 120 | 147.5 | 1.55 | 7356.25 | 13500 | 339.3293 | 93388.1536 | 6.9176 | 0.078771 | 1.55 | 4.2976e-14
30 | 120 | 147.5 | 1.75 | 7356.25 | 13500 | 386.7608 | 127827.655 | 9.4687 | 0.057548 | 1.75 | 1.2688e-14
30 | 120 | 155 | 1.1 | 9625 | 13500 | 272.6332 | 50303.8628 | 3.7262 | 0.19134 | 1.1 | 2.0186e-14
30 | 120 | 155 | 1.3 | 9625 | 13500 | 318.6195 | 77493.4019 | 5.7403 | 0.1242 | 1.3 | 5.1241e-14
30 | 120 | 155 | 1.5 | 9625 | 13500 | 369.0961 | 112206.9579 | 8.3116 | 0.085779 | 1.5 | 4.4409e-14
30 | 120 | 155 | 1.7 | 9625 | 13500 | 423.2368 | 155104.4262 | 11.4892 | 0.062055 | 1.7 | 0
30 | 140 | 160 | 1.2 | 6000 | 18700 | 252.73 | 38272.4518 | 2.0467 | 0.15677 | 1.2 | 1.8504e-14
30 | 140 | 160 | 1.35 | 6000 | 18700 | 278.3952 | 51903.9135 | 2.7756 | 0.1156 | 1.35 | 4.9343e-14
30 | 140 | 160 | 1.5 | 6000 | 18700 | 306.21 | 68164.5934 | 3.6452 | 0.088022 | 1.5 | 1.4803e-14
30 | 140 | 160 | 1.65 | 6000 | 18700 | 335.8903 | 87222.2642 | 4.6643 | 0.06879 | 1.65 | 1.3457e-14
30 | 140 | 160 | 1.8 | 6000 | 18700 | 367.2028 | 109237.8757 | 5.8416 | 0.054926 | 1.8 | 4.9343e-14
30 | 140 | 165 | 1.15 | 7625 | 18700 | 266.0385 | 43551.5066 | 2.329 | 0.17508 | 1.15 | 5.7925e-14
30 | 140 | 165 | 1.3 | 7625 | 18700 | 295.0069 | 59804.0836 | 3.1981 | 0.1275 | 1.3 | 1.708e-14
30 | 140 | 165 | 1.45 | 7625 | 18700 | 326.4177 | 79323.5144 | 4.2419 | 0.096125 | 1.45 | 3.0627e-14
30 | 140 | 165 | 1.6 | 7625 | 18700 | 359.9321 | 102326.1137 | 5.472 | 0.074517 | 1.6 | 1.3878e-14
30 | 140 | 165 | 1.75 | 7625 | 18700 | 395.2772 | 129019.0997 | 6.8994 | 0.0591 | 1.75 | 0
30 | 140 | 170 | 1.1 | 9300 | 18700 | 276.1057 | 47334.3808 | 2.5313 | 0.19647 | 1.1 | 2.0186e-14
30 | 140 | 170 | 1.25 | 9300 | 18700 | 307.8703 | 65884.121 | 3.5232 | 0.14116 | 1.25 | 1.7764e-14
30 | 140 | 170 | 1.4 | 9300 | 18700 | 342.3835 | 88326.4337 | 4.7233 | 0.10529 | 1.4 | 1.586e-14
30 | 140 | 170 | 1.55 | 9300 | 18700 | 379.2481 | 114929.1583 | 6.1459 | 0.080919 | 1.55 | 1.4325e-14
30 | 140 | 170 | 1.7 | 9300 | 18700 | 418.1489 | 145948.4735 | 7.8047 | 0.063721 | 1.7 | 1.3061e-14
30 | 140 | 175 | 1.05 | 11025 | 18700 | 283.4857 | 49739.1682 | 2.6598 | 0.22166 | 1.05 | 4.2294e-14
30 | 140 | 175 | 1.2 | 11025 | 18700 | 317.6228 | 70259.2572 | 3.7572 | 0.15692 | 1.2 | 3.7007e-14
30 | 140 | 175 | 1.35 | 11025 | 18700 | 354.8358 | 95283.428 | 5.0954 | 0.11571 | 1.35 | 1.6448e-14
30 | 140 | 175 | 1.5 | 11025 | 18700 | 394.6634 | 125134.2277 | 6.6917 | 0.088105 | 1.5 | 2.9606e-14
30 | 140 | 175 | 1.65 | 11025 | 18700 | 436.7432 | 160119.6476 | 8.5625 | 0.068855 | 1.65 | 4.0372e-14
30 | 155 | 175 | 1.2 | 6600 | 23125 | 268.3212 | 41371.2881 | 1.789 | 0.15953 | 1.2 | 0
30 | 155 | 175 | 1.35 | 6600 | 23125 | 294.5021 | 56106.4592 | 2.4262 | 0.11763 | 1.35 | 3.2895e-14
30 | 155 | 175 | 1.5 | 6600 | 23125 | 322.9686 | 73683.7307 | 3.1863 | 0.089572 | 1.5 | 2.9606e-14
30 | 155 | 175 | 1.65 | 6600 | 23125 | 353.4253 | 94284.4592 | 4.0772 | 0.070001 | 1.65 | 1.3457e-14
30 | 155 | 175 | 1.8 | 6600 | 23125 | 385.6263 | 118082.6263 | 5.1063 | 0.055893 | 1.8 | 3.7007e-14
30 | 155 | 180 | 1.15 | 8375 | 23125 | 281.7938 | 47007.7246 | 2.0328 | 0.17816 | 1.15 | 1.9308e-14
30 | 155 | 180 | 1.3 | 8375 | 23125 | 311.3681 | 64550.095 | 2.7914 | 0.12974 | 1.3 | 1.708e-14
30 | 155 | 180 | 1.45 | 8375 | 23125 | 343.5383 | 85618.5745 | 3.7024 | 0.097818 | 1.45 | 1.5313e-14
30 | 155 | 180 | 1.6 | 8375 | 23125 | 377.9506 | 110446.6444 | 4.7761 | 0.075828 | 1.6 | 2.7756e-14
30 | 155 | 180 | 1.75 | 8375 | 23125 | 414.3163 | 139257.9677 | 6.022 | 0.06014 | 1.75 | 3.8065e-14
30 | 155 | 185 | 1.1 | 10200 | 23125 | 291.9625 | 51017.1244 | 2.2061 | 0.19993 | 1.1 | 0
30 | 155 | 185 | 1.25 | 10200 | 23125 | 324.3996 | 71010.0849 | 3.0707 | 0.14364 | 1.25 | 0
30 | 155 | 185 | 1.4 | 10200 | 23125 | 359.7547 | 95198.4706 | 4.1167 | 0.10714 | 1.4 | 3.1721e-14
30 | 155 | 185 | 1.55 | 10200 | 23125 | 397.6128 | 123870.9595 | 5.3566 | 0.082344 | 1.55 | 0
30 | 155 | 185 | 1.7 | 10200 | 23125 | 437.6399 | 157303.6618 | 6.8023 | 0.064843 | 1.7 | 1.3061e-14
30 | 155 | 190 | 1.05 | 12075 | 23125 | 299.3895 | 53534.0446 | 2.315 | 0.22556 | 1.05 | 4.2294e-14
30 | 155 | 190 | 1.2 | 12075 | 23125 | 334.245 | 75619.7248 | 3.27 | 0.15968 | 1.2 | 3.7007e-14
30 | 155 | 190 | 1.35 | 12075 | 23125 | 372.3616 | 102553.128 | 4.4347 | 0.11774 | 1.35 | 0
30 | 155 | 190 | 1.5 | 12075 | 23125 | 413.2571 | 134681.4105 | 5.8241 | 0.089656 | 1.5 | 4.4409e-14
30 | 155 | 190 | 1.65 | 12075 | 23125 | 456.548 | 172336.0616 | 7.4524 | 0.070067 | 1.65 | 4.0372e-14
30 | 170 | 190 | 1.8 | 7200 | 28000 | 403.6187 | 126808.0713 | 4.5289 | 0.056779 | 1.8 | 1.2336e-14
30 | 170 | 190 | 1.95 | 7200 | 28000 | 438.2675 | 155978.3778 | 5.5707 | 0.04616 | 1.95 | 1.1387e-14
30 | 170 | 190 | 2.1 | 7200 | 28000 | 474.3797 | 188936.1246 | 6.7477 | 0.038108 | 2.1 | 4.2294e-14
30 | 170 | 190 | 2.25 | 7200 | 28000 | 511.8102 | 225849.6702 | 8.0661 | 0.03188 | 2.25 | 1.9737e-14
30 | 170 | 195 | 1.15 | 9125 | 28000 | 297.3946 | 50418.5624 | 1.8007 | 0.18098 | 1.15 | 0
30 | 170 | 195 | 1.3 | 9125 | 28000 | 327.5039 | 69233.7913 | 2.4726 | 0.1318 | 1.3 | 1.708e-14
30 | 170 | 195 | 1.45 | 9125 | 28000 | 360.3554 | 91830.9805 | 3.2797 | 0.099367 | 1.45 | 3.0627e-14
30 | 170 | 195 | 1.6 | 9125 | 28000 | 395.5825 | 118460.5527 | 4.2307 | 0.07703 | 1.6 | 2.7756e-14
30 | 170 | 195 | 1.75 | 9125 | 28000 | 432.8827 | 149362.3994 | 5.3344 | 0.061093 | 1.75 | 5.0753e-14
30 | 170 | 200 | 1.1 | 11100 | 28000 | 307.657 | 54652.8444 | 1.9519 | 0.2031 | 1.1 | 0
30 | 170 | 200 | 1.25 | 11100 | 28000 | 340.6914 | 76070.5971 | 2.7168 | 0.14592 | 1.25 | 0
30 | 170 | 200 | 1.4 | 11100 | 28000 | 376.806 | 101982.7608 | 3.6422 | 0.10884 | 1.4 | 1.586e-14
30 | 170 | 200 | 1.55 | 11100 | 28000 | 415.5702 | 132698.586 | 4.7392 | 0.083648 | 1.55 | 0
30 | 170 | 200 | 1.7 | 11100 | 28000 | 456.6332 | 168513.8597 | 6.0184 | 0.06587 | 1.7 | 1.3061e-14
30 | 170 | 205 | 1.05 | 13125 | 28000 | 315.1299 | 57281.8464 | 2.0458 | 0.22913 | 1.05 | 2.1147e-14
30 | 170 | 205 | 1.2 | 13125 | 28000 | 350.6261 | 80913.6969 | 2.8898 | 0.16221 | 1.2 | 0
30 | 170 | 205 | 1.35 | 13125 | 28000 | 389.5608 | 109732.649 | 3.919 | 0.11961 | 1.35 | 3.2895e-14
30 | 170 | 205 | 1.5 | 13125 | 28000 | 431.4338 | 144110.1624 | 5.1468 | 0.091076 | 1.5 | 0
30 | 170 | 205 | 1.65 | 13125 | 28000 | 475.8423 | 184400.9336 | 6.5857 | 0.071176 | 1.65 | 0
30 | 250 | 285 | 1 | 18725 | 61600 | 385.6662 | 67513.4346 | 1.096 | 1.096 | 6.5857