## AMR
B [T] | hgap [mm] | H [mm] | W[mm] | m_flow [kg/h] | Qc [W] | Wp [W] | Wm [W]
1.1 | 20 | 17.9502 | 47.739 | 100 | 31.8976 | 0.17511 | 9.3379
1.1 | 20 | 17.9502 | 47.739 | 200 | 53.0459 | 0.8973 | 14.385
1.1 | 20 | 17.9502 | 47.739 | 300 | 65.8338 | 2.4619 | 19.0966
1.1 | 20 | 17.9502 | 47.739 | 400 | 71.1208 | 5.164 | 23.3265
1.1 | 20 | 17.9502 | 47.739 | 500 | 69.6848 | 9.2991 | 27.0336
1.1 | 20 | 17.9502 | 47.739 | 600 | 61.2618 | 15.1624 | 29.9566
1.1 | 20 | 17.9502 | 47.739 | 700 | 41.1252 | 23.0491 | 31.2567
1.1 | 25 | 23.0218 | 47.739 | 100 | 33.9328 | 0.12808 | 10.838
1.1 | 25 | 23.0218 | 47.739 | 200 | 59.2329 | 0.632 | 16.054
1.1 | 25 | 23.0218 | 47.739 | 300 | 77.4271 | 1.6913 | 21.0703
1.1 | 25 | 23.0218 | 47.739 | 400 | 89.3398 | 3.4854 | 25.7557
1.1 | 25 | 23.0218 | 47.739 | 500 | 95.1879 | 6.1939 | 30.0332
1.1 | 25 | 23.0218 | 47.739 | 600 | 95.8754 | 9.9962 | 33.9205
1.1 | 25 | 23.0218 | 47.739 | 700 | 91.4224 | 15.072 | 37.3312
1.1 | 25 | 23.0218 | 47.739 | 800 | 80.1685 | 21.6006 | 39.8381
1.1 | 30 | 28.0886 | 47.739 | 100 | 35.2461 | 0.10056 | 12.3777
1.1 | 30 | 28.0886 | 47.739 | 200 | 63.6624 | 0.48261 | 17.7069
1.1 | 30 | 28.0886 | 47.739 | 300 | 85.6009 | 1.2668 | 22.9119
1.1 | 30 | 28.0886 | 47.739 | 400 | 102.248 | 2.5736 | 27.8934
1.1 | 30 | 28.0886 | 47.739 | 500 | 113.66 | 4.5237 | 32.5589
1.1 | 30 | 28.0886 | 47.739 | 600 | 120.239 | 7.2376 | 36.8921
1.1 | 30 | 28.0886 | 47.739 | 700 | 122.194 | 10.836 | 40.8898
1.1 | 30 | 28.0886 | 47.739 | 800 | 120.169 | 15.4394 | 44.5476
1.1 | 20 | 17.5579 | 55.6955 | 100 | 32.1909 | 0.14811 | 9.7745
1.1 | 20 | 17.5579 | 55.6955 | 200 | 54.6241 | 0.74362 | 14.8153
1.1 | 20 | 17.5579 | 55.6955 | 300 | 69.4062 | 2.0133 | 19.6095
1.1 | 20 | 17.5579 | 55.6955 | 400 | 77.2818 | 4.1837 | 24.0172
1.1 | 20 | 17.5579 | 55.6955 | 500 | 79.0896 | 7.4818 | 27.9874
1.1 | 20 | 17.5579 | 55.6955 | 600 | 75.3614 | 12.1343 | 31.4795
1.1 | 20 | 17.5579 | 55.6955 | 700 | 64.937 | 18.3678 | 34.1404
1.1 | 20 | 17.5579 | 55.6955 | 800 | 43.5344 | 26.4092 | 35.2896
1.1 | 25 | 22.633 | 55.6955 | 100 | 34.0061 | 0.10833 | 11.4649
1.1 | 25 | 22.633 | 55.6955 | 200 | 60.4445 | 0.52428 | 16.6499
1.1 | 25 | 22.633 | 55.6955 | 300 | 80.2439 | 1.3843 | 21.6981
1.1 | 25 | 22.633 | 55.6955 | 400 | 94.4002 | 2.8249 | 26.5007
1.1 | 25 | 22.633 | 55.6955 | 500 | 103.228 | 4.9825 | 30.9821
1.1 | 25 | 22.633 | 55.6955 | 600 | 107.052 | 7.9935 | 35.1094
1.1 | 25 | 22.633 | 55.6955 | 700 | 106.451 | 11.9944 | 38.8922
1.1 | 25 | 22.633 | 55.6955 | 800 | 101.683 | 17.1216 | 42.263
1.1 | 30 | 27.7036 | 55.6955 | 100 | 35.1189 | 0.085101 | 13.2095
1.1 | 30 | 27.7036 | 55.6955 | 200 | 64.6256 | 0.40112 | 18.4965
1.1 | 30 | 27.7036 | 55.6955 | 300 | 87.9354 | 1.0391 | 23.7007
1.1 | 30 | 27.7036 | 55.6955 | 400 | 106.476 | 2.0902 | 28.7517
1.1 | 30 | 27.7036 | 55.6955 | 500 | 120.462 | 3.6454 | 33.5687
1.1 | 30 | 27.7036 | 55.6955 | 600 | 130.06 | 5.7959 | 38.1092
1.1 | 30 | 27.7036 | 55.6955 | 700 | 135.506 | 8.6326 | 42.3573
1.1 | 30 | 27.7036 | 55.6955 | 800 | 137.041 | 12.2467 | 46.3175
1.1 | 20 | 17.1641 | 63.652 | 100 | 32.3586 | 0.12903 | 10.1845
1.1 | 20 | 17.1641 | 63.652 | 200 | 55.7892 | 0.63721 | 15.2087
1.1 | 20 | 17.1641 | 63.652 | 300 | 71.9916 | 1.7062 | 20.0412
1.1 | 20 | 17.1641 | 63.652 | 400 | 81.9913 | 3.5177 | 24.5757
1.1 | 20 | 17.1641 | 63.652 | 500 | 86.2169 | 6.2532 | 28.7294
1.1 | 20 | 17.1641 | 63.652 | 600 | 85.3331 | 10.0946 | 32.482
1.1 | 20 | 17.1641 | 63.652 | 700 | 79.5393 | 15.2234 | 35.7549
1.1 | 20 | 17.1641 | 63.652 | 800 | 67.017 | 21.8212 | 38.1264
1.1 | 25 | 22.2419 | 63.652 | 100 | 33.9736 | 0.094235 | 12.0616
1.1 | 25 | 22.2419 | 63.652 | 200 | 61.3719 | 0.44906 | 17.2171
1.1 | 25 | 22.2419 | 63.652 | 300 | 82.3339 | 1.1726 | 22.2676
1.1 | 25 | 22.2419 | 63.652 | 400 | 98.2119 | 2.3732 | 27.1402
1.1 | 25 | 22.2419 | 63.652 | 500 | 109.289 | 4.1589 | 31.7576
1.1 | 25 | 22.2419 | 63.652 | 600 | 115.667 | 6.6379 | 36.0702
1.1 | 25 | 22.2419 | 63.652 | 700 | 117.792 | 9.9183 | 40.0699
1.1 | 25 | 22.2419 | 63.652 | 800 | 116.223 | 14.1085 | 43.7656
1.1 | 30 | 27.3155 | 63.652 | 100 | 34.9182 | 0.074005 | 14.0107
1.1 | 30 | 27.3155 | 63.652 | 200 | 65.316 | 0.34384 | 19.2532
1.1 | 30 | 27.3155 | 63.652 | 300 | 89.6986 | 0.88122 | 24.4443
1.1 | 30 | 27.3155 | 63.652 | 400 | 109.587 | 1.7579 | 29.5207
1.1 | 30 | 27.3155 | 63.652 | 500 | 125.481 | 3.0455 | 34.4293
1.1 | 30 | 27.3155 | 63.652 | 600 | 137.308 | 4.8159 | 39.1072
1.1 | 30 | 27.3155 | 63.652 | 700 | 145.375 | 7.1407 | 43.54
1.1 | 30 | 27.3155 | 63.652 | 800 | 149.714 | 10.0918 | 47.7092
1.3 | 20 | 17.9502 | 47.739 | 100 | 41.3946 | 0.17511 | 12.4926
1.3 | 20 | 17.9502 | 47.739 | 200 | 73.1613 | 0.8973 | 18.6232
1.3 | 20 | 17.9502 | 47.739 | 300 | 95.9736 | 2.4619 | 24.2283
1.3 | 20 | 17.9502 | 47.739 | 400 | 109.782 | 5.164 | 29.231
1.3 | 20 | 17.9502 | 47.739 | 500 | 115.771 | 9.2991 | 33.6958
1.3 | 20 | 17.9502 | 47.739 | 600 | 113.307 | 15.1624 | 37.2093
1.3 | 20 | 17.9502 | 47.739 | 700 | 97.1003 | 23.0491 | 38.8386
1.3 | 20 | 17.9502 | 47.739 | 800 | 66.5487 | 33.2546 | 38.8511
1.3 | 25 | 23.0218 | 47.739 | 100 | 42.8699 | 0.12808 | 14.5913
1.3 | 25 | 23.0218 | 47.739 | 200 | 78.3109 | 0.632 | 20.8969
1.3 | 25 | 23.0218 | 47.739 | 300 | 107.011 | 1.6913 | 26.9171
1.3 | 25 | 23.0218 | 47.739 | 400 | 128.401 | 3.4854 | 32.4395
1.3 | 25 | 23.0218 | 47.739 | 500 | 142.862 | 6.1939 | 37.4965
1.3 | 25 | 23.0218 | 47.739 | 600 | 151.069 | 9.9962 | 42.1416
1.3 | 25 | 23.0218 | 47.739 | 700 | 153.466 | 15.072 | 46.2416
1.3 | 25 | 23.0218 | 47.739 | 800 | 147.419 | 21.6006 | 49.225
1.3 | 30 | 28.0886 | 47.739 | 100 | 43.6468 | 0.10056 | 16.7311
1.3 | 30 | 28.0886 | 47.739 | 200 | 81.7817 | 0.48261 | 23.1288
1.3 | 30 | 28.0886 | 47.739 | 300 | 114.205 | 1.2668 | 29.3953
1.3 | 30 | 28.0886 | 47.739 | 400 | 140.888 | 2.5736 | 35.2938
1.3 | 30 | 28.0886 | 47.739 | 500 | 161.539 | 4.5237 | 40.7756
1.3 | 30 | 28.0886 | 47.739 | 600 | 176.385 | 7.2376 | 45.8702
1.3 | 30 | 28.0886 | 47.739 | 700 | 186.376 | 10.836 | 50.6464
1.3 | 30 | 28.0886 | 47.739 | 800 | 191.392 | 15.4394 | 55.0246
1.3 | 20 | 17.5579 | 55.6955 | 100 | 41.7238 | 0.14811 | 13.2119
1.3 | 20 | 17.5579 | 55.6955 | 200 | 74.7536 | 0.74362 | 19.3506
1.3 | 20 | 17.5579 | 55.6955 | 300 | 100.081 | 2.0133 | 25.1129
1.3 | 20 | 17.5579 | 55.6955 | 400 | 117.267 | 4.1837 | 30.3297
1.3 | 20 | 17.5579 | 55.6955 | 500 | 127.073 | 7.4818 | 35.0636
1.3 | 20 | 17.5579 | 55.6955 | 600 | 130.421 | 12.1343 | 39.2946
1.3 | 20 | 17.5579 | 55.6955 | 700 | 125.589 | 18.3678 | 42.5017
1.3 | 20 | 17.5579 | 55.6955 | 800 | 108.033 | 26.4092 | 43.9749
1.3 | 25 | 22.633 | 55.6955 | 100 | 43.0273 | 0.10833 | 15.6033
1.3 | 25 | 22.633 | 55.6955 | 200 | 79.6225 | 0.52428 | 21.8801
1.3 | 25 | 22.633 | 55.6955 | 300 | 110.052 | 1.3843 | 27.9882
1.3 | 25 | 22.633 | 55.6955 | 400 | 134.315 | 2.8249 | 33.7007
1.3 | 25 | 22.633 | 55.6955 | 500 | 152.316 | 4.9825 | 38.9868
1.3 | 25 | 22.633 | 55.6955 | 600 | 164.414 | 7.9935 | 43.8844
1.3 | 25 | 22.633 | 55.6955 | 700 | 171.329 | 11.9944 | 48.4305
1.3 | 25 | 22.633 | 55.6955 | 800 | 173.193 | 17.1216 | 52.483
1.3 | 30 | 27.7036 | 55.6955 | 100 | 43.5813 | 0.085101 | 18.0514
1.3 | 30 | 27.7036 | 55.6955 | 200 | 82.8213 | 0.40112 | 24.4093
1.3 | 30 | 27.7036 | 55.6955 | 300 | 116.473 | 1.0391 | 30.7037
1.3 | 30 | 27.7036 | 55.6955 | 400 | 145.45 | 2.0902 | 36.7498
1.3 | 30 | 27.7036 | 55.6955 | 500 | 169.302 | 3.6454 | 42.4447
1.3 | 30 | 27.7036 | 55.6955 | 600 | 187.975 | 5.7959 | 47.7844
1.3 | 30 | 27.7036 | 55.6955 | 700 | 201.736 | 8.6326 | 52.7998
1.3 | 30 | 27.7036 | 55.6955 | 800 | 211.036 | 12.2467 | 57.5269
1.3 | 20 | 17.1641 | 63.652 | 100 | 41.8542 | 0.12903 | 13.8838
1.3 | 20 | 17.1641 | 63.652 | 200 | 75.9082 | 0.63721 | 20.014
1.3 | 20 | 17.1641 | 63.652 | 300 | 103.013 | 1.7062 | 25.8779
1.3 | 20 | 17.1641 | 63.652 | 400 | 122.74 | 3.5177 | 31.2569
1.3 | 20 | 17.1641 | 63.652 | 500 | 135.72 | 6.2532 | 36.188
1.3 | 20 | 17.1641 | 63.652 | 600 | 142.417 | 10.0946 | 40.7039
1.3 | 20 | 17.1641 | 63.652 | 700 | 143.188 | 15.2234 | 44.6728
1.3 | 20 | 17.1641 | 63.652 | 800 | 135.854 | 21.8212 | 47.548
1.3 | 25 | 22.2419 | 63.652 | 100 | 42.9967 | 0.094235 | 16.5626
1.3 | 25 | 22.2419 | 63.652 | 200 | 80.627 | 0.44906 | 22.8101
1.3 | 25 | 22.2419 | 63.652 | 300 | 112.29 | 1.1726 | 28.9571
1.3 | 25 | 22.2419 | 63.652 | 400 | 138.676 | 2.3732 | 34.8035
1.3 | 25 | 22.2419 | 63.652 | 500 | 159.362 | 4.1589 | 40.2641
1.3 | 25 | 22.2419 | 63.652 | 600 | 174.518 | 6.6379 | 45.3555
1.3 | 25 | 22.2419 | 63.652 | 700 | 184.814 | 9.9183 | 50.1305
1.3 | 25 | 22.2419 | 63.652 | 800 | 190.556 | 14.1085 | 54.584
1.3 | 30 | 27.3155 | 63.652 | 100 | 43.414 | 0.074005 | 19.3153
1.3 | 30 | 27.3155 | 63.652 | 200 | 83.6932 | 0.34384 | 25.6389
1.3 | 30 | 27.3155 | 63.652 | 300 | 118.312 | 0.88122 | 31.9267
1.3 | 30 | 27.3155 | 63.652 | 400 | 148.816 | 1.7579 | 38.0567
1.3 | 30 | 27.3155 | 63.652 | 500 | 174.951 | 3.0455 | 43.9039
1.3 | 30 | 27.3155 | 63.652 | 600 | 196.379 | 4.8159 | 49.4271
1.3 | 30 | 27.3155 | 63.652 | 700 | 213.296 | 7.1407 | 54.6445
1.3 | 30 | 27.3155 | 63.652 | 800 | 226.092 | 10.0918 | 59.5908
1.5 | 20 | 17.9502 | 47.739 | 100 | 48.77 | 0.17511 | 15.3966
1.5 | 20 | 17.9502 | 47.739 | 200 | 89.4311 | 0.8973 | 22.4165
1.5 | 20 | 17.9502 | 47.739 | 300 | 120.598 | 2.4619 | 28.7728
1.5 | 20 | 17.9502 | 47.739 | 400 | 142.107 | 5.164 | 34.4639
1.5 | 20 | 17.9502 | 47.739 | 500 | 155.178 | 9.2991 | 39.5724
1.5 | 20 | 17.9502 | 47.739 | 600 | 158 | 15.1624 | 43.4657
1.5 | 20 | 17.9502 | 47.739 | 700 | 144.676 | 23.0491 | 45.1838
1.5 | 20 | 17.9502 | 47.739 | 800 | 115.016 | 33.2546 | 45.0962
1.5 | 25 | 23.0218 | 47.739 | 100 | 50.2074 | 0.12808 | 18.0441
1.5 | 25 | 23.0218 | 47.739 | 200 | 94.2993 | 0.632 | 25.2459
1.5 | 25 | 23.0218 | 47.739 | 300 | 131.81 | 1.6913 | 32.0832
1.5 | 25 | 23.0218 | 47.739 | 400 | 161.172 | 3.4854 | 38.3179
1.5 | 25 | 23.0218 | 47.739 | 500 | 183.339 | 6.1939 | 44.0634
1.5 | 25 | 23.0218 | 47.739 | 600 | 198.871 | 9.9962 | 49.3808
1.5 | 25 | 23.0218 | 47.739 | 700 | 207.211 | 15.072 | 53.9817
1.5 | 25 | 23.0218 | 47.739 | 800 | 205.686 | 21.6006 | 57.2263
1.5 | 30 | 28.0886 | 47.739 | 100 | 50.9608 | 0.10056 | 20.7307
1.5 | 30 | 28.0886 | 47.739 | 200 | 97.5518 | 0.48261 | 28.0212
1.5 | 30 | 28.0886 | 47.739 | 300 | 138.756 | 1.2668 | 35.1403
1.5 | 30 | 28.0886 | 47.739 | 400 | 173.929 | 2.5736 | 41.8113
1.5 | 30 | 28.0886 | 47.739 | 500 | 202.425 | 4.5237 | 47.9915
1.5 | 30 | 28.0886 | 47.739 | 600 | 225.184 | 7.2376 | 53.7847
1.5 | 30 | 28.0886 | 47.739 | 700 | 242.188 | 10.836 | 59.2227
1.5 | 30 | 28.0886 | 47.739 | 800 | 253.854 | 15.4394 | 64.1872
1.5 | 20 | 17.5579 | 55.6955 | 100 | 48.95 | 0.14811 | 16.4097
1.5 | 20 | 17.5579 | 55.6955 | 200 | 90.7737 | 0.74362 | 23.4652
1.5 | 20 | 17.5579 | 55.6955 | 300 | 124.822 | 2.0133 | 30.0268
1.5 | 20 | 17.5579 | 55.6955 | 400 | 149.862 | 4.1837 | 35.9424
1.5 | 20 | 17.5579 | 55.6955 | 500 | 167.276 | 7.4818 | 41.369
1.5 | 20 | 17.5579 | 55.6955 | 600 | 177.215 | 12.1343 | 46.1837
1.5 | 20 | 17.5579 | 55.6955 | 700 | 177.291 | 18.3678 | 49.7115
1.5 | 20 | 17.5579 | 55.6955 | 800 | 162.243 | 26.4092 | 51.2509
1.5 | 25 | 22.633 | 55.6955 | 100 | 50.1223 | 0.10833 | 19.4406
1.5 | 25 | 22.633 | 55.6955 | 200 | 95.1737 | 0.52428 | 26.6229
1.5 | 25 | 22.633 | 55.6955 | 300 | 134.59 | 1.3843 | 33.5931
1.5 | 25 | 22.633 | 55.6955 | 400 | 167.297 | 2.8249 | 40.0666
1.5 | 25 | 22.633 | 55.6955 | 500 | 193.145 | 4.9825 | 46.0462
1.5 | 25 | 22.633 | 55.6955 | 600 | 212.78 | 7.9935 | 51.6287
1.5 | 25 | 22.633 | 55.6955 | 700 | 226.973 | 11.9944 | 56.8397
1.5 | 25 | 22.633 | 55.6955 | 800 | 234.763 | 17.1216 | 61.3893
1.5 | 30 | 27.7036 | 55.6955 | 100 | 50.6289 | 0.085101 | 22.5263
1.5 | 30 | 27.7036 | 55.6955 | 200 | 98.2477 | 0.40112 | 29.7821
1.5 | 30 | 27.7036 | 55.6955 | 300 | 140.749 | 1.0391 | 36.9637
1.5 | 30 | 27.7036 | 55.6955 | 400 | 178.459 | 2.0902 | 43.8211
1.5 | 30 | 27.7036 | 55.6955 | 500 | 210.473 | 3.6454 | 50.252
1.5 | 30 | 27.7036 | 55.6955 | 600 | 237.021 | 5.7959 | 56.2869
1.5 | 30 | 27.7036 | 55.6955 | 700 | 258.388 | 8.6326 | 61.9872
1.5 | 30 | 27.7036 | 55.6955 | 800 | 274.993 | 12.2467 | 67.3926
1.5 | 20 | 17.1641 | 63.652 | 100 | 49.0039 | 0.12903 | 17.3647
1.5 | 20 | 17.1641 | 63.652 | 200 | 91.6618 | 0.63721 | 24.4215
1.5 | 20 | 17.1641 | 63.652 | 300 | 127.611 | 1.7062 | 31.1189
1.5 | 20 | 17.1641 | 63.652 | 400 | 155.563 | 3.5177 | 37.2332
1.5 | 20 | 17.1641 | 63.652 | 500 | 176.252 | 6.2532 | 42.8559
1.5 | 20 | 17.1641 | 63.652 | 600 | 190.18 | 10.0946 | 48.0433
1.5 | 20 | 17.1641 | 63.652 | 700 | 197.411 | 15.2234 | 52.545
1.5 | 20 | 17.1641 | 63.652 | 800 | 194.345 | 21.8212 | 55.6731
1.5 | 25 | 22.2419 | 63.652 | 100 | 49.9133 | 0.094235 | 20.7739
1.5 | 25 | 22.2419 | 63.652 | 200 | 95.7986 | 0.44906 | 27.9291
1.5 | 25 | 22.2419 | 63.652 | 300 | 136.43 | 1.1726 | 34.9687
1.5 | 25 | 22.2419 | 63.652 | 400 | 171.566 | 2.3732 | 41.6173
1.5 | 25 | 22.2419 | 63.652 | 500 | 200.39 | 4.1589 | 47.8023
1.5 | 25 | 22.2419 | 63.652 | 600 | 223.346 | 6.6379 | 53.583
1.5 | 25 | 22.2419 | 63.652 | 700 | 241.291 | 9.9183 | 59.0523
1.5 | 25 | 22.2419 | 63.652 | 800 | 254.018 | 14.1085 | 64.1468
1.5 | 30 | 27.3155 | 63.652 | 100 | 50.2215 | 0.074005 | 24.2533
1.5 | 30 | 27.3155 | 63.652 | 200 | 98.7239 | 0.34384 | 31.4793
1.5 | 30 | 27.3155 | 63.652 | 300 | 142.069 | 0.88122 | 38.6691
1.5 | 30 | 27.3155 | 63.652 | 400 | 181.556 | 1.7579 | 45.6528
1.5 | 30 | 27.3155 | 63.652 | 500 | 216.324 | 3.0455 | 52.2818
1.5 | 30 | 27.3155 | 63.652 | 600 | 245.761 | 4.8159 | 58.5193
1.5 | 30 | 27.3155 | 63.652 | 700 | 270.459 | 7.1407 | 64.4235
1.5 | 30 | 27.3155 | 63.652 | 800 | 290.783 | 10.0918 | 70.0528
1.6 | 20 | 17.9502 | 47.739 | 100 | 52.5335 | 0.17511 | 16.8334
1.6 | 20 | 17.9502 | 47.739 | 200 | 97.4173 | 0.8973 | 24.2596
1.6 | 20 | 17.9502 | 47.739 | 300 | 132.508 | 2.4619 | 30.9695
1.6 | 20 | 17.9502 | 47.739 | 400 | 157.76 | 5.164 | 37.0034
1.6 | 20 | 17.9502 | 47.739 | 500 | 174.158 | 9.2991 | 42.4137
1.6 | 20 | 17.9502 | 47.739 | 600 | 179.743 | 15.1624 | 46.4871
1.6 | 20 | 17.9502 | 47.739 | 700 | 168.043 | 23.0491 | 48.2709
1.6 | 20 | 17.9502 | 47.739 | 800 | 139.292 | 33.2546 | 48.1978
1.6 | 25 | 23.0218 | 47.739 | 100 | 53.8468 | 0.12808 | 19.7675
1.6 | 25 | 23.0218 | 47.739 | 200 | 102.038 | 0.632 | 27.3795
1.6 | 25 | 23.0218 | 47.739 | 300 | 143.613 | 1.6913 | 34.5948
1.6 | 25 | 23.0218 | 47.739 | 400 | 176.994 | 3.4854 | 41.1869
1.6 | 25 | 23.0218 | 47.739 | 500 | 202.89 | 6.1939 | 47.2765
1.6 | 25 | 23.0218 | 47.739 | 600 | 221.856 | 9.9962 | 52.9139
1.6 | 25 | 23.0218 | 47.739 | 700 | 233.44 | 15.072 | 57.7622
1.6 | 25 | 23.0218 | 47.739 | 800 | 234.192 | 21.6006 | 61.1311
1.6 | 30 | 28.0886 | 47.739 | 100 | 54.5295 | 0.10056 | 22.7498
1.6 | 30 | 28.0886 | 47.739 | 200 | 105.13 | 0.48261 | 30.4468
1.6 | 30 | 28.0886 | 47.739 | 300 | 150.617 | 1.2668 | 37.9725
1.6 | 30 | 28.0886 | 47.739 | 400 | 189.834 | 2.5736 | 45.0107
1.6 | 30 | 28.0886 | 47.739 | 500 | 222.149 | 4.5237 | 51.534
1.6 | 30 | 28.0886 | 47.739 | 600 | 248.653 | 7.2376 | 57.6725
1.6 | 30 | 28.0886 | 47.739 | 700 | 269.433 | 10.836 | 63.4551
1.6 | 30 | 28.0886 | 47.739 | 800 | 284.291 | 15.4394 | 68.6907
1.6 | 20 | 17.5579 | 55.6955 | 100 | 52.6743 | 0.14811 | 17.9918
1.6 | 20 | 17.5579 | 55.6955 | 200 | 98.72 | 0.74362 | 25.4601
1.6 | 20 | 17.5579 | 55.6955 | 300 | 136.753 | 2.0133 | 32.3854
1.6 | 20 | 17.5579 | 55.6955 | 400 | 165.708 | 4.1837 | 38.6483
1.6 | 20 | 17.5579 | 55.6955 | 500 | 186.684 | 7.4818 | 44.4098
1.6 | 20 | 17.5579 | 55.6955 | 600 | 199.98 | 12.1343 | 49.5031
1.6 | 20 | 17.5579 | 55.6955 | 700 | 202.429 | 18.3678 | 53.174
1.6 | 20 | 17.5579 | 55.6955 | 800 | 189.163 | 26.4092 | 54.785
1.6 | 25 | 22.633 | 55.6955 | 100 | 53.7284 | 0.10833 | 21.362
1.6 | 25 | 22.633 | 55.6955 | 200 | 102.872 | 0.52428 | 28.9582
1.6 | 25 | 22.633 | 55.6955 | 300 | 146.469 | 1.3843 | 36.32
1.6 | 25 | 22.633 | 55.6955 | 400 | 183.139 | 2.8249 | 43.1516
1.6 | 25 | 22.633 | 55.6955 | 500 | 212.933 | 4.9825 | 49.4799
1.6 | 25 | 22.633 | 55.6955 | 600 | 236.44 | 7.9935 | 55.4156
1.6 | 25 | 22.633 | 55.6955 | 700 | 253.77 | 11.9944 | 60.9258
1.6 | 25 | 22.633 | 55.6955 | 800 | 264.786 | 17.1216 | 65.718
1.6 | 30 | 27.7036 | 55.6955 | 100 | 54.1522 | 0.085101 | 24.786
1.6 | 30 | 27.7036 | 55.6955 | 200 | 105.742 | 0.40112 | 32.4491
1.6 | 30 | 27.7036 | 55.6955 | 300 | 152.41 | 1.0391 | 40.037
1.6 | 30 | 27.7036 | 55.6955 | 400 | 194.298 | 2.0902 | 47.2791
1.6 | 30 | 27.7036 | 55.6955 | 500 | 230.219 | 3.6454 | 54.0632
1.6 | 30 | 27.7036 | 55.6955 | 600 | 260.678 | 5.7959 | 60.4465
1.6 | 30 | 27.7036 | 55.6955 | 700 | 285.762 | 8.6326 | 66.4913
1.6 | 30 | 27.7036 | 55.6955 | 800 | 305.86 | 12.2467 | 72.2269
1.6 | 20 | 17.1641 | 63.652 | 100 | 52.7211 | 0.12903 | 19.0832
1.6 | 20 | 17.1641 | 63.652 | 200 | 99.5576 | 0.63721 | 26.5553
1.6 | 20 | 17.1641 | 63.652 | 300 | 139.663 | 1.7062 | 33.6342
1.6 | 20 | 17.1641 | 63.652 | 400 | 171.512 | 3.5177 | 40.0962
1.6 | 20 | 17.1641 | 63.652 | 500 | 195.912 | 6.2532 | 46.059
1.6 | 20 | 17.1641 | 63.652 | 600 | 213.475 | 10.0946 | 51.5765
1.6 | 20 | 17.1641 | 63.652 | 700 | 223.419 | 15.2234 | 56.2962
1.6 | 20 | 17.1641 | 63.652 | 800 | 222.75 | 21.8212 | 59.5535
1.6 | 25 | 22.2419 | 63.652 | 100 | 53.5035 | 0.094235 | 22.8791
1.6 | 25 | 22.2419 | 63.652 | 200 | 103.445 | 0.44906 | 30.448
1.6 | 25 | 22.2419 | 63.652 | 300 | 148.336 | 1.1726 | 37.8952
1.6 | 25 | 22.2419 | 63.652 | 400 | 187.551 | 2.3732 | 44.9156
1.6 | 25 | 22.2419 | 63.652 | 500 | 220.236 | 4.1589 | 51.4467
1.6 | 25 | 22.2419 | 63.652 | 600 | 247.009 | 6.6379 | 57.5716
1.6 | 25 | 22.2419 | 63.652 | 700 | 268.53 | 9.9183 | 63.3776
1.6 | 25 | 22.2419 | 63.652 | 800 | 284.553 | 14.1085 | 68.7738
1.6 | 30 | 27.3155 | 63.652 | 100 | 53.6975 | 0.074005 | 26.744
1.6 | 30 | 27.3155 | 63.652 | 200 | 106.144 | 0.34384 | 34.3772
1.6 | 30 | 27.3155 | 63.652 | 300 | 153.619 | 0.88122 | 41.9794
1.6 | 30 | 27.3155 | 63.652 | 400 | 197.316 | 1.7579 | 49.3578
1.6 | 30 | 27.3155 | 63.652 | 500 | 236.054 | 3.0455 | 56.3498
1.6 | 30 | 27.3155 | 63.652 | 600 | 269.523 | 4.8159 | 62.9446
1.6 | 30 | 27.3155 | 63.652 | 700 | 298.082 | 7.1407 | 69.1945
1.6 | 30 | 27.3155 | 63.652 | 800 | 322.067 | 10.0918 | 75.1673

## Magnet
R1 (mm) | R2 (mm) | R3 (mm) | R4 (mm) | Bmax (T) | h gap (mm) | Perímetro (mm) | V int (mm²) | V ext (mm²) | V gap (mm²) | Brem (T)
25 | 120 | 145 | 249.6998 | 1.25 | 25 | 832.5221 | 21637.7194 | 64913.1582 | 20813.0513 | 1.3
25 | 120 | 140 | 246.8299 | 1.25 | 20 | 816.8141 | 21637.7194 | 64913.1582 | 16336.2818 | 1.3
25 | 140 | 170 | 292.959 | 1.25 | 30 | 973.8937 | 29805.8603 | 89417.5809 | 29216.8117 | 1.3
25 | 140 | 165 | 290.0862 | 1.3 | 25 | 958.1858 | 29805.8603 | 89417.5809 | 23954.644 | 1.3
25 | 120 | 145 | 220.3974 | 1.1 | 25 | 832.5221 | 21637.7194 | 86550.8776 | 20813.0513 | 1.3
25 | 120 | 140 | 217.1405 | 1.2 | 20 | 816.8141 | 21637.7194 | 86550.8776 | 16336.2818 | 1.3
25 | 140 | 170 | 258.5537 | 1 | 30 | 973.8937 | 29805.8603 | 119223.4412 | 29216.8117 | 1.3
25 | 140 | 165 | 255.2939 | 1.1 | 25 | 958.1858 | 29805.8603 | 119223.4412 | 23954.644 | 1.3
25 | 120 | 145 | 235.5048 | 1.1 | 25 | 832.5221 | 21637.7194 | 108188.597 | 20813.0513 | 1.3
25 | 120 | 140 | 232.4597 | 1.2 | 20 | 816.8141 | 21637.7194 | 108188.597 | 16336.2818 | 1.3
25 | 140 | 170 | 276.2924 | 1.1 | 30 | 973.8937 | 29805.8603 | 149029.3015 | 29216.8117 | 1.3
25 | 140 | 165 | 273.2444 | 1.25 | 25 | 958.1858 | 29805.8603 | 149029.3015 | 23954.644 | 1.3
25 | 120 | 145 | 249.6998 | 1.35 | 25 | 832.5221 | 21637.7194 | 129826.3164 | 20813.0513 | 1.3
25 | 120 | 140 | 246.8299 | 1.4 | 20 | 816.8141 | 21637.7194 | 129826.3164 | 16336.2818 | 1.3
25 | 140 | 170 | 292.959 | 1.3 | 30 | 973.8937 | 29805.8603 | 178835.1618 | 29216.8117 | 1.3
25 | 140 | 165 | 290.0862 | 1.3 | 25 | 958.1858 | 29805.8603 | 178835.1618 | 23954.644 | 1.3
25 | 120 | 145 | 263.1302 | 1.4 | 25 | 832.5221 | 21637.7194 | 151464.0358 | 20813.0513 | 1.3
25 | 120 | 140 | 260.4083 | 1.5 | 20 | 816.8141 | 21637.7194 | 151464.0358 | 16336.2818 | 1.3
25 | 140 | 170 | 308.7272 | 1.35 | 30 | 973.8937 | 29805.8603 | 208641.0221 | 29216.8117 | 1.3
25 | 140 | 165 | 306.0025 | 1.4 | 25 | 958.1858 | 29805.8603 | 208641.0221 | 23954.644 | 1.3
25 | 120 | 145 | 275.9076 | 1.35 | 25 | 832.5221 | 21637.7194 | 173101.7552 | 20813.0513 | 1.3
25 | 120 | 140 | 273.313 | 1.6 | 20 | 816.8141 | 21637.7194 | 173101.7552 | 16336.2818 | 1.3
25 | 140 | 170 | 323.7283 | 1.4 | 30 | 973.8937 | 29805.8603 | 238446.8824 | 29216.8117 | 1.3
25 | 140 | 165 | 321.1308 | 1.5 | 25 | 958.1858 | 29805.8603 | 238446.8824 | 23954.644 | 1.3
25 | 120 | 145 | 288.1189 | 1.5 | 25 | 832.5221 | 21637.7194 | 194739.4746 | 20813.0513 | 1.3
25 | 120 | 140 | 285.6353 | 1.5 | 20 | 816.8141 | 21637.7194 | 194739.4746 | 16336.2818 | 1.3

## AMR_
B [T] | hgap [mm] | H [mm] | W[mm] | m_flow [kg/h] | Qc [W] | Wp [W] | Wm [W]
1.1 | 20 | 17.9502 | 47.739 | 400 | 71.1208 | 5.164 | 23.3265
1.1 | 25 | 23.0218 | 47.739 | 600 | 95.8754 | 9.9962 | 33.9205
1.1 | 30 | 28.0886 | 47.739 | 700 | 122.194 | 10.836 | 40.8898
1.1 | 20 | 17.5579 | 55.6955 | 500 | 79.0896 | 7.4818 | 27.9874
1.1 | 25 | 22.633 | 55.6955 | 600 | 107.052 | 7.9935 | 35.1094
1.1 | 30 | 27.7036 | 55.6955 | 800 | 137.041 | 12.2467 | 46.3175
1.1 | 20 | 17.1641 | 63.652 | 500 | 86.2169 | 6.2532 | 28.7294
1.1 | 25 | 22.2419 | 63.652 | 700 | 117.792 | 9.9183 | 40.0699
1.1 | 30 | 27.3155 | 63.652 | 800 | 149.714 | 10.0918 | 47.7092
1.3 | 20 | 17.9502 | 47.739 | 500 | 115.771 | 9.2991 | 33.6958
1.3 | 25 | 23.0218 | 47.739 | 700 | 153.466 | 15.072 | 46.2416
1.3 | 30 | 28.0886 | 47.739 | 800 | 191.392 | 15.4394 | 55.0246
1.3 | 20 | 17.5579 | 55.6955 | 600 | 130.421 | 12.1343 | 39.2946
1.3 | 25 | 22.633 | 55.6955 | 800 | 173.193 | 17.1216 | 52.483
1.3 | 30 | 27.7036 | 55.6955 | 800 | 211.036 | 12.2467 | 57.5269
1.3 | 20 | 17.1641 | 63.652 | 700 | 143.188 | 15.2234 | 44.6728
1.3 | 25 | 22.2419 | 63.652 | 800 | 190.556 | 14.1085 | 54.584
1.3 | 30 | 27.3155 | 63.652 | 800 | 226.092 | 10.0918 | 59.5908
1.5 | 20 | 17.9502 | 47.739 | 600 | 158 | 15.1624 | 43.4657
1.5 | 25 | 23.0218 | 47.739 | 700 | 207.211 | 15.072 | 53.9817
1.5 | 30 | 28.0886 | 47.739 | 800 | 253.854 | 15.4394 | 64.1872
1.5 | 20 | 17.5579 | 55.6955 | 700 | 177.291 | 18.3678 | 49.7115
1.5 | 25 | 22.633 | 55.6955 | 800 | 234.763 | 17.1216 | 61.3893
1.5 | 30 | 27.7036 | 55.6955 | 800 | 274.993 | 12.2467 | 67.3926
1.5 | 20 | 17.1641 | 63.652 | 700 | 197.411 | 15.2234 | 52.545
1.5 | 25 | 22.2419 | 63.652 | 800 | 254.018 | 14.1085 | 64.1468
1.5 | 30 | 27.3155 | 63.652 | 800 | 290.783 | 10.0918 | 70.0528
1.6 | 20 | 17.9502 | 47.739 | 600 | 179.743 | 15.1624 | 46.4871
1.6 | 25 | 23.0218 | 47.739 | 800 | 234.192 | 21.6006 | 61.1311
1.6 | 30 | 28.0886 | 47.739 | 800 | 284.291 | 15.4394 | 68.6907
1.6 | 20 | 17.5579 | 55.6955 | 700 | 202.429 | 18.3678 | 53.174
1.6 | 25 | 22.633 | 55.6955 | 800 | 264.786 | 17.1216 | 65.718
1.6 | 30 | 27.7036 | 55.6955 | 800 | 305.86 | 12.2467 | 72.2269
1.6 | 20 | 17.1641 | 63.652 | 700 | 223.419 | 15.2234 | 56.2962
1.6 | 25 | 22.2419 | 63.652 | 800 | 284.553 | 14.1085 | 68.7738
1.6 | 30 | 27.3155 | 63.652 | 800 | 322.067 | 10.0918 | 75.1673

## AMR_Full
B [T] | hgap [mm] | H [mm] | W[mm] | m_flow [kg/h] | Qc [W] | Wp [W] | Wm [W]
1.1 | 20 | 17.9502 | 47.739 | 100 | 31.8976 | 0.17511 | 9.3379
1.1 | 20 | 17.9502 | 47.739 | 200 | 53.0459 | 0.8973 | 14.385
1.1 | 20 | 17.9502 | 47.739 | 300 | 65.8338 | 2.4619 | 19.0966
1.1 | 20 | 17.9502 | 47.739 | 400 | 71.1208 | 5.164 | 23.3265
1.1 | 20 | 17.9502 | 47.739 | 500 | 69.6848 | 9.2991 | 27.0336
1.1 | 20 | 17.9502 | 47.739 | 600 | 61.2618 | 15.1624 | 29.9566
1.1 | 20 | 17.9502 | 47.739 | 700 | 41.1252 | 23.0491 | 31.2567
1.1 | 25 | 23.0218 | 47.739 | 100 | 33.9328 | 0.12808 | 10.838
1.1 | 25 | 23.0218 | 47.739 | 200 | 59.2329 | 0.632 | 16.054
1.1 | 25 | 23.0218 | 47.739 | 300 | 77.4271 | 1.6913 | 21.0703
1.1 | 25 | 23.0218 | 47.739 | 400 | 89.3398 | 3.4854 | 25.7557
1.1 | 25 | 23.0218 | 47.739 | 500 | 95.1879 | 6.1939 | 30.0332
1.1 | 25 | 23.0218 | 47.739 | 600 | 95.8754 | 9.9962 | 33.9205
1.1 | 25 | 23.0218 | 47.739 | 700 | 91.4224 | 15.072 | 37.3312
1.1 | 25 | 23.0218 | 47.739 | 800 | 80.1685 | 21.6006 | 39.8381
1.1 | 30 | 28.0886 | 47.739 | 100 | 35.2461 | 0.10056 | 12.3777
1.1 | 30 | 28.0886 | 47.739 | 200 | 63.6624 | 0.48261 | 17.7069
1.1 | 30 | 28.0886 | 47.739 | 300 | 85.6009 | 1.2668 | 22.9119
1.1 | 30 | 28.0886 | 47.739 | 400 | 102.248 | 2.5736 | 27.8934
1.1 | 30 | 28.0886 | 47.739 | 500 | 113.66 | 4.5237 | 32.5589
1.1 | 30 | 28.0886 | 47.739 | 600 | 120.239 | 7.2376 | 36.8921
1.1 | 30 | 28.0886 | 47.739 | 700 | 122.194 | 10.836 | 40.8898
1.1 | 30 | 28.0886 | 47.739 | 800 | 120.169 | 15.4394 | 44.5476
1.1 | 20 | 17.5579 | 55.6955 | 100 | 32.1909 | 0.14811 | 9.7745
1.1 | 20 | 17.5579 | 55.6955 | 200 | 54.6241 | 0.74362 | 14.8153
1.1 | 20 | 17.5579 | 55.6955 | 300 | 69.4062 | 2.0133 | 19.6095
1.1 | 20 | 17.5579 | 55.6955 | 400 | 77.2818 | 4.1837 | 24.0172
1.1 | 20 | 17.5579 | 55.6955 | 500 | 79.0896 | 7.4818 | 27.9874
1.1 | 20 | 17.5579 | 55.6955 | 600 | 75.3614 | 12.1343 | 31.4795
1.1 | 20 | 17.5579 | 55.6955 | 700 | 64.937 | 18.3678 | 34.1404
1.1 | 20 | 17.5579 | 55.6955 | 800 | 43.5344 | 26.4092 | 35.2896
1.1 | 25 | 22.633 | 55.6955 | 100 | 34.0061 | 0.10833 | 11.4649
1.1 | 25 | 22.633 | 55.6955 | 200 | 60.4445 | 0.52428 | 16.6499
1.1 | 25 | 22.633 | 55.6955 | 300 | 80.2439 | 1.3843 | 21.6981
1.1 | 25 | 22.633 | 55.6955 | 400 | 94.4002 | 2.8249 | 26.5007
1.1 | 25 | 22.633 | 55.6955 | 500 | 103.228 | 4.9825 | 30.9821
1.1 | 25 | 22.633 | 55.6955 | 600 | 107.052 | 7.9935 | 35.1094
1.1 | 25 | 22.633 | 55.6955 | 700 | 106.451 | 11.9944 | 38.8922
1.1 | 25 | 22.633 | 55.6955 | 800 | 101.683 | 17.1216 | 42.263
1.1 | 30 | 27.7036 | 55.6955 | 100 | 35.1189 | 0.085101 | 13.2095
1.1 | 30 | 27.7036 | 55.6955 | 200 | 64.6256 | 0.40112 | 18.4965
1.1 | 30 | 27.7036 | 55.6955 | 300 | 87.9354 | 1.0391 | 23.7007
1.1 | 30 | 27.7036 | 55.6955 | 400 | 106.476 | 2.0902 | 28.7517
1.1 | 30 | 27.7036 | 55.6955 | 500 | 120.462 | 3.6454 | 33.5687
1.1 | 30 | 27.7036 | 55.6955 | 600 | 130.06 | 5.7959 | 38.1092
1.1 | 30 | 27.7036 | 55.6955 | 700 | 135.506 | 8.6326 | 42.3573
1.1 | 30 | 27.7036 | 55.6955 | 800 | 137.041 | 12.2467 | 46.3175
1.1 | 20 | 17.1641 | 63.652 | 100 | 32.3586 | 0.12903 | 10.1845
1.1 | 20 | 17.1641 | 63.652 | 200 | 55.7892 | 0.63721 | 15.2087
1.1 | 20 | 17.1641 | 63.652 | 300 | 71.9916 | 1.7062 | 20.0412
1.1 | 20 | 17.1641 | 63.652 | 400 | 81.9913 | 3.5177 | 24.5757
1.1 | 20 | 17.1641 | 63.652 | 500 | 86.2169 | 6.2532 | 28.7294
1.1 | 20 | 17.1641 | 63.652 | 600 | 85.3331 | 10.0946 | 32.482
1.1 | 20 | 17.1641 | 63.652 | 700 | 79.5393 | 15.2234 | 35.7549
1.1 | 20 | 17.1641 | 63.652 | 800 | 67.017 | 21.8212 | 38.1264
1.1 | 25 | 22.2419 | 63.652 | 100 | 33.9736 | 0.094235 | 12.0616
1.1 | 25 | 22.2419 | 63.652 | 200 | 61.3719 | 0.44906 | 17.2171
1.1 | 25 | 22.2419 | 63.652 | 300 | 82.3339 | 1.1726 | 22.2676
1.1 | 25 | 22.2419 | 63.652 | 400 | 98.2119 | 2.3732 | 27.1402
1.1 | 25 | 22.2419 | 63.652 | 500 | 109.289 | 4.1589 | 31.7576
1.1 | 25 | 22.2419 | 63.652 | 600 | 115.667 | 6.6379 | 36.0702
1.1 | 25 | 22.2419 | 63.652 | 700 | 117.792 | 9.9183 | 40.0699
1.1 | 25 | 22.2419 | 63.652 | 800 | 116.223 | 14.1085 | 43.7656
1.1 | 30 | 27.3155 | 63.652 | 100 | 34.9182 | 0.074005 | 14.0107
1.1 | 30 | 27.3155 | 63.652 | 200 | 65.316 | 0.34384 | 19.2532
1.1 | 30 | 27.3155 | 63.652 | 300 | 89.6986 | 0.88122 | 24.4443
1.1 | 30 | 27.3155 | 63.652 | 400 | 109.587 | 1.7579 | 29.5207
1.1 | 30 | 27.3155 | 63.652 | 500 | 125.481 | 3.0455 | 34.4293
1.1 | 30 | 27.3155 | 63.652 | 600 | 137.308 | 4.8159 | 39.1072
1.1 | 30 | 27.3155 | 63.652 | 700 | 145.375 | 7.1407 | 43.54
1.1 | 30 | 27.3155 | 63.652 | 800 | 149.714 | 10.0918 | 47.7092
1.3 | 20 | 17.9502 | 47.739 | 100 | 41.3946 | 0.17511 | 12.4926
1.3 | 20 | 17.9502 | 47.739 | 200 | 73.1613 | 0.8973 | 18.6232
1.3 | 20 | 17.9502 | 47.739 | 300 | 95.9736 | 2.4619 | 24.2283
1.3 | 20 | 17.9502 | 47.739 | 400 | 109.782 | 5.164 | 29.231
1.3 | 20 | 17.9502 | 47.739 | 500 | 115.771 | 9.2991 | 33.6958
1.3 | 20 | 17.9502 | 47.739 | 600 | 113.307 | 15.1624 | 37.2093
1.3 | 20 | 17.9502 | 47.739 | 700 | 97.1003 | 23.0491 | 38.8386
1.3 | 20 | 17.9502 | 47.739 | 800 | 66.5487 | 33.2546 | 38.8511
1.3 | 25 | 23.0218 | 47.739 | 100 | 42.8699 | 0.12808 | 14.5913
1.3 | 25 | 23.0218 | 47.739 | 200 | 78.3109 | 0.632 | 20.8969
1.3 | 25 | 23.0218 | 47.739 | 300 | 107.011 | 1.6913 | 26.9171
1.3 | 25 | 23.0218 | 47.739 | 400 | 128.401 | 3.4854 | 32.4395
1.3 | 25 | 23.0218 | 47.739 | 500 | 142.862 | 6.1939 | 37.4965
1.3 | 25 | 23.0218 | 47.739 | 600 | 151.069 | 9.9962 | 42.1416
1.3 | 25 | 23.0218 | 47.739 | 700 | 153.466 | 15.072 | 46.2416
1.3 | 25 | 23.0218 | 47.739 | 800 | 147.419 | 21.6006 | 49.225
1.3 | 30 | 28.0886 | 47.739 | 100 | 43.6468 | 0.10056 | 16.7311
1.3 | 30 | 28.0886 | 47.739 | 200 | 81.7817 | 0.48261 | 23.1288
1.3 | 30 | 28.0886 | 47.739 | 300 | 114.205 | 1.2668 | 29.3953
1.3 | 30 | 28.0886 | 47.739 | 400 | 140.888 | 2.5736 | 35.2938
1.3 | 30 | 28.0886 | 47.739 | 500 | 161.539 | 4.5237 | 40.7756
1.3 | 30 | 28.0886 | 47.739 | 600 | 176.385 | 7.2376 | 45.8702
1.3 | 30 | 28.0886 | 47.739 | 700 | 186.376 | 10.836 | 50.6464
1.3 | 30 | 28.0886 | 47.739 | 800 | 191.392 | 15.4394 | 55.0246
1.3 | 20 | 17.5579 | 55.6955 | 100 | 41.7238 | 0.14811 | 13.2119
1.3 | 20 | 17.5579 | 55.6955 | 200 | 74.7536 | 0.74362 | 19.3506
1.3 | 20 | 17.5579 | 55.6955 | 300 | 100.081 | 2.0133 | 25.1129
1.3 | 20 | 17.5579 | 55.6955 | 400 | 117.267 | 4.1837 | 30.3297
1.3 | 20 | 17.5579 | 55.6955 | 500 | 127.073 | 7.4818 | 35.0636
1.3 | 20 | 17.5579 | 55.6955 | 600 | 130.421 | 12.1343 | 39.2946
1.3 | 20 | 17.5579 | 55.6955 | 700 | 125.589 | 18.3678 | 42.5017
1.3 | 20 | 17.5579 | 55.6955 | 800 | 108.033 | 26.4092 | 43.9749
1.3 | 25 | 22.633 | 55.6955 | 100 | 43.0273 | 0.10833 | 15.6033
1.3 | 25 | 22.633 | 55.6955 | 200 | 79.6225 | 0.52428 | 21.8801
1.3 | 25 | 22.633 | 55.6955 | 300 | 110.052 | 1.3843 | 27.9882
1.3 | 25 | 22.633 | 55.6955 | 400 | 134.315 | 2.8249 | 33.7007
1.3 | 25 | 22.633 | 55.6955 | 500 | 152.316 | 4.9825 | 38.9868
1.3 | 25 | 22.633 | 55.6955 | 600 | 164.414 | 7.9935 | 43.8844
1.3 | 25 | 22.633 | 55.6955 | 700 | 171.329 | 11.9944 | 48.4305
1.3 | 25 | 22.633 | 55.6955 | 800 | 173.193 | 17.1216 | 52.483
1.3 | 30 | 27.7036 | 55.6955 | 100 | 43.5813 | 0.085101 | 18.0514
1.3 | 30 | 27.7036 | 55.6955 | 200 | 82.8213 | 0.40112 | 24.4093
1.3 | 30 | 27.7036 | 55.6955 | 300 | 116.473 | 1.0391 | 30.7037
1.3 | 30 | 27.7036 | 55.6955 | 400 | 145.45 | 2.0902 | 36.7498
1.3 | 30 | 27.7036 | 55.6955 | 500 | 169.302 | 3.6454 | 42.4447
1.3 | 30 | 27.7036 | 55.6955 | 600 | 187.975 | 5.7959 | 47.7844
1.3 | 30 | 27.7036 | 55.6955 | 700 | 201.736 | 8.6326 | 52.7998
1.3 | 30 | 27.7036 | 55.6955 | 800 | 211.036 | 12.2467 | 57.5269
1.3 | 20 | 17.1641 | 63.652 | 100 | 41.8542 | 0.12903 | 13.8838
1.3 | 20 | 17.1641 | 63.652 | 200 | 75.9082 | 0.63721 | 20.014
1.3 | 20 | 17.1641 | 63.652 | 300 | 103.013 | 1.7062 | 25.8779
1.3 | 20 | 17.1641 | 63.652 | 400 | 122.74 | 3.5177 | 31.2569
1.3 | 20 | 17.1641 | 63.652 | 500 | 135.72 | 6.2532 | 36.188
1.3 | 20 | 17.1641 | 63.652 | 600 | 142.417 | 10.0946 | 40.7039
1.3 | 20 | 17.1641 | 63.652 | 700 | 143.188 | 15.2234 | 44.6728
1.3 | 20 | 17.1641 | 63.652 | 800 | 135.854 | 21.8212 | 47.548
1.3 | 25 | 22.2419 | 63.652 | 100 | 42.9967 | 0.094235 | 16.5626
1.3 | 25 | 22.2419 | 63.652 | 200 | 80.627 | 0.44906 | 22.8101
1.3 | 25 | 22.2419 | 63.652 | 300 | 112.29 | 1.1726 | 28.9571
1.3 | 25 | 22.2419 | 63.652 | 400 | 138.676 | 2.3732 | 34.8035
1.3 | 25 | 22.2419 | 63.652 | 500 | 159.362 | 4.1589 | 40.2641
1.3 | 25 | 22.2419 | 63.652 | 600 | 174.518 | 6.6379 | 45.3555
1.3 | 25 | 22.2419 | 63.652 | 700 | 184.814 | 9.9183 | 50.1305
1.3 | 25 | 22.2419 | 63.652 | 800 | 190.556 | 14.1085 | 54.584
1.3 | 30 | 27.3155 | 63.652 | 100 | 43.414 | 0.074005 | 19.3153
1.3 | 30 | 27.3155 | 63.652 | 200 | 83.6932 | 0.34384 | 25.6389
1.3 | 30 | 27.3155 | 63.652 | 300 | 118.312 | 0.88122 | 31.9267
1.3 | 30 | 27.3155 | 63.652 | 400 | 148.816 | 1.7579 | 38.0567
1.3 | 30 | 27.3155 | 63.652 | 500 | 174.951 | 3.0455 | 43.9039
1.3 | 30 | 27.3155 | 63.652 | 600 | 196.379 | 4.8159 | 49.4271
1.3 | 30 | 27.3155 | 63.652 | 700 | 213.296 | 7.1407 | 54.6445
1.3 | 30 | 27.3155 | 63.652 | 800 | 226.092 | 10.0918 | 59.5908
1.5 | 20 | 17.9502 | 47.739 | 100 | 48.77 | 0.17511 | 15.3966
1.5 | 20 | 17.9502 | 47.739 | 200 | 89.4311 | 0.8973 | 22.4165
1.5 | 20 | 17.9502 | 47.739 | 300 | 120.598 | 2.4619 | 28.7728
1.5 | 20 | 17.9502 | 47.739 | 400 | 142.107 | 5.164 | 34.4639
1.5 | 20 | 17.9502 | 47.739 | 500 | 155.178 | 9.2991 | 39.5724
1.5 | 20 | 17.9502 | 47.739 | 600 | 158 | 15.1624 | 43.4657
1.5 | 20 | 17.9502 | 47.739 | 700 | 144.676 | 23.0491 | 45.1838
1.5 | 20 | 17.9502 | 47.739 | 800 | 115.016 | 33.2546 | 45.0962
1.5 | 25 | 23.0218 | 47.739 | 100 | 50.2074 | 0.12808 | 18.0441
1.5 | 25 | 23.0218 | 47.739 | 200 | 94.2993 | 0.632 | 25.2459
1.5 | 25 | 23.0218 | 47.739 | 300 | 131.81 | 1.6913 | 32.0832
1.5 | 25 | 23.0218 | 47.739 | 400 | 161.172 | 3.4854 | 38.3179
1.5 | 25 | 23.0218 | 47.739 | 500 | 183.339 | 6.1939 | 44.0634
1.5 | 25 | 23.0218 | 47.739 | 600 | 198.871 | 9.9962 | 49.3808
1.5 | 25 | 23.0218 | 47.739 | 700 | 207.211 | 15.072 | 53.9817
1.5 | 25 | 23.0218 | 47.739 | 800 | 205.686 | 21.6006 | 57.2263
1.5 | 30 | 28.0886 | 47.739 | 100 | 50.9608 | 0.10056 | 20.7307
1.5 | 30 | 28.0886 | 47.739 | 200 | 97.5518 | 0.48261 | 28.0212
1.5 | 30 | 28.0886 | 47.739 | 300 | 138.756 | 1.2668 | 35.1403
1.5 | 30 | 28.0886 | 47.739 | 400 | 173.929 | 2.5736 | 41.8113
1.5 | 30 | 28.0886 | 47.739 | 500 | 202.425 | 4.5237 | 47.9915
1.5 | 30 | 28.0886 | 47.739 | 600 | 225.184 | 7.2376 | 53.7847
1.5 | 30 | 28.0886 | 47.739 | 700 | 242.188 | 10.836 | 59.2227
1.5 | 30 | 28.0886 | 47.739 | 800 | 253.854 | 15.4394 | 64.1872
1.5 | 20 | 17.5579 | 55.6955 | 100 | 48.95 | 0.14811 | 16.4097
1.5 | 20 | 17.5579 | 55.6955 | 200 | 90.7737 | 0.74362 | 23.4652
1.5 | 20 | 17.5579 | 55.6955 | 300 | 124.822 | 2.0133 | 30.0268
1.5 | 20 | 17.5579 | 55.6955 | 400 | 149.862 | 4.1837 | 35.9424
1.5 | 20 | 17.5579 | 55.6955 | 500 | 167.276 | 7.4818 | 41.369
1.5 | 20 | 17.5579 | 55.6955 | 600 | 177.215 | 12.1343 | 46.1837
1.5 | 20 | 17.5579 | 55.6955 | 700 | 177.291 | 18.3678 | 49.7115
1.5 | 20 | 17.5579 | 55.6955 | 800 | 162.243 | 26.4092 | 51.2509
1.5 | 25 | 22.633 | 55.6955 | 100 | 50.1223 | 0.10833 | 19.4406
1.5 | 25 | 22.633 | 55.6955 | 200 | 95.1737 | 0.52428 | 26.6229
1.5 | 25 | 22.633 | 55.6955 | 300 | 134.59 | 1.3843 | 33.5931
1.5 | 25 | 22.633 | 55.6955 | 400 | 167.297 | 2.8249 | 40.0666
1.5 | 25 | 22.633 | 55.6955 | 500 | 193.145 | 4.9825 | 46.0462
1.5 | 25 | 22.633 | 55.6955 | 600 | 212.78 | 7.9935 | 51.6287
1.5 | 25 | 22.633 | 55.6955 | 700 | 226.973 | 11.9944 | 56.8397
1.5 | 25 | 22.633 | 55.6955 | 800 | 234.763 | 17.1216 | 61.3893
1.5 | 30 | 27.7036 | 55.6955 | 100 | 50.6289 | 0.085101 | 22.5263
1.5 | 30 | 27.7036 | 55.6955 | 200 | 98.2477 | 0.40112 | 29.7821
1.5 | 30 | 27.7036 | 55.6955 | 300 | 140.749 | 1.0391 | 36.9637
1.5 | 30 | 27.7036 | 55.6955 | 400 | 178.459 | 2.0902 | 43.8211
1.5 | 30 | 27.7036 | 55.6955 | 500 | 210.473 | 3.6454 | 50.252
1.5 | 30 | 27.7036 | 55.6955 | 600 | 237.021 | 5.7959 | 56.2869
1.5 | 30 | 27.7036 | 55.6955 | 700 | 258.388 | 8.6326 | 61.9872
1.5 | 30 | 27.7036 | 55.6955 | 800 | 274.993 | 12.2467 | 67.3926
1.5 | 20 | 17.1641 | 63.652 | 100 | 49.0039 | 0.12903 | 17.3647
1.5 | 20 | 17.1641 | 63.652 | 200 | 91.6618 | 0.63721 | 24.4215
1.5 | 20 | 17.1641 | 63.652 | 300 | 127.611 | 1.7062 | 31.1189
1.5 | 20 | 17.1641 | 63.652 | 400 | 155.563 | 3.5177 | 37.2332
1.5 | 20 | 17.1641 | 63.652 | 500 | 176.252 | 6.2532 | 42.8559
1.5 | 20 | 17.1641 | 63.652 | 600 | 190.18 | 10.0946 | 48.0433
1.5 | 20 | 17.1641 | 63.652 | 700 | 197.411 | 15.2234 | 52.545
1.5 | 20 | 17.1641 | 63.652 | 800 | 194.345 | 21.8212 | 55.6731
1.5 | 25 | 22.2419 | 63.652 | 100 | 49.9133 | 0.094235 | 20.7739
1.5 | 25 | 22.2419 | 63.652 | 200 | 95.7986 | 0.44906 | 27.9291
1.5 | 25 | 22.2419 | 63.652 | 300 | 136.43 | 1.1726 | 34.9687
1.5 | 25 | 22.2419 | 63.652 | 400 | 171.566 | 2.3732 | 41.6173
1.5 | 25 | 22.2419 | 63.652 | 500 | 200.39 | 4.1589 | 47.8023
1.5 | 25 | 22.2419 | 63.652 | 600 | 223.346 | 6.6379 | 53.583
1.5 | 25 | 22.2419 | 63.652 | 700 | 241.291 | 9.9183 | 59.0523
1.5 | 25 | 22.2419 | 63.652 | 800 | 254.018 | 14.1085 | 64.1468
1.5 | 30 | 27.3155 | 63.652 | 100 | 50.2215 | 0.074005 | 24.2533
1.5 | 30 | 27.3155 | 63.652 | 200 | 98.7239 | 0.34384 | 31.4793
1.5 | 30 | 27.3155 | 63.652 | 300 | 142.069 | 0.88122 | 38.6691
1.5 | 30 | 27.3155 | 63.652 | 400 | 181.556 | 1.7579 | 45.6528
1.5 | 30 | 27.3155 | 63.652 | 500 | 216.324 | 3.0455 | 52.2818
1.5 | 30 | 27.3155 | 63.652 | 600 | 245.761 | 4.8159 | 58.5193
1.5 | 30 | 27.3155 | 63.652 | 700 | 270.459 | 7.1407 | 64.4235
1.5 | 30 | 27.3155 | 63.652 | 800 | 290.783 | 10.0918 | 70.0528
1.6 | 20 | 17.9502 | 47.739 | 100 | 52.5335 | 0.17511 | 16.8334
1.6 | 20 | 17.9502 | 47.739 | 200 | 97.4173 | 0.8973 | 24.2596
1.6 | 20 | 17.9502 | 47.739 | 300 | 132.508 | 2.4619 | 30.9695
1.6 | 20 | 17.9502 | 47.739 | 400 | 157.76 | 5.164 | 37.0034
1.6 | 20 | 17.9502 | 47.739 | 500 | 174.158 | 9.2991 | 42.4137
1.6 | 20 | 17.9502 | 47.739 | 600 | 179.743 | 15.1624 | 46.4871
1.6 | 20 | 17.9502 | 47.739 | 700 | 168.043 | 23.0491 | 48.2709
1.6 | 20 | 17.9502 | 47.739 | 800 | 139.292 | 33.2546 | 48.1978
1.6 | 25 | 23.0218 | 47.739 | 100 | 53.8468 | 0.12808 | 19.7675
1.6 | 25 | 23.0218 | 47.739 | 200 | 102.038 | 0.632 | 27.3795
1.6 | 25 | 23.0218 | 47.739 | 300 | 143.613 | 1.6913 | 34.5948
1.6 | 25 | 23.0218 | 47.739 | 400 | 176.994 | 3.4854 | 41.1869
1.6 | 25 | 23.0218 | 47.739 | 500 | 202.89 | 6.1939 | 47.2765
1.6 | 25 | 23.0218 | 47.739 | 600 | 221.856 | 9.9962 | 52.9139
1.6 | 25 | 23.0218 | 47.739 | 700 | 233.44 | 15.072 | 57.7622
1.6 | 25 | 23.0218 | 47.739 | 800 | 234.192 | 21.6006 | 61.1311
1.6 | 30 | 28.0886 | 47.739 | 100 | 54.5295 | 0.10056 | 22.7498
1.6 | 30 | 28.0886 | 47.739 | 200 | 105.13 | 0.48261 | 30.4468
1.6 | 30 | 28.0886 | 47.739 | 300 | 150.617 | 1.2668 | 37.9725
1.6 | 30 | 28.0886 | 47.739 | 400 | 189.834 | 2.5736 | 45.0107
1.6 | 30 | 28.0886 | 47.739 | 500 | 222.149 | 4.5237 | 51.534
1.6 | 30 | 28.0886 | 47.739 | 600 | 248.653 | 7.2376 | 57.6725
1.6 | 30 | 28.0886 | 47.739 | 700 | 269.433 | 10.836 | 63.4551
1.6 | 30 | 28.0886 | 47.739 | 800 | 284.291 | 15.4394 | 68.6907
1.6 | 20 | 17.5579 | 55.6955 | 100 | 52.6743 | 0.14811 | 17.9918
1.6 | 20 | 17.5579 | 55.6955 | 200 | 98.72 | 0.74362 | 25.4601
1.6 | 20 | 17.5579 | 55.6955 | 300 | 136.753 | 2.0133 | 32.3854
1.6 | 20 | 17.5579 | 55.6955 | 400 | 165.708 | 4.1837 | 38.6483
1.6 | 20 | 17.5579 | 55.6955 | 500 | 186.684 | 7.4818 | 44.4098
1.6 | 20 | 17.5579 | 55.6955 | 600 | 199.98 | 12.1343 | 49.5031
1.6 | 20 | 17.5579 | 55.6955 | 700 | 202.429 | 18.3678 | 53.174
1.6 | 20 | 17.5579 | 55.6955 | 800 | 189.163 | 26.4092 | 54.785
1.6 | 25 | 22.633 | 55.6955 | 100 | 53.7284 | 0.10833 | 21.362
1.6 | 25 | 22.633 | 55.6955 | 200 | 102.872 | 0.52428 | 28.9582
1.6 | 25 | 22.633 | 55.6955 | 300 | 146.469 | 1.3843 | 36.32
1.6 | 25 | 22.633 | 55.6955 | 400 | 183.139 | 2.8249 | 43.1516
1.6 | 25 | 22.633 | 55.6955 | 500 | 212.933 | 4.9825 | 49.4799
1.6 | 25 | 22.633 | 55.6955 | 600 | 236.44 | 7.9935 | 55.4156
1.6 | 25 | 22.633 | 55.6955 | 700 | 253.77 | 11.9944 | 60.9258
1.6 | 25 | 22.633 | 55.6955 | 800 | 264.786 | 17.1216 | 65.718
1.6 | 30 | 27.7036 | 55.6955 | 100 | 54.1522 | 0.085101 | 24.786
1.6 | 30 | 27.7036 | 55.6955 | 200 | 105.742 | 0.40112 | 32.4491
1.6 | 30 | 27.7036 | 55.6955 | 300 | 152.41 | 1.0391 | 40.037
1.6 | 30 | 27.7036 | 55.6955 | 400 | 194.298 | 2.0902 | 47.2791
1.6 | 30 | 27.7036 | 55.6955 | 500 | 230.219 | 3.6454 | 54.0632
1.6 | 30 | 27.7036 | 55.6955 | 600 | 260.678 | 5.7959 | 60.4465
1.6 | 30 | 27.7036 | 55.6955 | 700 | 285.762 | 8.6326 | 66.4913
1.6 | 30 | 27.7036 | 55.6955 | 800 | 305.86 | 12.2467 | 72.2269
1.6 | 20 | 17.1641 | 63.652 | 100 | 52.7211 | 0.12903 | 19.0832
1.6 | 20 | 17.1641 | 63.652 | 200 | 99.5576 | 0.63721 | 26.5553
1.6 | 20 | 17.1641 | 63.652 | 300 | 139.663 | 1.7062 | 33.6342
1.6 | 20 | 17.1641 | 63.652 | 400 | 171.512 | 3.5177 | 40.0962
1.6 | 20 | 17.1641 | 63.652 | 500 | 195.912 | 6.2532 | 46.059
1.6 | 20 | 17.1641 | 63.652 | 600 | 213.475 | 10.0946 | 51.5765
1.6 | 20 | 17.1641 | 63.652 | 700 | 223.419 | 15.2234 | 56.2962
1.6 | 20 | 17.1641 | 63.652 | 800 | 222.75 | 21.8212 | 59.5535
1.6 | 25 | 22.2419 | 63.652 | 100 | 53.5035 | 0.094235 | 22.8791
1.6 | 25 | 22.2419 | 63.652 | 200 | 103.445 | 0.44906 | 30.448
1.6 | 25 | 22.2419 | 63.652 | 300 | 148.336 | 1.1726 | 37.8952
1.6 | 25 | 22.2419 | 63.652 | 400 | 187.551 | 2.3732 | 44.9156
1.6 | 25 | 22.2419 | 63.652 | 500 | 220.236 | 4.1589 | 51.4467
1.6 | 25 | 22.2419 | 63.652 | 600 | 247.009 | 6.6379 | 57.5716
1.6 | 25 | 22.2419 | 63.652 | 700 | 268.53 | 9.9183 | 63.3776
1.6 | 25 | 22.2419 | 63.652 | 800 | 284.553 | 14.1085 | 68.7738
1.6 | 30 | 27.3155 | 63.652 | 100 | 53.6975 | 0.074005 | 26.744
1.6 | 30 | 27.3155 | 63.652 | 200 | 106.144 | 0.34384 | 34.3772
1.6 | 30 | 27.3155 | 63.652 | 300 | 153.619 | 0.88122 | 41.9794
1.6 | 30 | 27.3155 | 63.652 | 400 | 197.316 | 1.7579 | 49.3578
1.6 | 30 | 27.3155 | 63.652 | 500 | 236.054 | 3.0455 | 56.3498
1.6 | 30 | 27.3155 | 63.652 | 600 | 269.523 | 4.8159 | 62.9446
1.6 | 30 | 27.3155 | 63.652 | 700 | 298.082 | 7.1407 | 69.1945
1.6 | 30 | 27.3155 | 63.652 | 800 | 322.067 | 10.0918 | 75.1673