## Data
m_f [kg/h] | FE [-] | f [Hz] | L [mm] | H [mm] | W[mm] | B [T] | T_ce [ºC] | T_he [ºC] | m_t [kg] | m_CM [kg] | m_La[kg] | m_w [kg] | W_T [W] | W_P_CHEx [W] | W_P_CHEx [W] | W_P_CHEx [W] | W_P_CHEx [W] | W_mag | W_pump | R2 [mm] | R3[mm] | R4 [mm] | L_xt [%] | R5 [mm] | m_Rt | dP
825 | 0.25 | 3 | 110 | 28 | 41 | 1.44 | 14 | 43 | 400.3433 | 391.356 | 11.8111 | 0.60614 | 1877.3812 | 0.98611 | 62.3592 | 12.0951 | 118.0014 | 810.8382 | 744.7656 | 111.6288 | 149.0844 | 342.6802 | 0.24 | 20 | 305.9698 | 1.8281 | 136.4
790 | 0.25 | 3 | 115 | 28 | 41 | 1.44 | 14 | 43 | 403.866 | 394.4701 | 12.348 | 0.6337 | 1810.8437 | 1.1229 | 65.4502 | 10.3812 | 115.7271 | 797.055 | 692.842 | 111.6288 | 149.0844 | 344.8822 | 0.18 | 20 | 309.2405 | 1.776 | 135.7
765 | 0.25 | 3 | 115 | 28 | 41 | 1.44 | 14 | 43 | 407.4296 | 398.0338 | 12.348 | 0.6337 | 1736.0589 | 1.1725 | 67.7151 | 9.3715 | 114.7867 | 779.245 | 635.5435 | 111.6288 | 149.0844 | 343.564 | 0.2 | 20 | 311.531 | 1.6823 | 138
745 | 0.25 | 3 | 115 | 28 | 41 | 1.44 | 14 | 43 | 411.0918 | 401.696 | 12.348 | 0.6337 | 1678.6718 | 1.2142 | 69.6226 | 8.629 | 114.1315 | 764.8605 | 592.0175 | 111.6288 | 149.0844 | 342.3256 | 0.22 | 20 | 313.9153 | 1.6092 | 140.3
730 | 0.25 | 3 | 115 | 28 | 41 | 1.44 | 14 | 43 | 414.8436 | 405.4478 | 12.348 | 0.6337 | 1637.1072 | 1.2469 | 71.1138 | 8.1171 | 113.7706 | 753.9897 | 560.6916 | 111.6288 | 149.0844 | 341.16 | 0.24 | 20 | 316.3847 | 1.5553 | 142.6
885 | 0.25 | 3 | 120 | 26 | 41 | 1.44 | 14 | 43 | 397.3558 | 388.285 | 12.1112 | 0.61402 | 2307.1827 | 0.90357 | 58.0134 | 16.3963 | 125.9893 | 853.9808 | 1123.3955 | 111.6288 | 147.1047 | 328.9162 | 0.22 | 20 | 298.5379 | 2.5705 | 146.4
810 | 0.25 | 3 | 120 | 26 | 41 | 1.44 | 14 | 43 | 401.039 | 391.9681 | 12.1112 | 0.61402 | 2011.0963 | 1.0078 | 63.4997 | 11.9584 | 120.6506 | 802.6309 | 883.0453 | 111.6288 | 147.1047 | 327.8182 | 0.24 | 20 | 300.9038 | 2.2076 | 148.8
745 | 0.25 | 3 | 120 | 28 | 39 | 1.44 | 14 | 43 | 407.0148 | 397.6639 | 12.3535 | 0.62899 | 1756.0152 | 1.2122 | 69.531 | 8.8445 | 115.7099 | 763.8173 | 668.7039 | 106.6015 | 143.9665 | 333.0512 | 0.22 | 20 | 311.1308 | 1.8176 | 146.4
730 | 0.25 | 3 | 120 | 28 | 39 | 1.44 | 14 | 43 | 410.7858 | 401.4349 | 12.3535 | 0.62899 | 1710.2357 | 1.2454 | 71.0456 | 8.3149 | 115.3019 | 752.9628 | 633.1876 | 106.6015 | 143.9665 | 331.9394 | 0.24 | 20 | 313.6392 | 1.7564 | 148.8
710 | 0.25 | 3 | 120 | 28 | 41 | 1.44 | 14 | 43 | 421.589 | 411.7847 | 12.8848 | 0.66125 | 1615.0355 | 1.2882 | 73.0033 | 7.4491 | 113.1323 | 748.7259 | 543.2814 | 111.6288 | 149.0844 | 342.1202 | 0.2 | 20 | 321.7169 | 1.5495 | 144