## Planilha1
m_f_reg | 54
m_Hex | 0.042 |  | UA | m_air [kg/h] | E | Cr | Ecr
c_Hex | 3900 | 1 | 20 | 0.009834 | 0.84687 | 0.060037 | 0.050843
c_Hex | 1000 | 2 | 45 | 0.013276 | 0.92941 | 0.08105 | 0.075328 | Test | Re_w[-] | ReDp_CB[-] | ReDp_HB[-] | U_CB[-] | U_HB[-] | dPCB[kPa] | dPHB[kPa] | Tspan [K] | dT_reg[K] | Qc[W] | Qh[W] | Wpump[W] | Wvalv[W] | Wmotor[W] | COP[-] | Test | L1D[mm] | L1Pst | L/Dreg | T_H[K] | T_C[K] | dT[K] | HB[-] | CB[-] | f[Hz] | CB[kgh] | HB[kgh]
|  | 3 | 70 | 0.017524 | 0.9318 | 0.10699 | 0.099689 | Test1 | 0.0703 | 8.3563 | 8.3563 | 0.5405 | 0.5405 | 36.8442 | -36.7616 | 21.9974 | 25.1572 | 36.4963 | 52.9807 | 4.132 | 46.816 | 2.9087 | 0.6777 | Test1 | 0.45 | 0.36 | 3 | 298 | 276 | 22 | 0.35 | 0.35 | 0.75 | 75 | 75
|  | 4 | 95 | 0.027688 | 0.89265 | 0.16904 | 0.15089 | Test2 | 0.0937 | 8.3563 | 8.3563 | 0.4054 | 0.4054 | 36.8049 | -36.8049 | 21.9969 | 25.5947 | 42.3491 | 58.6043 | 4.1316 | 46.816 | 3.3751 | 0.7796 | Test2 | 0.45 | 0.36 | 3 | 298 | 276 | 22 | 0.35 | 0.35 | 1 | 75 | 75
|  | 5 | 120 | 0.037379 | 0.86185 | 0.2282 | 0.19667 | Test3 | 0.1171 | 8.3563 | 8.3563 | 0.3243 | 0.3243 | 36.8074 | -36.8074 | 21.9967 | 25.7615 | 45.4367 | 61.2356 | 4.1316 | 46.816 | 3.6212 | 0.8326 | Test3 | 0.45 | 0.36 | 3 | 298 | 276 | 22 | 0.35 | 0.35 | 1.25 | 75 | 75
|  | 6 | 145 | 0.049714 | 0.82222 | 0.30351 | 0.24955 | Test4 | 0.1405 | 8.3563 | 8.3563 | 0.2703 | 0.2703 | 36.8099 | -36.8516 | 21.9966 | 25.8691 | 47.1558 | 62.9469 | 4.1507 | 46.6302 | 3.7582 | 0.8646 | Test4 | 0.45 | 0.36 | 3 | 298 | 276 | 22 | 0.35 | 0.35 | 1.5 | 75 | 75
|  | 7 | 200 | 0.16406 | 0.5054 | 1.0016 | 0.50619 | Test5 | 0.0868 | 9.2848 | 9.2848 | 0.5405 | 0.5405 | 30.2864 | -30.2125 | 21.9976 | 24.8477 | 32.6168 | 47.9074 | 3.3961 | 46.816 | 2.5996 | 0.6176 | Test5 | 0.5 | 0.36 | 3 | 298 | 276 | 22 | 0.35 | 0.35 | 0.75 | 75 | 75
|  | 8 | 1000 | 0.23132 | 0.53235 | 1.4122 | 0.75179 | Test6 | 0.1157 | 9.2848 | 9.2848 | 0.4054 | 0.4054 | 30.2516 | -30.2516 | 21.9972 | 25.3131 | 38.9547 | 54.0322 | 3.3958 | 46.816 | 3.1047 | 0.7306 | Test6 | 0.5 | 0.36 | 3 | 298 | 276 | 22 | 0.35 | 0.35 | 1 | 75 | 75
|  | 9 | 2000 | 1 | 0.16296 | 6.105 | 0.9949 | Test7 | 0.1446 | 9.2848 | 9.2848 | 0.3243 | 0.3243 | 30.2541 | -30.2541 | 21.9969 | 25.5003 | 42.3371 | 56.9919 | 3.3958 | 46.816 | 3.3742 | 0.7901 | Test7 | 0.5 | 0.36 | 3 | 298 | 276 | 22 | 0.35 | 0.35 | 1.25 | 75 | 75
|  | 10 | 11 | 0.009834 | 0.65983 | 0.060037 | 0.039614 | Test8 | 0.1735 | 9.2848 | 9.2848 | 0.2703 | 0.2703 | 30.2568 | -30.2942 | 21.9968 | 25.6198 | 44.2366 | 58.892 | 3.4117 | 46.6302 | 3.5255 | 0.8258 | Test8 | 0.5 | 0.36 | 3 | 298 | 276 | 22 | 0.35 | 0.35 | 1.5 | 75 | 75
|  | 11 | 80 | 0.022 | 0.91268 | 0.13431 | 0.12258 | Test9 | 0.105 | 10.2132 | 10.2132 | 0.5405 | 0.5405 | 25.3961 | -25.3291 | 21.998 | 24.5201 | 28.2576 | 42.5616 | 2.8473 | 46.816 | 2.2522 | 0.5443 | Test9 | 0.55 | 0.36 | 3 | 298 | 276 | 22 | 0.35 | 0.35 | 0.75 | 75 | 75
[8 empty] | Test10 | 0.14 | 10.2132 | 10.2132 | 0.4054 | 0.4054 | 25.3649 | -25.3649 | 21.9974 | 25.0142 | 35.08 | 49.1969 | 2.8471 | 46.816 | 2.7959 | 0.6687 | Test10 | 0.55 | 0.36 | 3 | 298 | 276 | 22 | 0.35 | 0.35 | 1 | 75 | 75
[8 empty] | Test11 | 0.175 | 10.2132 | 10.2132 | 0.3243 | 0.3243 | 25.3675 | -25.3675 | 21.9972 | 25.2215 | 38.7628 | 52.4801 | 2.8471 | 46.816 | 3.0894 | 0.7348 | Test11 | 0.55 | 0.36 | 3 | 298 | 276 | 22 | 0.35 | 0.35 | 1.25 | 75 | 75
[8 empty] | Test12 | 0.21 | 10.2132 | 10.2132 | 0.2703 | 0.2703 | 25.3703 | -25.4041 | 21.997 | 25.3535 | 40.8442 | 54.5807 | 2.8606 | 46.6302 | 3.2552 | 0.7744 | Test12 | 0.55 | 0.36 | 3 | 298 | 276 | 22 | 0.35 | 0.35 | 1.5 | 75 | 75
[8 empty] | Test13 | 0.1249 | 11.1417 | 11.1417 | 0.5405 | 0.5405 | 21.6474 | -21.5862 | 21.9983 | 24.1746 | 23.4693 | 36.9413 | 2.4267 | 46.816 | 1.8706 | 0.4592 | Test13 | 0.6 | 0.36 | 3 | 298 | 276 | 22 | 0.35 | 0.35 | 0.75 | 75 | 75
[8 empty] | Test14 | 0.1666 | 11.1417 | 11.1417 | 0.4054 | 0.4054 | 21.6192 | -21.6192 | 21.9978 | 24.6968 | 30.7663 | 44.0786 | 2.4265 | 46.816 | 2.4521 | 0.5952 | Test14 | 0.6 | 0.36 | 3 | 298 | 276 | 22 | 0.35 | 0.35 | 1 | 75 | 75
[8 empty] | Test15 | 0.2082 | 11.1417 | 11.1417 | 0.3243 | 0.3243 | 21.6219 | -21.6219 | 21.9975 | 24.9242 | 34.7455 | 47.6864 | 2.4266 | 46.816 | 2.7692 | 0.668 | Test15 | 0.6 | 0.36 | 3 | 298 | 276 | 22 | 0.35 | 0.35 | 1.25 | 75 | 75
[8 empty] | Test16 | 0.2499 | 11.1417 | 11.1417 | 0.2703 | 0.2703 | 21.6249 | -21.6558 | 21.9973 | 25.0686 | 37.0069 | 49.9841 | 2.4382 | 46.6302 | 2.9494 | 0.7114 | Test16 | 0.6 | 0.36 | 3 | 298 | 276 | 22 | 0.35 | 0.35 | 1.5 | 75 | 75
53.5714
76.5306