## Simulações 3D
[17 empty] | COM ESTATOR |  | SEM ESTATOR
| Inputs | [12 empty] | Resultados
Temperatura padrão | R1 [mm] | R2 [mm] | R3 [mm] | R4 [mm] | h_fc[mm] | L_magnet[mm] | FM | B_rem_reg | B_rem_crit | Coercividade | Nº Segmentos | phi_S_IV | . | B_2D [T] | K | B_3D[T] | Demag-com | Saturação-com | Demag-sem | Saturação-sem
25ºC | 30 | 140 | 170 | 304 | 40 | 60 | 0.25 | 1.26 | 1.26 | 955 | 5 | 60º |  | 1.5304 | 0.00031903 | 0.86428
Temperatura crítica | 30 | 140 | 170 | 304 | 40 | 80 | 0.25 | 1.26 | 1.26 | 955 | 5 | 60º |  | 1.5304 | 0.00031903 | 0.99251
50ºC | 30 | 140 | 170 | 304 | 40 | 100 | 0.25 | 1.26 | 1.26 | 955 | 5 | 60º |  | 1.5304 | 0.00031903 | 1.0803
B_low | 30 | 140 | 170 | 304 | 40 | 120 | 0.25 | 1.26 | 1.26 | 955 | 5 | 60º |  | 1.5304 | 0.00031903 | 1.1478
0 | 30 | 140 | 170 | 304 | 40 | 140 | 0.25 | 1.26 | 1.26 | 955 | 5 | 60º |  | 1.5304 | 0.00031903 | 1.199
mu_iron | 30 | 140 | 170 | 304 | 40 | 160 | 0.25 | 1.26 | 1.26 | 955 | 5 | 60º |  | 1.5304 | 0.00031903 | 1.2374
5000 | 30 | 140 | 170 | 304 | 40 | 180 | 0.25 | 1.26 | 1.26 | 955 | 5 | 60º |  | 1.5304 | 0.00031903 | 1.2677
mu_mag | 30 | 140 | 170 | 304 | 10 | 200 | 0.25 | 1.26 | 1.26 | 955 | 5 | 60º |  | 1.5053 | 0.00028444 | 1.1445 | 0.0062168 | 4.7864 | 0.30388 | 3.9324
1.05 | 30 | 140 | 170 | 304 | 15 | 200 | 0.25 | 1.26 | 1.26 | 955 | 5 | 60º |  | 1.5053 | 0.00028444 | 1.163 | 0.0017515 | 5.7179 | 0.27581 | 5.0777
fractions phi | 30 | 140 | 170 | 304 | 20 | 200 | 0.25 | 1.26 | 1.26 | 955 | 5 | 60º |  | 1.5053 | 0.00028444 | 1.18 | 0.007848 | 6.6318 | 0.22182 | 5.7479
20-20-20-20-20 | 30 | 140 | 170 | 304 | 25 | 200 | 0.25 | 1.26 | 1.26 | 955 | 5 | 60º |  | 1.5053 | 0.00028444 | 1.196 | 0.0030144 | 7.4877 | 0.2183 | 6.4607
Saturação | 30 | 140 | 170 | 304 | 30 | 200 | 0.25 | 1.26 | 1.26 | 955 | 5 | 60º |  | 1.5053 | 0.00028444 | 1.2113 | 0 | 8.6132 | 0.23569 | 6.7293
2T | 30 | 140 | 170 | 304 | 35 | 200 | 0.25 | 1.26 | 1.26 | 955 | 5 | 60º |  | 1.5053 | 0.00028444 | 1.2264 | 0 | 9.2936 | 0.19624 | 6.9217
| 30 | 140 | 170 | 304 | 40 | 200 | 0.25 | 1.26 | 1.26 | 955 | 5 | 60º |  | 1.5053 | 0.00028444 | 1.2402 | 0 | 9.6301 | 0.16752 | 6.9431
| 30 | 140 | 170 | 304 | 45 | 200 | 0.25 | 1.26 | 1.26 | 955 | 5 | 60º |  | 1.5053 | 0.00028444 | 1.2536 | 0 | 9.7256 | 0.16286 | 6.8375
| 30 | 140 | 170 | 304 | 50 | 200 | 0.25 | 1.26 | 1.26 | 955 | 5 | 60º |  | 1.5053 | 0.00028444 | 1.2662 | 0 | 9.5807 | 0.17445 | 6.778
| 30 | 140 | 170 | 304 | 55 | 200 | 0.25 | 1.26 | 1.26 | 955 | 5 | 60º |  | 1.5053 | 0.00028444 | 1.2782 | 0 | 9.5557 | 0.17103 | 6.5258
| 30 | 140 | 170 | 304 | 60 | 200 | 0.25 | 1.26 | 1.26 | 955 | 5 | 60º |  | 1.5053 | 0.00028444 | 1.2892 | 0 | 9.7756 | 0.16042 | 5.8231
| 30 | 140 | 170 | 304 | 65 | 200 | 0.25 | 1.26 | 1.26 | 955 | 5 | 60º |  | 1.5053 | 0.00028444 | 1.3 | 0 | 9.6989 | 0.16499 | 4.7326
| 30 | 140 | 170 | 304 | 70 | 200 | 0.25 | 1.26 | 1.26 | 955 | 5 | 60º |  | 1.5053 | 0.00028444 | 1.3101 | 0 | 8.8984 | 0.16515 | 3.2521
| 30 | 140 | 170 | 304 | 75 | 200 | 0.25 | 1.26 | 1.26 | 955 | 5 | 60º |  | 1.5053 | 0.00028444 | 1.3195 | 0 | 8.5909 | 0.16901 | 1.1031
| 30 | 140 | 170 | 304 | 80 | 200 | 0.25 | 1.26 | 1.26 | 955 | 5 | 60º |  | 1.5053 | 0.00028444 | 1.3282 | 0 | 8.2709 | 0.16915 | 0.39492
| 30 | 140 | 170 | 304 | 85 | 200 | 0.25 | 1.26 | 1.26 | 955 | 5 | 60º |  | 1.5053 | 0.00028444 | 1.3356 | 0 | 7.0791 | 0.17105 | 0.26023
| 30 | 140 | 170 | 304 | 90 | 200 | 0.25 | 1.26 | 1.26 | 955 | 5 | 60º |  | 1.5053 | 0.00028444 | 1.3429 | 0 | 5.7862 | 0.17105 | 0.1746
| 30 | 140 | 170 | 304 | 95 | 200 | 0.25 | 1.26 | 1.26 | 955 | 5 | 60º |  | 1.5053 | 0.00028444 | 1.3492 | 0 | 3.3327 | 0.17105 | 0.16673
| 30 | 140 | 170 | 304 | 100 | 200 | 0.25 | 1.26 | 1.26 | 955 | 5 | 60º |  | 1.5053 | 0.00028444 | 1.3544 | 0 | 1.2988 | 0.17105 | 0.15945
| 30 | 140 | 170 | 304 | 105 | 200 | 0.25 | 1.26 | 1.26 | 955 | 5 | 60º |  | 1.5053 | 0.00028444 | 1.3587 | 0 | 0.53816 | 0.17105 | 0.1527
| 30 | 140 | 170 | 304 | 110 | 200 | 0.25 | 1.26 | 1.26 | 955 | 5 | 60º |  | 1.5053 | 0.00028444 | 1.3616 | 0 | 0.24785 | 0.17105 | 0.14643
| 30 | 140 | 170 | 304 | 115 | 200 | 0.25 | 1.26 | 1.26 | 955 | 5 | 60º |  | 1.5053 | 0.00028444 | 1.3638 | 0 | 0.13878 | 0.17105 | 0.14058
| 30 | 140 | 170 | 304 | 40 | 220 | 0.25 | 1.26 | 1.26 | 955 | 5 | 60º |  | 1.5304 | 0.00031903 | 1.3098
| 30 | 140 | 170 | 304 | 40 | 240 | 0.25 | 1.26 | 1.26 | 955 | 5 | 60º |  | 1.5304 | 0.00031903 | 1.3233
| 30 | 140 | 170 | 304 | 10 | 250 | 0.25 | 1.26 | 1.26 | 955 | 5 | 60º |  | 1.5053 | 0.00028444 | 1.1676 | 0.030376 | 4.7467 | 0.55024 | 4.0689
| 30 | 140 | 170 | 304 | 15 | 250 | 0.25 | 1.26 | 1.26 | 955 | 5 | 60º |  | 1.5053 | 0.00028444 | 1.1885 | 0.025225 | 5.9428 | 0.5179 | 5.1824
| 30 | 140 | 170 | 304 | 20 | 250 | 0.25 | 1.26 | 1.26 | 955 | 5 | 60º |  | 1.5053 | 0.00028444 | 1.2072 | 0.024723 | 6.8981 | 0.45276 | 5.958
| 30 | 140 | 170 | 304 | 25 | 250 | 0.25 | 1.26 | 1.26 | 955 | 5 | 60º |  | 1.5053 | 0.00028444 | 1.225 | 0.012178 | 7.6222 | 0.40823 | 6.5161
| 30 | 140 | 170 | 304 | 30 | 250 | 0.25 | 1.26 | 1.26 | 955 | 5 | 60º |  | 1.5053 | 0.00028444 | 1.2422 | 0 | 8.9663 | 0.32395 | 7.0192
| 30 | 140 | 170 | 304 | 35 | 250 | 0.25 | 1.26 | 1.26 | 955 | 5 | 60º |  | 1.5053 | 0.00028444 | 1.2584 | 0 | 9.6111 | 0.33779 | 7.2073
| 30 | 140 | 170 | 304 | 40 | 250 | 0.25 | 1.26 | 1.26 | 955 | 5 | 60º |  | 1.5053 | 0.00028444 | 1.2741 | 0 | 9.9926 | 0.29546 | 7.5595
| 30 | 140 | 170 | 304 | 45 | 250 | 0.25 | 1.26 | 1.26 | 955 | 5 | 60º |  | 1.5053 | 0.00028444 | 1.2893 | 0 | 9.4845 | 0.26885 | 6.6649
| 30 | 140 | 170 | 304 | 50 | 250 | 0.25 | 1.26 | 1.26 | 955 | 5 | 60º |  | 1.5053 | 0.00028444 | 1.3031 | 0 | 9.7379 | 0.30393 | 6.5936
| 30 | 140 | 170 | 304 | 55 | 250 | 0.25 | 1.26 | 1.26 | 955 | 5 | 60º |  | 1.5053 | 0.00028444 | 1.3161 | 0 | 9.637 | 0.28401 | 6.953
| 30 | 140 | 170 | 304 | 60 | 250 | 0.25 | 1.26 | 1.26 | 955 | 5 | 60º |  | 1.5053 | 0.00028444 | 1.3285 | 0 | 10.0989 | 0.29116 | 6.5682
| 30 | 140 | 170 | 304 | 65 | 250 | 0.25 | 1.26 | 1.26 | 955 | 5 | 60º |  | 1.5053 | 0.00028444 | 1.3403 | 0 | 9.4187 | 0.28515 | 5.001
| 30 | 140 | 170 | 304 | 70 | 250 | 0.25 | 1.26 | 1.26 | 955 | 5 | 60º |  | 1.5053 | 0.00028444 | 1.3514 | 0 | 9.2712 | 0.28247 | 3.0699
| 30 | 140 | 170 | 304 | 75 | 250 | 0.25 | 1.26 | 1.26 | 955 | 5 | 60º |  | 1.5053 | 0.00028444 | 1.362 | 0 | 9.0127 | 0.28208 | 0.91929
| 30 | 140 | 170 | 304 | 80 | 250 | 0.25 | 1.26 | 1.26 | 955 | 5 | 60º |  | 1.5053 | 0.00028444 | 1.3713 | 0 | 8.4017 | 0.28257 | 0.43839
| 30 | 140 | 170 | 304 | 85 | 250 | 0.25 | 1.26 | 1.26 | 955 | 5 | 60º |  | 1.5053 | 0.00028444 | 1.3799 | 0 | 7.7275 | 0.28823 | 0.28964
| 30 | 140 | 170 | 304 | 90 | 250 | 0.25 | 1.26 | 1.26 | 955 | 5 | 60º |  | 1.5053 | 0.00028444 | 1.3876 | 0 | 6.1704 | 0.28823 | 0.24273
| 30 | 140 | 170 | 304 | 95 | 250 | 0.25 | 1.26 | 1.26 | 955 | 5 | 60º |  | 1.5053 | 0.00028444 | 1.3946 | 0 | 3.7292 | 0.28823 | 0.23179
| 30 | 140 | 170 | 304 | 100 | 250 | 0.25 | 1.26 | 1.26 | 955 | 5 | 60º |  | 1.5053 | 0.00028444 | 1.4004 | 0 | 1.4259 | 0.28823 | 0.22267
| 30 | 140 | 170 | 304 | 105 | 250 | 0.25 | 1.26 | 1.26 | 955 | 5 | 60º |  | 1.5053 | 0.00028444 | 1.4044 | 0 | 0.68454 | 0.28823 | 0.21429
| 30 | 140 | 170 | 304 | 110 | 250 | 0.25 | 1.26 | 1.26 | 955 | 5 | 60º |  | 1.5053 | 0.00028444 | 1.4079 | 0 | 0.30938 | 0.28823 | 0.20548
| 30 | 140 | 170 | 304 | 115 | 250 | 0.25 | 1.26 | 1.26 | 955 | 5 | 60º |  | 1.5053 | 0.00028444 | 1.4102 | 0 | 0.11278 | 0.28823 | 0.19728
| 30 | 140 | 170 | 304 | 40 | 260 | 0.25 | 1.26 | 1.26 | 955 | 5 | 60º |  | 1.5304 | 0.00031903 | 1.3346
| 30 | 140 | 170 | 304 | 40 | 280 | 0.25 | 1.26 | 1.26 | 955 | 5 | 60º |  | 1.5304 | 0.00031903 | 1.3428
| 30 | 140 | 170 | 304 | 10 | 300 | 0.25 | 1.26 | 1.26 | 955 | 5 | 60º |  | 1.5053 | 0.00028444 | 1.1765 | 0.030866 | 5.1789 | 0.86757 | 4.5521
| 30 | 140 | 170 | 304 | 15 | 300 | 0.25 | 1.26 | 1.26 | 955 | 5 | 60º |  | 1.5053 | 0.00028444 | 1.1994 | 0.017894 | 6.2507 | 0.73778 | 5.5184
| 30 | 140 | 170 | 304 | 20 | 300 | 0.25 | 1.26 | 1.26 | 955 | 5 | 60º |  | 1.5053 | 0.00028444 | 1.2195 | 0.0098451 | 7.196 | 0.71625 | 6.131
| 30 | 140 | 170 | 304 | 25 | 300 | 0.25 | 1.26 | 1.26 | 955 | 5 | 60º |  | 1.5053 | 0.00028444 | 1.2385 | 0.013882 | 7.7775 | 0.62795 | 6.6073
| 30 | 140 | 170 | 304 | 30 | 300 | 0.25 | 1.26 | 1.26 | 955 | 5 | 60º |  | 1.5053 | 0.00028444 | 1.2571 | 0 | 9.0261 | 0.54801 | 6.9877
| 30 | 140 | 170 | 304 | 35 | 300 | 0.25 | 1.26 | 1.26 | 955 | 5 | 60º |  | 1.5053 | 0.00028444 | 1.2746 | 0.0020246 | 9.649 | 0.5163 | 7.6366
| 30 | 140 | 170 | 304 | 40 | 300 | 0.25 | 1.26 | 1.26 | 955 | 5 | 60º |  | 1.5053 | 0.00028444 | 1.2916 | 0 | 10.428 | 0.47858 | 7.4546
| 30 | 140 | 170 | 304 | 45 | 300 | 0.25 | 1.26 | 1.26 | 955 | 5 | 60º |  | 1.5053 | 0.00028444 | 1.3071 | 0 | 10.4623 | 0.48275 | 7.3225
| 30 | 140 | 170 | 304 | 50 | 300 | 0.25 | 1.26 | 1.26 | 955 | 5 | 60º |  | 1.5053 | 0.00028444 | 1.323 | 0 | 11.2738 | 0.41798 | 7.3364
| 30 | 140 | 170 | 304 | 55 | 300 | 0.25 | 1.26 | 1.26 | 955 | 5 | 60º |  | 1.5053 | 0.00028444 | 1.3369 | 0 | 10.4514 | 0.42757 | 6.9585
| 30 | 140 | 170 | 304 | 60 | 300 | 0.25 | 1.26 | 1.26 | 955 | 5 | 60º |  | 1.5053 | 0.00028444 | 1.3501 | 0 | 10.488 | 0.37273 | 5.7006
| 30 | 140 | 170 | 304 | 65 | 300 | 0.25 | 1.26 | 1.26 | 955 | 5 | 60º |  | 1.5053 | 0.00028444 | 1.3627 | 0 | 10.2189 | 0.37057 | 5.221
| 30 | 140 | 170 | 304 | 70 | 300 | 0.25 | 1.26 | 1.26 | 955 | 5 | 60º |  | 1.5053 | 0.00028444 | 1.3749 | 0 | 9.6815 | 0.37124 | 2.8931
| 30 | 140 | 170 | 304 | 75 | 300 | 0.25 | 1.26 | 1.26 | 955 | 5 | 60º |  | 1.5053 | 0.00028444 | 1.3858 | 0 | 9.3295 | 0.37753 | 1.0097
| 30 | 140 | 170 | 304 | 80 | 300 | 0.25 | 1.26 | 1.26 | 955 | 5 | 60º |  | 1.5053 | 0.00028444 | 1.3963 | 0 | 9.0427 | 0.38125 | 0.49104
| 30 | 140 | 170 | 304 | 85 | 300 | 0.25 | 1.26 | 1.26 | 955 | 5 | 60º |  | 1.5053 | 0.00028444 | 1.4055 | 0 | 7.9764 | 0.3804 | 0.29659
| 30 | 140 | 170 | 304 | 90 | 300 | 0.25 | 1.26 | 1.26 | 955 | 5 | 60º |  | 1.5053 | 0.00028444 | 1.4138 | 0 | 6.415 | 0.38413 | 0.26169
| 30 | 140 | 170 | 304 | 95 | 300 | 0.25 | 1.26 | 1.26 | 955 | 5 | 60º |  | 1.5053 | 0.00028444 | 1.4208 | 0 | 4.3802 | 0.38413 | 0.2499
| 30 | 140 | 170 | 304 | 100 | 300 | 0.25 | 1.26 | 1.26 | 955 | 5 | 60º |  | 1.5053 | 0.00028444 | 1.4268 | 0 | 1.3871 | 0.38368 | 0.23972
| 30 | 140 | 170 | 304 | 105 | 300 | 0.25 | 1.26 | 1.26 | 955 | 5 | 60º |  | 1.5053 | 0.00028444 | 1.4313 | 0 | 0.72763 | 0.38429 | 0.22958
| 30 | 140 | 170 | 304 | 110 | 300 | 0.25 | 1.26 | 1.26 | 955 | 5 | 60º |  | 1.5053 | 0.00028444 | 1.4349 | 0 | 0.29268 | 0.38429 | 0.2186
| 30 | 140 | 170 | 304 | 115 | 300 | 0.25 | 1.26 | 1.26 | 955 | 5 | 60º |  | 1.5053 | 0.00028444 | 1.4374 | 0 | 0.13644 | 0.38429 | 0.20922
| 30 | 140 | 170 | 304 | 40 | 320 | 0.25 | 1.26 | 1.26 | 955 | 5 | 60º |  | 1.5304 | 0.00031903 | 1.3551
| 30 | 140 | 170 | 304 | 40 | 340 | 0.25 | 1.26 | 1.26 | 955 | 5 | 60º |  | 1.5304 | 0.00031903 | 1.358
| 30 | 140 | 170 | 304 | 40 | 360 | 0.25 | 1.26 | 1.26 | 955 | 5 | 60º |  | 1.5304 | 0.00031903 | 1.362
| 30 | 140 | 170 | 304 | 40 | 380 | 0.25 | 1.26 | 1.26 | 955 | 5 | 60º |  | 1.5304 | 0.00031903 | 1.3639
| 30 | 170 | 205 | 352 | 40 | 60 | 0.25 | 1.26 | 1.26 | 955 | 5 | 60º |  | 1.4776 | 0.00035026 | 0.76933
| 30 | 170 | 205 | 352 | 40 | 80 | 0.25 | 1.26 | 1.26 | 955 | 5 | 60º |  | 1.4776 | 0.00035026 | 0.8843
| 30 | 170 | 205 | 352 | 40 | 100 | 0.25 | 1.26 | 1.26 | 955 | 5 | 60º |  | 1.4776 | 0.00035026 | 0.976
| 30 | 170 | 205 | 352 | 40 | 120 | 0.25 | 1.26 | 1.26 | 955 | 5 | 60º |  | 1.4776 | 0.00035026 | 1.0406
| 30 | 170 | 205 | 352 | 40 | 140 | 0.25 | 1.26 | 1.26 | 955 | 5 | 60º |  | 1.4776 | 0.00035026 | 1.0873
| 30 | 170 | 205 | 352 | 40 | 160 | 0.25 | 1.26 | 1.26 | 955 | 5 | 60º |  | 1.4776 | 0.00035026 | 1.1324
| 30 | 170 | 205 | 352 | 40 | 180 | 0.25 | 1.26 | 1.26 | 955 | 5 | 60º |  | 1.4776 | 0.00035026 | 1.1655
| 30 | 170 | 205 | 352 | 10 | 200 | 0.25 | 1.26 | 1.26 | 955 | 5 | 60º |  | 1.4548 | 0.00029385 | 1.05 | 0.012129 | 4.0828 | 0.27948 | 3.6625
| 30 | 170 | 205 | 352 | 15 | 200 | 0.25 | 1.26 | 1.26 | 955 | 5 | 60º |  | 1.4548 | 0.00029385 | 1.0669 | 0.012129 | 5.2336 | 0.22277 | 4.3901
| 30 | 170 | 205 | 352 | 20 | 200 | 0.25 | 1.26 | 1.26 | 955 | 5 | 60º |  | 1.4548 | 0.00029385 | 1.0816 | 0.012193 | 6.0946 | 0.20397 | 5.3288
| 30 | 170 | 205 | 352 | 25 | 200 | 0.25 | 1.26 | 1.26 | 955 | 5 | 60º |  | 1.4548 | 0.00029385 | 1.1002 | 0.0079773 | 6.8862 | 0.18004 | 5.9417
| 30 | 170 | 205 | 352 | 30 | 200 | 0.25 | 1.26 | 1.26 | 955 | 5 | 60º |  | 1.4548 | 0.00029385 | 1.114 | 0 | 7.9151 | 0.14792 | 6.3782
| 30 | 170 | 205 | 352 | 35 | 200 | 0.25 | 1.26 | 1.26 | 955 | 5 | 60º |  | 1.4548 | 0.00029385 | 1.1281 | 0 | 8.5055 | 0.14194 | 6.3208
| 30 | 170 | 205 | 352 | 40 | 200 | 0.25 | 1.26 | 1.26 | 955 | 5 | 60º |  | 1.4548 | 0.00029385 | 1.1408 | 0 | 9.5329 | 0.1358 | 6.6454
| 30 | 170 | 205 | 352 | 45 | 200 | 0.25 | 1.26 | 1.26 | 955 | 5 | 60º |  | 1.4548 | 0.00029385 | 1.1531 | 0 | 9.2935 | 0.11889 | 6.579
| 30 | 170 | 205 | 352 | 50 | 200 | 0.25 | 1.26 | 1.26 | 955 | 5 | 60º |  | 1.4548 | 0.00029385 | 1.1644 | 0 | 10.1838 | 0.13219 | 6.8216
| 30 | 170 | 205 | 352 | 55 | 200 | 0.25 | 1.26 | 1.26 | 955 | 5 | 60º |  | 1.4548 | 0.00029385 | 1.1755 | 0 | 10.124 | 0.12801 | 7.0865
| 30 | 170 | 205 | 352 | 60 | 200 | 0.25 | 1.26 | 1.26 | 955 | 5 | 60º |  | 1.4548 | 0.00029385 | 1.1865 | 0 | 10.3005 | 0.12923 | 6.8872
| 30 | 170 | 205 | 352 | 65 | 200 | 0.25 | 1.26 | 1.26 | 955 | 5 | 60º |  | 1.4548 | 0.00029385 | 1.1968 | 0 | 10.1823 | 0.12949 | 6.4512
| 30 | 170 | 205 | 352 | 70 | 200 | 0.25 | 1.26 | 1.26 | 955 | 5 | 60º |  | 1.4548 | 0.00029385 | 1.2065 | 0 | 9.868 | 0.13232 | 5.7507
| 30 | 170 | 205 | 352 | 75 | 200 | 0.25 | 1.26 | 1.26 | 955 | 5 | 60º |  | 1.4548 | 0.00029385 | 1.2159 | 0 | 9.7143 | 0.13339 | 5.1012
| 30 | 170 | 205 | 352 | 80 | 200 | 0.25 | 1.26 | 1.26 | 955 | 5 | 60º |  | 1.4548 | 0.00029385 | 1.2248 | 0 | 9.4953 | 0.12233 | 3.2361
| 30 | 170 | 205 | 352 | 85 | 200 | 0.25 | 1.26 | 1.26 | 955 | 5 | 60º |  | 1.4548 | 0.00029385 | 1.2332 | 0 | 9.1485 | 0.087112 | 1.2231
| 30 | 170 | 205 | 352 | 90 | 200 | 0.25 | 1.26 | 1.26 | 955 | 5 | 60º |  | 1.4548 | 0.00029385 | 1.2413 | 0 | 8.6061 | 0.088412 | 0.4686
| 30 | 170 | 205 | 352 | 95 | 200 | 0.25 | 1.26 | 1.26 | 955 | 5 | 60º |  | 1.4548 | 0.00029385 | 1.2483 | 0 | 7.8893 | 0.088759 | 0.2947
| 30 | 170 | 205 | 352 | 100 | 200 | 0.25 | 1.26 | 1.26 | 955 | 5 | 60º |  | 1.4548 | 0.00029385 | 1.2547 | 0 | 6.9847 | 0.088759 | 0.17902
| 30 | 170 | 205 | 352 | 105 | 200 | 0.25 | 1.26 | 1.26 | 955 | 5 | 60º |  | 1.4548 | 0.00029385 | 1.2613 | 0 | 6.0129 | 0.078315 | 0.17544
| 30 | 170 | 205 | 352 | 110 | 200 | 0.25 | 1.26 | 1.26 | 955 | 5 | 60º |  | 1.4548 | 0.00029385 | 1.2668 | 0 | 4.4779 | 0.089467 | 0.16683
| 30 | 170 | 205 | 352 | 115 | 200 | 0.25 | 1.26 | 1.26 | 955 | 5 | 60º |  | 1.4548 | 0.00029385 | 1.2719 | 0 | 1.9366 | 0.089861 | 0.1621
| 30 | 170 | 205 | 352 | 40 | 220 | 0.25 | 1.26 | 1.26 | 955 | 5 | 60º |  | 1.4776 | 0.00035026 | 1.2053
| 30 | 170 | 205 | 352 | 40 | 240 | 0.25 | 1.26 | 1.26 | 955 | 5 | 60º |  | 1.4776 | 0.00035026 | 1.2207
| 30 | 170 | 205 | 352 | 10 | 250 | 0.25 | 1.26 | 1.26 | 955 | 5 | 60º |  | 1.4548 | 0.00029385 | 1.0838 | 0.027522 | 4.4546 | 0.45888 | 4.0328
| 30 | 170 | 205 | 352 | 15 | 250 | 0.25 | 1.26 | 1.26 | 955 | 5 | 60º |  | 1.4548 | 0.00029385 | 1.1031 | 0.024933 | 5.4299 | 0.40306 | 4.7924
| 30 | 170 | 205 | 352 | 20 | 250 | 0.25 | 1.26 | 1.26 | 955 | 5 | 60º |  | 1.4548 | 0.00029385 | 1.1201 | 0.021112 | 6.1525 | 0.35937 | 5.4871
| 30 | 170 | 205 | 352 | 25 | 250 | 0.25 | 1.26 | 1.26 | 955 | 5 | 60º |  | 1.4548 | 0.00029385 | 1.1358 | 0.013928 | 7.2735 | 0.32541 | 5.9329
| 30 | 170 | 205 | 352 | 30 | 250 | 0.25 | 1.26 | 1.26 | 955 | 5 | 60º |  | 1.4548 | 0.00029385 | 1.1514 | 0.0023349 | 8.2254 | 0.2958 | 6.8009
| 30 | 170 | 205 | 352 | 35 | 250 | 0.25 | 1.26 | 1.26 | 955 | 5 | 60º |  | 1.4548 | 0.00029385 | 1.1659 | 0.0044528 | 8.9986 | 0.2865 | 7.2278
| 30 | 170 | 205 | 352 | 40 | 250 | 0.25 | 1.26 | 1.26 | 955 | 5 | 60º |  | 1.4548 | 0.00029385 | 1.1803 | 0 | 9.9092 | 0.24541 | 7.3529
| 30 | 170 | 205 | 352 | 45 | 250 | 0.25 | 1.26 | 1.26 | 955 | 5 | 60º |  | 1.4548 | 0.00029385 | 1.194 | 0 | 10.0027 | 0.20592 | 7.673
| 30 | 170 | 205 | 352 | 50 | 250 | 0.25 | 1.26 | 1.26 | 955 | 5 | 60º |  | 1.4548 | 0.00029385 | 1.2074 | 0 | 9.9087 | 0.19912 | 6.8677
| 30 | 170 | 205 | 352 | 55 | 250 | 0.25 | 1.26 | 1.26 | 955 | 5 | 60º |  | 1.4548 | 0.00029385 | 1.2196 | 0 | 10.3337 | 0.19648 | 7.3243
| 30 | 170 | 205 | 352 | 60 | 250 | 0.25 | 1.26 | 1.26 | 955 | 5 | 60º |  | 1.4548 | 0.00029385 | 1.2316 | 0 | 10.3805 | 0.20445 | 7.1525
| 30 | 170 | 205 | 352 | 65 | 250 | 0.25 | 1.26 | 1.26 | 955 | 5 | 60º |  | 1.4548 | 0.00029385 | 1.2427 | 0 | 10.2629 | 0.19848 | 6.583
| 30 | 170 | 205 | 352 | 70 | 250 | 0.25 | 1.26 | 1.26 | 955 | 5 | 60º |  | 1.4548 | 0.00029385 | 1.2537 | 0 | 10.0902 | 0.1933 | 5.9723
| 30 | 170 | 205 | 352 | 75 | 250 | 0.25 | 1.26 | 1.26 | 955 | 5 | 60º |  | 1.4548 | 0.00029385 | 1.264 | 0 | 9.8644 | 0.19319 | 5.0651
| 30 | 170 | 205 | 352 | 80 | 250 | 0.25 | 1.26 | 1.26 | 955 | 5 | 60º |  | 1.4548 | 0.00029385 | 1.2737 | 0 | 9.3427 | 0.19319 | 3.4848
| 30 | 170 | 205 | 352 | 85 | 250 | 0.25 | 1.26 | 1.26 | 955 | 5 | 60º |  | 1.4548 | 0.00029385 | 1.2831 | 0 | 9.083 | 0.19475 | 1.2596
| 30 | 170 | 205 | 352 | 90 | 250 | 0.25 | 1.26 | 1.26 | 955 | 5 | 60º |  | 1.4548 | 0.00029385 | 1.2921 | 0 | 8.6162 | 0.19863 | 0.54826
| 30 | 170 | 205 | 352 | 95 | 250 | 0.25 | 1.26 | 1.26 | 955 | 5 | 60º |  | 1.4548 | 0.00029385 | 1.3003 | 0 | 8.4292 | 0.19992 | 0.33348
| 30 | 170 | 205 | 352 | 100 | 250 | 0.25 | 1.26 | 1.26 | 955 | 5 | 60º |  | 1.4548 | 0.00029385 | 1.3077 | 0 | 7.5152 | 0.202 | 0.26154
| 30 | 170 | 205 | 352 | 105 | 250 | 0.25 | 1.26 | 1.26 | 955 | 5 | 60º |  | 1.4548 | 0.00029385 | 1.3146 | 0 | 6.6725 | 0.20154 | 0.2487
| 30 | 170 | 205 | 352 | 110 | 250 | 0.25 | 1.26 | 1.26 | 955 | 5 | 60º |  | 1.4548 | 0.00029385 | 1.3206 | 0 | 5.0946 | 0.20163 | 0.23892
| 30 | 170 | 205 | 352 | 115 | 250 | 0.25 | 1.26 | 1.26 | 955 | 5 | 60º |  | 1.4548 | 0.00029385 | 1.3261 | 0 | 2.2885 | 0.20154 | 0.22978
| 30 | 170 | 205 | 352 | 40 | 260 | 0.25 | 1.26 | 1.26 | 955 | 5 | 60º |  | 1.4776 | 0.00035026 | 1.2386
| 30 | 170 | 205 | 352 | 40 | 280 | 0.25 | 1.26 | 1.26 | 955 | 5 | 60º |  | 1.4776 | 0.00035026 | 1.2521
| 30 | 170 | 205 | 352 | 10 | 300 | 0.25 | 1.26 | 1.26 | 955 | 5 | 60º |  | 1.4548 | 0.00029385 | 1.0941 | 0.039684 | 5.0871 | 0.72207 | 3.9859
| 30 | 170 | 205 | 352 | 15 | 300 | 0.25 | 1.26 | 1.26 | 955 | 5 | 60º |  | 1.4548 | 0.00029385 | 1.1153 | 0.037515 | 5.626 | 0.6052 | 5.0331
| 30 | 170 | 205 | 352 | 20 | 300 | 0.25 | 1.26 | 1.26 | 955 | 5 | 60º |  | 1.4548 | 0.00029385 | 1.1336 | 0.025063 | 6.4165 | 0.52555 | 5.5108
| 30 | 170 | 205 | 352 | 25 | 300 | 0.25 | 1.26 | 1.26 | 955 | 5 | 60º |  | 1.4548 | 0.00029385 | 1.151 | 0.01922 | 7.2988 | 0.54938 | 6.2824
| 30 | 170 | 205 | 352 | 30 | 300 | 0.25 | 1.26 | 1.26 | 955 | 5 | 60º |  | 1.4548 | 0.00029385 | 1.1673 | 0.008922 | 8.4073 | 0.48555 | 6.9405
| 30 | 170 | 205 | 352 | 35 | 300 | 0.25 | 1.26 | 1.26 | 955 | 5 | 60º |  | 1.4548 | 0.00029385 | 1.183 | 0.01425 | 8.9494 | 0.43811 | 7.5599
| 30 | 170 | 205 | 352 | 40 | 300 | 0.25 | 1.26 | 1.26 | 955 | 5 | 60º |  | 1.4548 | 0.00029385 | 1.1987 | 0 | 9.9002 | 0.32743 | 7.5238
| 30 | 170 | 205 | 352 | 45 | 300 | 0.25 | 1.26 | 1.26 | 955 | 5 | 60º |  | 1.4548 | 0.00029385 | 1.214 | 0 | 10.3778 | 0.35804 | 7.4857
| 30 | 170 | 205 | 352 | 50 | 300 | 0.25 | 1.26 | 1.26 | 955 | 5 | 60º |  | 1.4548 | 0.00029385 | 1.228 | 0 | 10.566 | 0.33597 | 7.3289
| 30 | 170 | 205 | 352 | 55 | 300 | 0.25 | 1.26 | 1.26 | 955 | 5 | 60º |  | 1.4548 | 0.00029385 | 1.2415 | 0 | 10.6264 | 0.30197 | 7.2902
| 30 | 170 | 205 | 352 | 60 | 300 | 0.25 | 1.26 | 1.26 | 955 | 5 | 60º |  | 1.4548 | 0.00029385 | 1.2542 | 0 | 11.0979 | 0.28247 | 6.8742
| 30 | 170 | 205 | 352 | 65 | 300 | 0.25 | 1.26 | 1.26 | 955 | 5 | 60º |  | 1.4548 | 0.00029385 | 1.2665 | 0 | 10.6473 | 0.28685 | 6.3389
| 30 | 170 | 205 | 352 | 70 | 300 | 0.25 | 1.26 | 1.26 | 955 | 5 | 60º |  | 1.4548 | 0.00029385 | 1.2784 | 0 | 10.6935 | 0.29261 | 5.8569
| 30 | 170 | 205 | 352 | 75 | 300 | 0.25 | 1.26 | 1.26 | 955 | 5 | 60º |  | 1.4548 | 0.00029385 | 1.2895 | 0 | 10.4248 | 0.29269 | 5.0033
| 30 | 170 | 205 | 352 | 80 | 300 | 0.25 | 1.26 | 1.26 | 955 | 5 | 60º |  | 1.4548 | 0.00029385 | 1.3002 | 0 | 9.7904 | 0.2949 | 3.3336
| 30 | 170 | 205 | 352 | 85 | 300 | 0.25 | 1.26 | 1.26 | 955 | 5 | 60º |  | 1.4548 | 0.00029385 | 1.3101 | 0 | 9.4639 | 0.28923 | 1.2137
| 30 | 170 | 205 | 352 | 90 | 300 | 0.25 | 1.26 | 1.26 | 955 | 5 | 60º |  | 1.4548 | 0.00029385 | 1.3199 | 0 | 9.1313 | 0.28881 | 0.47948
| 30 | 170 | 205 | 352 | 95 | 300 | 0.25 | 1.26 | 1.26 | 955 | 5 | 60º |  | 1.4548 | 0.00029385 | 1.3285 | 0 | 8.5721 | 0.28973 | 0.32457
| 30 | 170 | 205 | 352 | 100 | 300 | 0.25 | 1.26 | 1.26 | 955 | 5 | 60º |  | 1.4548 | 0.00029385 | 1.3365 | 0 | 7.6419 | 0.28439 | 0.24798
| 30 | 170 | 205 | 352 | 105 | 300 | 0.25 | 1.26 | 1.26 | 955 | 5 | 60º |  | 1.4548 | 0.00029385 | 1.3438 | 0 | 6.6971 | 0.28426 | 0.23851
| 30 | 170 | 205 | 352 | 110 | 300 | 0.25 | 1.26 | 1.26 | 955 | 5 | 60º |  | 1.4548 | 0.00029385 | 1.3503 | 0 | 5.433 | 0.28426 | 0.22913
| 30 | 170 | 205 | 352 | 115 | 300 | 0.25 | 1.26 | 1.26 | 955 | 5 | 60º |  | 1.4548 | 0.00029385 | 1.3562 | 0 | 2.5164 | 0.28426 | 0.22037
| 30 | 170 | 205 | 352 | 40 | 320 | 0.25 | 1.26 | 1.26 | 955 | 5 | 60º |  | 1.4776 | 0.00035026 | 1.2642
| 30 | 170 | 205 | 352 | 40 | 340 | 0.25 | 1.26 | 1.26 | 955 | 5 | 60º |  | 1.4776 | 0.00035026 | 1.2698
| 30 | 170 | 205 | 352 | 40 | 360 | 0.25 | 1.26 | 1.26 | 955 | 5 | 60º |  | 1.4776 | 0.00035026 | 1.2686
| 30 | 170 | 205 | 352 | 40 | 380 | 0.25 | 1.26 | 1.26 | 955 | 5 | 60º |  | 1.4776 | 0.00035026 | 1.2733
| 30 | 155 | 185 | 297 | 40 | 60 | 0.25 | 1.26 | 1.26 | 955 | 5 | 60º |  | 1.3822 | 0.00043857 | 0.79973
| 30 | 155 | 185 | 297 | 40 | 80 | 0.25 | 1.26 | 1.26 | 955 | 5 | 60º |  | 1.3822 | 0.00043857 | 0.90366
| 30 | 155 | 185 | 297 | 40 | 100 | 0.25 | 1.26 | 1.26 | 955 | 5 | 60º |  | 1.3822 | 0.00043857 | 0.9841
| 30 | 155 | 185 | 297 | 40 | 120 | 0.25 | 1.26 | 1.26 | 955 | 5 | 60º |  | 1.3822 | 0.00043857 | 1.0396
| 30 | 155 | 185 | 297 | 40 | 140 | 0.25 | 1.26 | 1.26 | 955 | 5 | 60º |  | 1.3822 | 0.00043857 | 1.0807
| 30 | 155 | 185 | 297 | 40 | 160 | 0.25 | 1.26 | 1.26 | 955 | 5 | 60º |  | 1.3822 | 0.00043857 | 1.1132
| 30 | 155 | 185 | 297 | 40 | 180 | 0.25 | 1.26 | 1.26 | 955 | 5 | 60º |  | 1.3822 | 0.00043857 | 1.1351
| 30 | 155 | 185 | 297 | 10 | 200 | 0.25 | 1.26 | 1.26 | 955 | 5 | 60º |  | 1.3487 | 0.00035169 | 0.96063 | 0.0020298 | 5.3785 | 0.50548 | 4.5064
| 30 | 155 | 185 | 297 | 15 | 200 | 0.25 | 1.26 | 1.26 | 955 | 5 | 60º |  | 1.3487 | 0.00035169 | 0.982 | 0.0020298 | 6.6082 | 0.40218 | 5.9244
| 30 | 155 | 185 | 297 | 20 | 200 | 0.25 | 1.26 | 1.26 | 955 | 5 | 60º |  | 1.3487 | 0.00035169 | 1.0024 | 0 | 8.0316 | 0.37063 | 6.7461
| 30 | 155 | 185 | 297 | 25 | 200 | 0.25 | 1.26 | 1.26 | 955 | 5 | 60º |  | 1.3487 | 0.00035169 | 1.0214 | 0 | 8.772 | 0.32259 | 7.1189
| 30 | 155 | 185 | 297 | 30 | 200 | 0.25 | 1.26 | 1.26 | 955 | 5 | 60º |  | 1.3487 | 0.00035169 | 1.0396 | 0 | 9.5185 | 0.2744 | 7.736
| 30 | 155 | 185 | 297 | 35 | 200 | 0.25 | 1.26 | 1.26 | 955 | 5 | 60º |  | 1.3487 | 0.00035169 | 1.057 | 0 | 10.6851 | 0.29196 | 7.8057
| 30 | 155 | 185 | 297 | 40 | 200 | 0.25 | 1.26 | 1.26 | 955 | 5 | 60º |  | 1.3487 | 0.00035169 | 1.0734 | 0 | 11.0606 | 0.25936 | 7.9385
| 30 | 155 | 185 | 297 | 45 | 200 | 0.25 | 1.26 | 1.26 | 955 | 5 | 60º |  | 1.3487 | 0.00035169 | 1.0892 | 0 | 11.6501 | 0.26331 | 8.3191
| 30 | 155 | 185 | 297 | 50 | 200 | 0.25 | 1.26 | 1.26 | 955 | 5 | 60º |  | 1.3487 | 0.00035169 | 1.1041 | 0 | 11.9254 | 0.23442 | 7.3494
| 30 | 155 | 185 | 297 | 55 | 200 | 0.25 | 1.26 | 1.26 | 955 | 5 | 60º |  | 1.3487 | 0.00035169 | 1.1182 | 0 | 11.1774 | 0.23442 | 7.614
| 30 | 155 | 185 | 297 | 60 | 200 | 0.25 | 1.26 | 1.26 | 955 | 5 | 60º |  | 1.3487 | 0.00035169 | 1.1318 | 0 | 11.6224 | 0.2361 | 7.3189
| 30 | 155 | 185 | 297 | 65 | 200 | 0.25 | 1.26 | 1.26 | 955 | 5 | 60º |  | 1.3487 | 0.00035169 | 1.1445 | 0 | 11.867 | 0.23584 | 6.3805
| 30 | 155 | 185 | 297 | 70 | 200 | 0.25 | 1.26 | 1.26 | 955 | 5 | 60º |  | 1.3487 | 0.00035169 | 1.1565 | 0 | 11.2534 | 0.23564 | 5.2054
| 30 | 155 | 185 | 297 | 75 | 200 | 0.25 | 1.26 | 1.26 | 955 | 5 | 60º |  | 1.3487 | 0.00035169 | 1.168 | 0 | 10.6157 | 0.19481 | 3.0372
| 30 | 155 | 185 | 297 | 80 | 200 | 0.25 | 1.26 | 1.26 | 955 | 5 | 60º |  | 1.3487 | 0.00035169 | 1.1788 | 0 | 10.25 | 0.1932 | 1.0528
| 30 | 155 | 185 | 297 | 85 | 200 | 0.25 | 1.26 | 1.26 | 955 | 5 | 60º |  | 1.3487 | 0.00035169 | 1.1887 | 0 | 9.5168 | 0.1932 | 0.44772
| 30 | 155 | 185 | 297 | 90 | 200 | 0.25 | 1.26 | 1.26 | 955 | 5 | 60º |  | 1.3487 | 0.00035169 | 1.1982 | 0 | 8.9247 | 0.1932 | 0.27335
| 30 | 155 | 185 | 297 | 95 | 200 | 0.25 | 1.26 | 1.26 | 955 | 5 | 60º |  | 1.3487 | 0.00035169 | 1.2066 | 0 | 7.6096 | 0.18072 | 0.19557
| 30 | 155 | 185 | 297 | 100 | 200 | 0.25 | 1.26 | 1.26 | 955 | 5 | 60º |  | 1.3487 | 0.00035169 | 1.214 | 0 | 6.0131 | 0.18072 | 0.18384
| 30 | 155 | 185 | 297 | 105 | 200 | 0.25 | 1.26 | 1.26 | 955 | 5 | 60º |  | 1.3487 | 0.00035169 | 1.2202 | 0 | 2.9797 | 0.18233 | 0.17581
| 30 | 155 | 185 | 297 | 110 | 200 | 0.25 | 1.26 | 1.26 | 955 | 5 | 60º |  | 1.3487 | 0.00035169 | 1.2263 | 0 | 1.3294 | 0.18072 | 0.16835
| 30 | 155 | 185 | 297 | 115 | 200 | 0.25 | 1.26 | 1.26 | 955 | 5 | 60º |  | 1.3487 | 0.00035169 | 1.2307 | 0 | 0.68298 | 0.18072 | 0.16143
| 30 | 155 | 185 | 297 | 40 | 220 | 0.25 | 1.26 | 1.26 | 955 | 5 | 60º |  | 1.3822 | 0.00043857 | 1.163
| 30 | 155 | 185 | 297 | 40 | 240 | 0.25 | 1.26 | 1.26 | 955 | 5 | 60º |  | 1.3822 | 0.00043857 | 1.17
| 30 | 155 | 185 | 297 | 10 | 250 | 0.25 | 1.26 | 1.26 | 955 | 5 | 60º |  | 1.3487 | 0.00035169 | 0.96943 | 0.01194 | 5.4645 | 0.94016 | 4.6229
| 30 | 155 | 185 | 297 | 15 | 250 | 0.25 | 1.26 | 1.26 | 955 | 5 | 60º |  | 1.3487 | 0.00035169 | 0.99379 | 0.0059471 | 6.8228 | 0.80828 | 6.0281
| 30 | 155 | 185 | 297 | 20 | 250 | 0.25 | 1.26 | 1.26 | 955 | 5 | 60º |  | 1.3487 | 0.00035169 | 1.0161 | 0.0038668 | 8.1079 | 0.70141 | 6.6825
| 30 | 155 | 185 | 297 | 25 | 250 | 0.25 | 1.26 | 1.26 | 955 | 5 | 60º |  | 1.3487 | 0.00035169 | 1.0365 | 0.001454 | 9.0312 | 0.60533 | 7.5128
| 30 | 155 | 185 | 297 | 30 | 250 | 0.25 | 1.26 | 1.26 | 955 | 5 | 60º |  | 1.3487 | 0.00035169 | 1.0571 | 0 | 10.4238 | 0.46187 | 8.0479
| 30 | 155 | 185 | 297 | 35 | 250 | 0.25 | 1.26 | 1.26 | 955 | 5 | 60º |  | 1.3487 | 0.00035169 | 1.0758 | 0 | 10.9187 | 0.41822 | 7.8117
| 30 | 155 | 185 | 297 | 40 | 250 | 0.25 | 1.26 | 1.26 | 955 | 5 | 60º |  | 1.3487 | 0.00035169 | 1.0943 | 0 | 11.126 | 0.41223 | 8.3399
| 30 | 155 | 185 | 297 | 45 | 250 | 0.25 | 1.26 | 1.26 | 955 | 5 | 60º |  | 1.3487 | 0.00035169 | 1.1117 | 0 | 12.0957 | 0.36515 | 8.1631
| 30 | 155 | 185 | 297 | 50 | 250 | 0.25 | 1.26 | 1.26 | 955 | 5 | 60º |  | 1.3487 | 0.00035169 | 1.1282 | 0 | 12.01 | 0.36635 | 7.7382
| 30 | 155 | 185 | 297 | 55 | 250 | 0.25 | 1.26 | 1.26 | 955 | 5 | 60º |  | 1.3487 | 0.00035169 | 1.1438 | 0 | 11.8832 | 0.36635 | 7.521
| 30 | 155 | 185 | 297 | 60 | 250 | 0.25 | 1.26 | 1.26 | 955 | 5 | 60º |  | 1.3487 | 0.00035169 | 1.1586 | 0 | 12.2497 | 0.364 | 7.8748
| 30 | 155 | 185 | 297 | 65 | 250 | 0.25 | 1.26 | 1.26 | 955 | 5 | 60º |  | 1.3487 | 0.00035169 | 1.1728 | 0 | 11.6816 | 0.36327 | 6.6482
| 30 | 155 | 185 | 297 | 70 | 250 | 0.25 | 1.26 | 1.26 | 955 | 5 | 60º |  | 1.3487 | 0.00035169 | 1.1862 | 0 | 11.4874 | 0.35164 | 5.4215
| 30 | 155 | 185 | 297 | 75 | 250 | 0.25 | 1.26 | 1.26 | 955 | 5 | 60º |  | 1.3487 | 0.00035169 | 1.1987 | 0 | 10.6578 | 0.35126 | 2.8847
| 30 | 155 | 185 | 297 | 80 | 250 | 0.25 | 1.26 | 1.26 | 955 | 5 | 60º |  | 1.3487 | 0.00035169 | 1.2105 | 0 | 10.4794 | 0.31387 | 1.2211
| 30 | 155 | 185 | 297 | 85 | 250 | 0.25 | 1.26 | 1.26 | 955 | 5 | 60º |  | 1.3487 | 0.00035169 | 1.2218 | 0 | 9.8832 | 0.31387 | 0.47926
| 30 | 155 | 185 | 297 | 90 | 250 | 0.25 | 1.26 | 1.26 | 955 | 5 | 60º |  | 1.3487 | 0.00035169 | 1.2318 | 0 | 8.8751 | 0.31387 | 0.33558
| 30 | 155 | 185 | 297 | 95 | 250 | 0.25 | 1.26 | 1.26 | 955 | 5 | 60º |  | 1.3487 | 0.00035169 | 1.2412 | 0 | 7.8965 | 0.31387 | 0.26612
| 30 | 155 | 185 | 297 | 100 | 250 | 0.25 | 1.26 | 1.26 | 955 | 5 | 60º |  | 1.3487 | 0.00035169 | 1.2495 | 0 | 6.5025 | 0.31387 | 0.2541
| 30 | 155 | 185 | 297 | 105 | 250 | 0.25 | 1.26 | 1.26 | 955 | 5 | 60º |  | 1.3487 | 0.00035169 | 1.2568 | 0 | 3.609 | 0.31387 | 0.24361
| 30 | 155 | 185 | 297 | 110 | 250 | 0.25 | 1.26 | 1.26 | 955 | 5 | 60º |  | 1.3487 | 0.00035169 | 1.2629 | 0 | 1.4765 | 0.31387 | 0.23329
| 30 | 155 | 185 | 297 | 115 | 250 | 0.25 | 1.26 | 1.26 | 955 | 5 | 60º |  | 1.3487 | 0.00035169 | 1.2677 | 0 | 0.79094 | 0.31387 | 0.22369
| 30 | 155 | 185 | 297 | 40 | 260 | 0.25 | 1.26 | 1.26 | 955 | 5 | 60º |  | 1.3822 | 0.00043857 | 1.1825
| 30 | 155 | 185 | 297 | 40 | 280 | 0.25 | 1.26 | 1.26 | 955 | 5 | 60º |  | 1.3822 | 0.00043857 | 1.183
| 30 | 155 | 185 | 297 | 10 | 300 | 0.25 | 1.26 | 1.26 | 955 | 5 | 60º |  | 1.3487 | 0.00035169 | 0.96556 | 0.032837 | 6.1652 | 1.2203 | 5.1069
| 30 | 155 | 185 | 297 | 15 | 300 | 0.25 | 1.26 | 1.26 | 955 | 5 | 60º |  | 1.3487 | 0.00035169 | 0.99203 | 0.020328 | 7.1116 | 1.0533 | 6.2094
| 30 | 155 | 185 | 297 | 20 | 300 | 0.25 | 1.26 | 1.26 | 955 | 5 | 60º |  | 1.3487 | 0.00035169 | 1.0154 | 0.015534 | 8.3833 | 0.99975 | 6.8828
| 30 | 155 | 185 | 297 | 25 | 300 | 0.25 | 1.26 | 1.26 | 955 | 5 | 60º |  | 1.3487 | 0.00035169 | 1.0375 | 0.011006 | 9.3105 | 0.87805 | 7.5788
| 30 | 155 | 185 | 297 | 30 | 300 | 0.25 | 1.26 | 1.26 | 955 | 5 | 60º |  | 1.3487 | 0.00035169 | 1.0595 | 0 | 10.4445 | 0.73231 | 8.165
| 30 | 155 | 185 | 297 | 35 | 300 | 0.25 | 1.26 | 1.26 | 955 | 5 | 60º |  | 1.3487 | 0.00035169 | 1.0795 | 0 | 11.0426 | 0.65574 | 8.212
| 30 | 155 | 185 | 297 | 40 | 300 | 0.25 | 1.26 | 1.26 | 955 | 5 | 60º |  | 1.3487 | 0.00035169 | 1.0994 | 0 | 11.6097 | 0.58451 | 8.1414
| 30 | 155 | 185 | 297 | 45 | 300 | 0.25 | 1.26 | 1.26 | 955 | 5 | 60º |  | 1.3487 | 0.00035169 | 1.1181 | 0 | 11.9991 | 0.59636 | 8.293
| 30 | 155 | 185 | 297 | 50 | 300 | 0.25 | 1.26 | 1.26 | 955 | 5 | 60º |  | 1.3487 | 0.00035169 | 1.1353 | 0 | 11.9171 | 0.47272 | 8.1385
| 30 | 155 | 185 | 297 | 55 | 300 | 0.25 | 1.26 | 1.26 | 955 | 5 | 60º |  | 1.3487 | 0.00035169 | 1.152 | 0 | 12.2412 | 0.46951 | 8.0896
| 30 | 155 | 185 | 297 | 60 | 300 | 0.25 | 1.26 | 1.26 | 955 | 5 | 60º |  | 1.3487 | 0.00035169 | 1.168 | 0 | 12.1432 | 0.44016 | 7.6308
| 30 | 155 | 185 | 297 | 65 | 300 | 0.25 | 1.26 | 1.26 | 955 | 5 | 60º |  | 1.3487 | 0.00035169 | 1.183 | 0 | 12.2529 | 0.42068 | 6.6091
| 30 | 155 | 185 | 297 | 70 | 300 | 0.25 | 1.26 | 1.26 | 955 | 5 | 60º |  | 1.3487 | 0.00035169 | 1.1976 | 0 | 11.647 | 0.41991 | 5.3208
| 30 | 155 | 185 | 297 | 75 | 300 | 0.25 | 1.26 | 1.26 | 955 | 5 | 60º |  | 1.3487 | 0.00035169 | 1.2112 | 0 | 10.846 | 0.3759 | 2.7833
| 30 | 155 | 185 | 297 | 80 | 300 | 0.25 | 1.26 | 1.26 | 955 | 5 | 60º |  | 1.3487 | 0.00035169 | 1.2239 | 0 | 10.364 | 0.3759 | 1.103
| 30 | 155 | 185 | 297 | 85 | 300 | 0.25 | 1.26 | 1.26 | 955 | 5 | 60º |  | 1.3487 | 0.00035169 | 1.2357 | 0 | 9.9287 | 0.36774 | 0.51134
| 30 | 155 | 185 | 297 | 90 | 300 | 0.25 | 1.26 | 1.26 | 955 | 5 | 60º |  | 1.3487 | 0.00035169 | 1.2473 | 0 | 9.6353 | 0.36774 | 0.35156
| 30 | 155 | 185 | 297 | 95 | 300 | 0.25 | 1.26 | 1.26 | 955 | 5 | 60º |  | 1.3487 | 0.00035169 | 1.2568 | 0 | 8.5178 | 0.36821 | 0.32195
| 30 | 155 | 185 | 297 | 100 | 300 | 0.25 | 1.26 | 1.26 | 955 | 5 | 60º |  | 1.3487 | 0.00035169 | 1.2657 | 0 | 6.5574 | 0.36774 | 0.30672
| 30 | 155 | 185 | 297 | 105 | 300 | 0.25 | 1.26 | 1.26 | 955 | 5 | 60º |  | 1.3487 | 0.00035169 | 1.2731 | 0 | 4.2791 | 0.36774 | 0.29332
| 30 | 155 | 185 | 297 | 110 | 300 | 0.25 | 1.26 | 1.26 | 955 | 5 | 60º |  | 1.3487 | 0.00035169 | 1.2796 | 0 | 1.6927 | 0.36774 | 0.28088
| 30 | 155 | 185 | 297 | 115 | 300 | 0.25 | 1.26 | 1.26 | 955 | 5 | 60º |  | 1.3487 | 0.00035169 | 1.285 | 0 | 0.58119 | 0.36821 | 0.26933
| 30 | 155 | 185 | 297 | 40 | 320 | 0.25 | 1.26 | 1.26 | 955 | 5 | 60º |  | 1.3822 | 0.00043857 | 1.1933
| 30 | 155 | 185 | 297 | 40 | 340 | 0.25 | 1.26 | 1.26 | 955 | 5 | 60º |  | 1.3822 | 0.00043857 | 1.1908
| 30 | 155 | 185 | 297 | 40 | 360 | 0.25 | 1.26 | 1.26 | 955 | 5 | 60º |  | 1.3822 | 0.00043857 | 1.1934
| 30 | 155 | 185 | 297 | 40 | 380 | 0.25 | 1.26 | 1.26 | 955 | 5 | 60º |  | 1.3822 | 0.00043857 | 1.1951
| 30 | 155 | 185 | 321 | 40 | 60 | 0.25 | 1.26 | 1.26 | 955 | 5 | 60º |  | 1.5547 | 0.00021305 | 0.9017
| 30 | 155 | 185 | 321 | 40 | 80 | 0.25 | 1.26 | 1.26 | 955 | 5 | 60º |  | 1.5547 | 0.00021305 | 1.029
| 30 | 155 | 185 | 321 | 40 | 100 | 0.25 | 1.26 | 1.26 | 955 | 5 | 60º |  | 1.5547 | 0.00021305 | 1.1282
| 30 | 155 | 185 | 321 | 40 | 120 | 0.25 | 1.26 | 1.26 | 955 | 5 | 60º |  | 1.5547 | 0.00021305 | 1.202
| 30 | 155 | 185 | 321 | 40 | 140 | 0.25 | 1.26 | 1.26 | 955 | 5 | 60º |  | 1.5547 | 0.00021305 | 1.2583
| 30 | 155 | 185 | 321 | 40 | 160 | 0.25 | 1.26 | 1.26 | 955 | 5 | 60º |  | 1.5547 | 0.00021305 | 1.3041
| 30 | 155 | 185 | 321 | 40 | 180 | 0.25 | 1.26 | 1.26 | 955 | 5 | 60º |  | 1.5547 | 0.00021305 | 1.338
| 30 | 155 | 185 | 321 | 10 | 200 | 0.25 | 1.26 | 1.26 | 955 | 5 | 60º |  | 1.5037 | 0.00034812 | 1.1353 | 0.0034171 | 4.1505 | 0.2387 | 3.5879
| 30 | 155 | 185 | 321 | 15 | 200 | 0.25 | 1.26 | 1.26 | 955 | 5 | 60º |  | 1.5037 | 0.00034812 | 1.154 | 0.0035108 | 5.2788 | 0.19291 | 4.5207
| 30 | 155 | 185 | 321 | 20 | 200 | 0.25 | 1.26 | 1.26 | 955 | 5 | 60º |  | 1.5037 | 0.00034812 | 1.1706 | 0.0054431 | 6.4388 | 0.16775 | 5.438
| 30 | 155 | 185 | 321 | 25 | 200 | 0.25 | 1.26 | 1.26 | 955 | 5 | 60º |  | 1.5037 | 0.00034812 | 1.1862 | 0.0027337 | 7.0154 | 0.15234 | 5.8931
| 30 | 155 | 185 | 321 | 30 | 200 | 0.25 | 1.26 | 1.26 | 955 | 5 | 60º |  | 1.5037 | 0.00034812 | 1.2012 | 0 | 8.2825 | 0.12593 | 6.5157
| 30 | 155 | 185 | 321 | 35 | 200 | 0.25 | 1.26 | 1.26 | 955 | 5 | 60º |  | 1.5037 | 0.00034812 | 1.2155 | 0 | 9.0674 | 0.10453 | 6.3809
| 30 | 155 | 185 | 321 | 40 | 200 | 0.25 | 1.26 | 1.26 | 955 | 5 | 60º |  | 1.5037 | 0.00034812 | 1.2292 | 0 | 8.9755 | 0.098347 | 6.353
| 30 | 155 | 185 | 321 | 45 | 200 | 0.25 | 1.26 | 1.26 | 955 | 5 | 60º |  | 1.5037 | 0.00034812 | 1.242 | 0 | 9.3569 | 0.10143 | 6.6628
| 30 | 155 | 185 | 321 | 50 | 200 | 0.25 | 1.26 | 1.26 | 955 | 5 | 60º |  | 1.5037 | 0.00034812 | 1.2544 | 0 | 9.1863 | 0.092584 | 6.5099
| 30 | 155 | 185 | 321 | 55 | 200 | 0.25 | 1.26 | 1.26 | 955 | 5 | 60º |  | 1.5037 | 0.00034812 | 1.2661 | 0 | 9.4716 | 0.093424 | 6.0356
| 30 | 155 | 185 | 321 | 60 | 200 | 0.25 | 1.26 | 1.26 | 955 | 5 | 60º |  | 1.5037 | 0.00034812 | 1.2773 | 0 | 9.6072 | 0.085167 | 5.1119
| 30 | 155 | 185 | 321 | 65 | 200 | 0.25 | 1.26 | 1.26 | 955 | 5 | 60º |  | 1.5037 | 0.00034812 | 1.2875 | 0 | 9.2633 | 0.086257 | 3.8586
| 30 | 155 | 185 | 321 | 70 | 200 | 0.25 | 1.26 | 1.26 | 955 | 5 | 60º |  | 1.5037 | 0.00034812 | 1.2974 | 0 | 8.5445 | 0.085736 | 1.5851
| 30 | 155 | 185 | 321 | 75 | 200 | 0.25 | 1.26 | 1.26 | 955 | 5 | 60º |  | 1.5037 | 0.00034812 | 1.3065 | 0 | 8.4169 | 0.085927 | 0.73172
| 30 | 155 | 185 | 321 | 80 | 200 | 0.25 | 1.26 | 1.26 | 955 | 5 | 60º |  | 1.5037 | 0.00034812 | 1.3149 | 0 | 7.9231 | 0.086364 | 0.39688
| 30 | 155 | 185 | 321 | 85 | 200 | 0.25 | 1.26 | 1.26 | 955 | 5 | 60º |  | 1.5037 | 0.00034812 | 1.3231 | 0 | 7.1551 | 0.086364 | 0.2513
| 30 | 155 | 185 | 321 | 90 | 200 | 0.25 | 1.26 | 1.26 | 955 | 5 | 60º |  | 1.5037 | 0.00034812 | 1.3299 | 0 | 6.2013 | 0.086364 | 0.24043
| 30 | 155 | 185 | 321 | 95 | 200 | 0.25 | 1.26 | 1.26 | 955 | 5 | 60º |  | 1.5037 | 0.00034812 | 1.3359 | 0 | 4.1397 | 0.086364 | 0.2293
| 30 | 155 | 185 | 321 | 100 | 200 | 0.25 | 1.26 | 1.26 | 955 | 5 | 60º |  | 1.5037 | 0.00034812 | 1.3413 | 0 | 1.7589 | 0.086364 | 0.21943
| 30 | 155 | 185 | 321 | 105 | 200 | 0.25 | 1.26 | 1.26 | 955 | 5 | 60º |  | 1.5037 | 0.00034812 | 1.3458 | 0 | 0.67507 | 0.088009 | 0.21026
| 30 | 155 | 185 | 321 | 110 | 200 | 0.25 | 1.26 | 1.26 | 955 | 5 | 60º |  | 1.5037 | 0.00034812 | 1.3491 | 0 | 0.30997 | 0.088009 | 0.20033
| 30 | 155 | 185 | 321 | 115 | 200 | 0.25 | 1.26 | 1.26 | 955 | 5 | 60º |  | 1.5037 | 0.00034812 | 1.3518 | 0 | 0.12783 | 0.088009 | 0.19378
| 30 | 155 | 185 | 321 | 40 | 220 | 0.25 | 1.26 | 1.26 | 955 | 5 | 60º |  | 1.5547 | 0.00021305 | 1.3864
| 30 | 155 | 185 | 321 | 40 | 240 | 0.25 | 1.26 | 1.26 | 955 | 5 | 60º |  | 1.5547 | 0.00021305 | 1.4021
| 30 | 155 | 185 | 321 | 10 | 250 | 0.25 | 1.26 | 1.26 | 955 | 5 | 60º |  | 1.5037 | 0.00034812 | 1.1621 | 0.011612 | 4.6314 | 0.4058 | 3.8717
| 30 | 155 | 185 | 321 | 15 | 250 | 0.25 | 1.26 | 1.26 | 955 | 5 | 60º |  | 1.5037 | 0.00034812 | 1.1827 | 0.010072 | 5.6177 | 0.34135 | 4.9659
| 30 | 155 | 185 | 321 | 20 | 250 | 0.25 | 1.26 | 1.26 | 955 | 5 | 60º |  | 1.5037 | 0.00034812 | 1.2009 | 0.0091863 | 6.5648 | 0.33096 | 5.4589
| 30 | 155 | 185 | 321 | 25 | 250 | 0.25 | 1.26 | 1.26 | 955 | 5 | 60º |  | 1.5037 | 0.00034812 | 1.2182 | 0.0127 | 7.3264 | 0.30131 | 5.9646
| 30 | 155 | 185 | 321 | 30 | 250 | 0.25 | 1.26 | 1.26 | 955 | 5 | 60º |  | 1.5037 | 0.00034812 | 1.2348 | 0 | 8.4801 | 0.24978 | 6.8189
| 30 | 155 | 185 | 321 | 35 | 250 | 0.25 | 1.26 | 1.26 | 955 | 5 | 60º |  | 1.5037 | 0.00034812 | 1.2504 | 0 | 8.9508 | 0.22009 | 6.6719
| 30 | 155 | 185 | 321 | 40 | 250 | 0.25 | 1.26 | 1.26 | 955 | 5 | 60º |  | 1.5037 | 0.00034812 | 1.2659 | 0 | 9.8094 | 0.19499 | 6.8297
| 30 | 155 | 185 | 321 | 45 | 250 | 0.25 | 1.26 | 1.26 | 955 | 5 | 60º |  | 1.5037 | 0.00034812 | 1.2798 | 0 | 10.2441 | 0.19391 | 6.5979
| 30 | 155 | 185 | 321 | 50 | 250 | 0.25 | 1.26 | 1.26 | 955 | 5 | 60º |  | 1.5037 | 0.00034812 | 1.2938 | 0 | 9.5147 | 0.17707 | 6.6309
| 30 | 155 | 185 | 321 | 55 | 250 | 0.25 | 1.26 | 1.26 | 955 | 5 | 60º |  | 1.5037 | 0.00034812 | 1.3065 | 0 | 9.0007 | 0.17882 | 6.3226
| 30 | 155 | 185 | 321 | 60 | 250 | 0.25 | 1.26 | 1.26 | 955 | 5 | 60º |  | 1.5037 | 0.00034812 | 1.3185 | 0 | 9.2316 | 0.18072 | 5.4042
| 30 | 155 | 185 | 321 | 65 | 250 | 0.25 | 1.26 | 1.26 | 955 | 5 | 60º |  | 1.5037 | 0.00034812 | 1.3303 | 0 | 9.3942 | 0.1737 | 4.1145
| 30 | 155 | 185 | 321 | 70 | 250 | 0.25 | 1.26 | 1.26 | 955 | 5 | 60º |  | 1.5037 | 0.00034812 | 1.3411 | 0 | 9.2938 | 0.17615 | 1.7113
| 30 | 155 | 185 | 321 | 75 | 250 | 0.25 | 1.26 | 1.26 | 955 | 5 | 60º |  | 1.5037 | 0.00034812 | 1.3512 | 0 | 8.7753 | 0.17901 | 0.5918
| 30 | 155 | 185 | 321 | 80 | 250 | 0.25 | 1.26 | 1.26 | 955 | 5 | 60º |  | 1.5037 | 0.00034812 | 1.3606 | 0 | 7.9055 | 0.17901 | 0.36033
| 30 | 155 | 185 | 321 | 85 | 250 | 0.25 | 1.26 | 1.26 | 955 | 5 | 60º |  | 1.5037 | 0.00034812 | 1.3694 | 0 | 7.2824 | 0.18088 | 0.29155
| 30 | 155 | 185 | 321 | 90 | 250 | 0.25 | 1.26 | 1.26 | 955 | 5 | 60º |  | 1.5037 | 0.00034812 | 1.3774 | 0 | 5.9836 | 0.18123 | 0.28019
| 30 | 155 | 185 | 321 | 95 | 250 | 0.25 | 1.26 | 1.26 | 955 | 5 | 60º |  | 1.5037 | 0.00034812 | 1.3839 | 0 | 4.9088 | 0.1832 | 0.26632
| 30 | 155 | 185 | 321 | 100 | 250 | 0.25 | 1.26 | 1.26 | 955 | 5 | 60º |  | 1.5037 | 0.00034812 | 1.3898 | 0 | 2.1019 | 0.18363 | 0.25432
| 30 | 155 | 185 | 321 | 105 | 250 | 0.25 | 1.26 | 1.26 | 955 | 5 | 60º |  | 1.5037 | 0.00034812 | 1.3944 | 0 | 0.84968 | 0.18363 | 0.24369
| 30 | 155 | 185 | 321 | 110 | 250 | 0.25 | 1.26 | 1.26 | 955 | 5 | 60º |  | 1.5037 | 0.00034812 | 1.3981 | 0 | 0.34341 | 0.18363 | 0.23553
| 30 | 155 | 185 | 321 | 115 | 250 | 0.25 | 1.26 | 1.26 | 955 | 5 | 60º |  | 1.5037 | 0.00034812 | 1.4009 | 0 | 0.098832 | 0.18363 | 0.22625
| 30 | 155 | 185 | 321 | 40 | 260 | 0.25 | 1.26 | 1.26 | 955 | 5 | 60º |  | 1.5547 | 0.00021305 | 1.4228
| 30 | 155 | 185 | 321 | 40 | 280 | 0.25 | 1.26 | 1.26 | 955 | 5 | 60º |  | 1.5547 | 0.00021305 | 1.4303
| 30 | 155 | 185 | 321 | 10 | 300 | 0.25 | 1.26 | 1.26 | 955 | 5 | 60º |  | 1.5037 | 0.00034812 | 1.17 | 0.036105 | 5.0014 | 0.693 | 3.8615
| 30 | 155 | 185 | 321 | 15 | 300 | 0.25 | 1.26 | 1.26 | 955 | 5 | 60º |  | 1.5037 | 0.00034812 | 1.1931 | 0.02835 | 5.9954 | 0.6126 | 4.8382
| 30 | 155 | 185 | 321 | 20 | 300 | 0.25 | 1.26 | 1.26 | 955 | 5 | 60º |  | 1.5037 | 0.00034812 | 1.2125 | 0.017739 | 6.8011 | 0.53652 | 5.5607
| 30 | 155 | 185 | 321 | 25 | 300 | 0.25 | 1.26 | 1.26 | 955 | 5 | 60º |  | 1.5037 | 0.00034812 | 1.2313 | 0.0050464 | 7.5819 | 0.48237 | 6.0377
| 30 | 155 | 185 | 321 | 30 | 300 | 0.25 | 1.26 | 1.26 | 955 | 5 | 60º |  | 1.5037 | 0.00034812 | 1.2489 | 0.0019427 | 8.486 | 0.44969 | 6.7495
| 30 | 155 | 185 | 321 | 35 | 300 | 0.25 | 1.26 | 1.26 | 955 | 5 | 60º |  | 1.5037 | 0.00034812 | 1.2663 | 0 | 8.9118 | 0.45072 | 6.7478
| 30 | 155 | 185 | 321 | 40 | 300 | 0.25 | 1.26 | 1.26 | 955 | 5 | 60º |  | 1.5037 | 0.00034812 | 1.2827 | 0 | 9.9356 | 0.36836 | 6.6042
| 30 | 155 | 185 | 321 | 45 | 300 | 0.25 | 1.26 | 1.26 | 955 | 5 | 60º |  | 1.5037 | 0.00034812 | 1.2981 | 0 | 10.1941 | 0.38881 | 6.2726
| 30 | 155 | 185 | 321 | 50 | 300 | 0.25 | 1.26 | 1.26 | 955 | 5 | 60º |  | 1.5037 | 0.00034812 | 1.3134 | 0 | 9.7208 | 0.33609 | 6.4468
| 30 | 155 | 185 | 321 | 55 | 300 | 0.25 | 1.26 | 1.26 | 955 | 5 | 60º |  | 1.5037 | 0.00034812 | 1.3267 | 0 | 10.133 | 0.3062 | 5.8981
| 30 | 155 | 185 | 321 | 60 | 300 | 0.25 | 1.26 | 1.26 | 955 | 5 | 60º |  | 1.5037 | 0.00034812 | 1.34 | 0 | 9.8802 | 0.28921 | 5.3891
| 30 | 155 | 185 | 321 | 65 | 300 | 0.25 | 1.26 | 1.26 | 955 | 5 | 60º |  | 1.5037 | 0.00034812 | 1.3523 | 0 | 9.9717 | 0.26299 | 3.792
| 30 | 155 | 185 | 321 | 70 | 300 | 0.25 | 1.26 | 1.26 | 955 | 5 | 60º |  | 1.5037 | 0.00034812 | 1.3641 | 0 | 9.6054 | 0.24778 | 1.3359
| 30 | 155 | 185 | 321 | 75 | 300 | 0.25 | 1.26 | 1.26 | 955 | 5 | 60º |  | 1.5037 | 0.00034812 | 1.375 | 0 | 8.9715 | 0.25146 | 0.46519
| 30 | 155 | 185 | 321 | 80 | 300 | 0.25 | 1.26 | 1.26 | 955 | 5 | 60º |  | 1.5037 | 0.00034812 | 1.385 | 0 | 8.2319 | 0.25428 | 0.29218
| 30 | 155 | 185 | 321 | 85 | 300 | 0.25 | 1.26 | 1.26 | 955 | 5 | 60º |  | 1.5037 | 0.00034812 | 1.3944 | 0 | 7.3475 | 0.25443 | 0.24428
| 30 | 155 | 185 | 321 | 90 | 300 | 0.25 | 1.26 | 1.26 | 955 | 5 | 60º |  | 1.5037 | 0.00034812 | 1.4029 | 0 | 6.7332 | 0.25443 | 0.23351
| 30 | 155 | 185 | 321 | 95 | 300 | 0.25 | 1.26 | 1.26 | 955 | 5 | 60º |  | 1.5037 | 0.00034812 | 1.4098 | 0 | 5.2825 | 0.25443 | 0.2232
| 30 | 155 | 185 | 321 | 100 | 300 | 0.25 | 1.26 | 1.26 | 955 | 5 | 60º |  | 1.5037 | 0.00034812 | 1.4159 | 0 | 2.2216 | 0.25443 | 0.21435
| 30 | 155 | 185 | 321 | 105 | 300 | 0.25 | 1.26 | 1.26 | 955 | 5 | 60º |  | 1.5037 | 0.00034812 | 1.4211 | 0 | 0.92779 | 0.25443 | 0.20419
| 30 | 155 | 185 | 321 | 110 | 300 | 0.25 | 1.26 | 1.26 | 955 | 5 | 60º |  | 1.5037 | 0.00034812 | 1.4251 | 0 | 0.41255 | 0.25443 | 0.19629
| 30 | 155 | 185 | 321 | 115 | 300 | 0.25 | 1.26 | 1.26 | 955 | 5 | 60º |  | 1.5037 | 0.00034812 | 1.4278 | 0 | 0.16392 | 0.25443 | 0.18834
| 30 | 155 | 185 | 321 | 40 | 320 | 0.25 | 1.26 | 1.26 | 955 | 5 | 60º |  | 1.5547 | 0.00021305 | 1.4512
| 30 | 155 | 185 | 321 | 40 | 340 | 0.25 | 1.26 | 1.26 | 955 | 5 | 60º |  | 1.5547 | 0.00021305 | 1.4531
| 30 | 155 | 185 | 321 | 40 | 360 | 0.25 | 1.26 | 1.26 | 955 | 5 | 60º |  | 1.5547 | 0.00021305 | 1.4599
| 30 | 155 | 185 | 321 | 40 | 380 | 0.25 | 1.26 | 1.26 | 955 | 5 | 60º |  | 1.5547 | 0.00021305 | 1.4655
| 30 | 155 | 185 | 350.5 | 40 | 60 | 0.25 | 1.26 | 1.26 | 955 | 5 | 60º |  | 1.7033 | 0.00022122 | 0.93652
| 30 | 155 | 185 | 350.5 | 40 | 80 | 0.25 | 1.26 | 1.26 | 955 | 5 | 60º |  | 1.7033 | 0.00022122 | 1.0743
| 30 | 155 | 185 | 350.5 | 40 | 100 | 0.25 | 1.26 | 1.26 | 955 | 5 | 60º |  | 1.7033 | 0.00022122 | 1.1806
| 30 | 155 | 185 | 350.5 | 40 | 120 | 0.25 | 1.26 | 1.26 | 955 | 5 | 60º |  | 1.7033 | 0.00022122 | 1.2621
| 30 | 155 | 185 | 350.5 | 40 | 140 | 0.25 | 1.26 | 1.26 | 955 | 5 | 60º |  | 1.7033 | 0.00022122 | 1.3254
| 30 | 155 | 185 | 350.5 | 40 | 160 | 0.25 | 1.26 | 1.26 | 955 | 5 | 60º |  | 1.7033 | 0.00022122 | 1.3777
| 30 | 155 | 185 | 350.5 | 40 | 180 | 0.25 | 1.26 | 1.26 | 955 | 5 | 60º |  | 1.7033 | 0.00022122 | 1.4175
| 30 | 155 | 185 | 350.5 | 10 | 200 | 0.25 | 1.26 | 1.26 | 955 | 5 | 60º |  | 1.6582 | 0.00030014 | 1.2698 | 0.012359 | 4.181 | 0.19825 | 3.2361
| 30 | 155 | 185 | 350.5 | 15 | 200 | 0.25 | 1.26 | 1.26 | 955 | 5 | 60º |  | 1.6582 | 0.00030014 | 1.2868 | 0.012359 | 4.5038 | 0.17192 | 3.9674
| 30 | 155 | 185 | 350.5 | 20 | 200 | 0.25 | 1.26 | 1.26 | 955 | 5 | 60º |  | 1.6582 | 0.00030014 | 1.301 | 0.014539 | 5.2751 | 0.12642 | 4.3557
| 30 | 155 | 185 | 350.5 | 25 | 200 | 0.25 | 1.26 | 1.26 | 955 | 5 | 60º |  | 1.6582 | 0.00030014 | 1.3144 | 0.013652 | 5.9965 | 0.14531 | 4.9274
| 30 | 155 | 185 | 350.5 | 30 | 200 | 0.25 | 1.26 | 1.26 | 955 | 5 | 60º |  | 1.6582 | 0.00030014 | 1.3266 | 0 | 7.0138 | 0.11401 | 5.046
| 30 | 155 | 185 | 350.5 | 35 | 200 | 0.25 | 1.26 | 1.26 | 955 | 5 | 60º |  | 1.6582 | 0.00030014 | 1.3386 | 0 | 7.4702 | 0.090779 | 5.494
| 30 | 155 | 185 | 350.5 | 40 | 200 | 0.25 | 1.26 | 1.26 | 955 | 5 | 60º |  | 1.6582 | 0.00030014 | 1.3503 | 0 | 7.6414 | 0.091612 | 5.0624
| 30 | 155 | 185 | 350.5 | 45 | 200 | 0.25 | 1.26 | 1.26 | 955 | 5 | 60º |  | 1.6582 | 0.00030014 | 1.3613 | 0 | 8.1533 | 0.055408 | 5.5363
| 30 | 155 | 185 | 350.5 | 50 | 200 | 0.25 | 1.26 | 1.26 | 955 | 5 | 60º |  | 1.6582 | 0.00030014 | 1.3714 | 0 | 8.0259 | 0.079502 | 5.4128
| 30 | 155 | 185 | 350.5 | 55 | 200 | 0.25 | 1.26 | 1.26 | 955 | 5 | 60º |  | 1.6582 | 0.00030014 | 1.3811 | 0 | 8.1001 | 0.081371 | 4.8903
| 30 | 155 | 185 | 350.5 | 60 | 200 | 0.25 | 1.26 | 1.26 | 955 | 5 | 60º |  | 1.6582 | 0.00030014 | 1.3905 | 0 | 8.0716 | 0.070918 | 4.5311
| 30 | 155 | 185 | 350.5 | 65 | 200 | 0.25 | 1.26 | 1.26 | 955 | 5 | 60º |  | 1.6582 | 0.00030014 | 1.3992 | 0 | 8.0151 | 0.071132 | 3.0805
| 30 | 155 | 185 | 350.5 | 70 | 200 | 0.25 | 1.26 | 1.26 | 955 | 5 | 60º |  | 1.6582 | 0.00030014 | 1.4075 | 0 | 7.9212 | 0.071721 | 0.91454
| 30 | 155 | 185 | 350.5 | 75 | 200 | 0.25 | 1.26 | 1.26 | 955 | 5 | 60º |  | 1.6582 | 0.00030014 | 1.4151 | 0 | 7.5607 | 0.071721 | 0.42445
| 30 | 155 | 185 | 350.5 | 80 | 200 | 0.25 | 1.26 | 1.26 | 955 | 5 | 60º |  | 1.6582 | 0.00030014 | 1.4221 | 0 | 6.7714 | 0.073125 | 0.21495
| 30 | 155 | 185 | 350.5 | 85 | 200 | 0.25 | 1.26 | 1.26 | 955 | 5 | 60º |  | 1.6582 | 0.00030014 | 1.4286 | 0 | 5.7534 | 0.076213 | 0.20186
| 30 | 155 | 185 | 350.5 | 90 | 200 | 0.25 | 1.26 | 1.26 | 955 | 5 | 60º |  | 1.6582 | 0.00030014 | 1.4347 | 0 | 4.6865 | 0.076635 | 0.19362
| 30 | 155 | 185 | 350.5 | 95 | 200 | 0.25 | 1.26 | 1.26 | 955 | 5 | 60º |  | 1.6582 | 0.00030014 | 1.4395 | 0 | 2.1308 | 0.076635 | 0.18391
| 30 | 155 | 185 | 350.5 | 100 | 200 | 0.25 | 1.26 | 1.26 | 955 | 5 | 60º |  | 1.6582 | 0.00030014 | 1.4434 | 0 | 0.97161 | 0.076635 | 0.17786
| 30 | 155 | 185 | 350.5 | 105 | 200 | 0.25 | 1.26 | 1.26 | 955 | 5 | 60º |  | 1.6582 | 0.00030014 | 1.4468 | 0 | 0.46608 | 0.048433 | 0.16997
| 30 | 155 | 185 | 350.5 | 110 | 200 | 0.25 | 1.26 | 1.26 | 955 | 5 | 60º |  | 1.6582 | 0.00030014 | 1.4494 | 0 | 0.13705 | 0.048433 | 0.16468
| 30 | 155 | 185 | 350.5 | 115 | 200 | 0.25 | 1.26 | 1.26 | 955 | 5 | 60º |  | 1.6582 | 0.00030014 | 1.4514 | 0 | 0.055306 | 0.048433 | 0.15837
| 30 | 155 | 185 | 350.5 | 40 | 220 | 0.25 | 1.26 | 1.26 | 955 | 5 | 60º |  | 1.7033 | 0.00022122 | 1.4765
| 30 | 155 | 185 | 350.5 | 40 | 240 | 0.25 | 1.26 | 1.26 | 955 | 5 | 60º |  | 1.7033 | 0.00022122 | 1.4967
| 30 | 155 | 185 | 350.5 | 10 | 250 | 0.25 | 1.26 | 1.26 | 955 | 5 | 60º |  | 1.6582 | 0.00030014 | 1.3123 | 0.030778 | 4.5363 | 0.32284 | 3.2175
| 30 | 155 | 185 | 350.5 | 15 | 250 | 0.25 | 1.26 | 1.26 | 955 | 5 | 60º |  | 1.6582 | 0.00030014 | 1.3312 | 0.028078 | 4.6634 | 0.28818 | 4.1038
| 30 | 155 | 185 | 350.5 | 20 | 250 | 0.25 | 1.26 | 1.26 | 955 | 5 | 60º |  | 1.6582 | 0.00030014 | 1.3473 | 0.012085 | 5.3724 | 0.23358 | 4.6146
| 30 | 155 | 185 | 350.5 | 25 | 250 | 0.25 | 1.26 | 1.26 | 955 | 5 | 60º |  | 1.6582 | 0.00030014 | 1.3618 | 0.012931 | 6.2479 | 0.2242 | 5.1112
| 30 | 155 | 185 | 350.5 | 30 | 250 | 0.25 | 1.26 | 1.26 | 955 | 5 | 60º |  | 1.6582 | 0.00030014 | 1.3756 | 0.019336 | 7.3258 | 0.22438 | 5.4654
| 30 | 155 | 185 | 350.5 | 35 | 250 | 0.25 | 1.26 | 1.26 | 955 | 5 | 60º |  | 1.6582 | 0.00030014 | 1.3889 | 0 | 7.8965 | 0.17051 | 5.7815
| 30 | 155 | 185 | 350.5 | 40 | 250 | 0.25 | 1.26 | 1.26 | 955 | 5 | 60º |  | 1.6582 | 0.00030014 | 1.4019 | 0 | 8.5059 | 0.16255 | 5.4552
| 30 | 155 | 185 | 350.5 | 45 | 250 | 0.25 | 1.26 | 1.26 | 955 | 5 | 60º |  | 1.6582 | 0.00030014 | 1.4135 | 0 | 8.8311 | 0.13438 | 5.7553
| 30 | 155 | 185 | 350.5 | 50 | 250 | 0.25 | 1.26 | 1.26 | 955 | 5 | 60º |  | 1.6582 | 0.00030014 | 1.425 | 0 | 8.3624 | 0.13993 | 5.516
| 30 | 155 | 185 | 350.5 | 55 | 250 | 0.25 | 1.26 | 1.26 | 955 | 5 | 60º |  | 1.6582 | 0.00030014 | 1.4356 | 0 | 8.4277 | 0.12077 | 5.3687
| 30 | 155 | 185 | 350.5 | 60 | 250 | 0.25 | 1.26 | 1.26 | 955 | 5 | 60º |  | 1.6582 | 0.00030014 | 1.4457 | 0 | 8.6067 | 0.12033 | 4.4553
| 30 | 155 | 185 | 350.5 | 65 | 250 | 0.25 | 1.26 | 1.26 | 955 | 5 | 60º |  | 1.6582 | 0.00030014 | 1.4556 | 0 | 8.5326 | 0.12166 | 3.0187
| 30 | 155 | 185 | 350.5 | 70 | 250 | 0.25 | 1.26 | 1.26 | 955 | 5 | 60º |  | 1.6582 | 0.00030014 | 1.4647 | 0 | 8.2949 | 0.12582 | 0.94191
| 30 | 155 | 185 | 350.5 | 75 | 250 | 0.25 | 1.26 | 1.26 | 955 | 5 | 60º |  | 1.6582 | 0.00030014 | 1.4732 | 0 | 7.5703 | 0.1297 | 0.40676
| 30 | 155 | 185 | 350.5 | 80 | 250 | 0.25 | 1.26 | 1.26 | 955 | 5 | 60º |  | 1.6582 | 0.00030014 | 1.4809 | 0 | 7.1499 | 0.12979 | 0.22441
| 30 | 155 | 185 | 350.5 | 85 | 250 | 0.25 | 1.26 | 1.26 | 955 | 5 | 60º |  | 1.6582 | 0.00030014 | 1.488 | 0 | 6.278 | 0.12994 | 0.21547
| 30 | 155 | 185 | 350.5 | 90 | 250 | 0.25 | 1.26 | 1.26 | 955 | 5 | 60º |  | 1.6582 | 0.00030014 | 1.4945 | 0 | 4.992 | 0.12994 | 0.20499
| 30 | 155 | 185 | 350.5 | 95 | 250 | 0.25 | 1.26 | 1.26 | 955 | 5 | 60º |  | 1.6582 | 0.00030014 | 1.5 | 0 | 2.8673 | 0.13166 | 0.1974
| 30 | 155 | 185 | 350.5 | 100 | 250 | 0.25 | 1.26 | 1.26 | 955 | 5 | 60º |  | 1.6582 | 0.00030014 | 1.5045 | 0 | 1.1053 | 0.13166 | 0.18933
| 30 | 155 | 185 | 350.5 | 105 | 250 | 0.25 | 1.26 | 1.26 | 955 | 5 | 60º |  | 1.6582 | 0.00030014 | 1.5079 | 0 | 0.47235 | 0.13166 | 0.18181
| 30 | 155 | 185 | 350.5 | 110 | 250 | 0.25 | 1.26 | 1.26 | 955 | 5 | 60º |  | 1.6582 | 0.00030014 | 1.5106 | 0 | 0.13695 | 0.13166 | 0.17479
| 30 | 155 | 185 | 350.5 | 115 | 250 | 0.25 | 1.26 | 1.26 | 955 | 5 | 60º |  | 1.6582 | 0.00030014 | 1.5125 | 0 | 0.064348 | 0.13166 | 0.16823
| 30 | 155 | 185 | 350.5 | 40 | 260 | 0.25 | 1.26 | 1.26 | 955 | 5 | 60º |  | 1.7033 | 0.00022122 | 1.5211
| 30 | 155 | 185 | 350.5 | 40 | 280 | 0.25 | 1.26 | 1.26 | 955 | 5 | 60º |  | 1.7033 | 0.00022122 | 1.5318
| 30 | 155 | 185 | 350.5 | 10 | 300 | 0.25 | 1.26 | 1.26 | 955 | 5 | 60º |  | 1.6582 | 0.00030014 | 1.3326 | 0.019676 | 5.0084 | 0.51262 | 3.7639
| 30 | 155 | 185 | 350.5 | 15 | 300 | 0.25 | 1.26 | 1.26 | 955 | 5 | 60º |  | 1.6582 | 0.00030014 | 1.3537 | 0.019717 | 4.8622 | 0.41981 | 4.2816
| 30 | 155 | 185 | 350.5 | 20 | 300 | 0.25 | 1.26 | 1.26 | 955 | 5 | 60º |  | 1.6582 | 0.00030014 | 1.3709 | 0.023153 | 5.7167 | 0.42784 | 4.5913
| 30 | 155 | 185 | 350.5 | 25 | 300 | 0.25 | 1.26 | 1.26 | 955 | 5 | 60º |  | 1.6582 | 0.00030014 | 1.3863 | 0.020051 | 6.3245 | 0.37153 | 5.0858
| 30 | 155 | 185 | 350.5 | 30 | 300 | 0.25 | 1.26 | 1.26 | 955 | 5 | 60º |  | 1.6582 | 0.00030014 | 1.4018 | 0.020736 | 7.406 | 0.39903 | 5.6111
| 30 | 155 | 185 | 350.5 | 35 | 300 | 0.25 | 1.26 | 1.26 | 955 | 5 | 60º |  | 1.6582 | 0.00030014 | 1.4153 | 0.0070008 | 7.8551 | 0.30909 | 5.9906
| 30 | 155 | 185 | 350.5 | 40 | 300 | 0.25 | 1.26 | 1.26 | 955 | 5 | 60º |  | 1.6582 | 0.00030014 | 1.4293 | 0 | 8.4978 | 0.25208 | 6.1972
| 30 | 155 | 185 | 350.5 | 45 | 300 | 0.25 | 1.26 | 1.26 | 955 | 5 | 60º |  | 1.6582 | 0.00030014 | 1.4425 | 0 | 8.8433 | 0.29965 | 5.2441
| 30 | 155 | 185 | 350.5 | 50 | 300 | 0.25 | 1.26 | 1.26 | 955 | 5 | 60º |  | 1.6582 | 0.00030014 | 1.455 | 0 | 8.8488 | 0.2542 | 5.36
| 30 | 155 | 185 | 350.5 | 55 | 300 | 0.25 | 1.26 | 1.26 | 955 | 5 | 60º |  | 1.6582 | 0.00030014 | 1.4664 | 0 | 8.4781 | 0.2228 | 5.0113
| 30 | 155 | 185 | 350.5 | 60 | 300 | 0.25 | 1.26 | 1.26 | 955 | 5 | 60º |  | 1.6582 | 0.00030014 | 1.4773 | 0 | 8.7384 | 0.23062 | 4.2009
| 30 | 155 | 185 | 350.5 | 65 | 300 | 0.25 | 1.26 | 1.26 | 955 | 5 | 60º |  | 1.6582 | 0.00030014 | 1.4876 | 0 | 8.5352 | 0.21129 | 2.7812
| 30 | 155 | 185 | 350.5 | 70 | 300 | 0.25 | 1.26 | 1.26 | 955 | 5 | 60º |  | 1.6582 | 0.00030014 | 1.4975 | 0 | 8.2685 | 0.21157 | 0.90552
| 30 | 155 | 185 | 350.5 | 75 | 300 | 0.25 | 1.26 | 1.26 | 955 | 5 | 60º |  | 1.6582 | 0.00030014 | 1.5065 | 0 | 7.7793 | 0.20745 | 0.4123
| 30 | 155 | 185 | 350.5 | 80 | 300 | 0.25 | 1.26 | 1.26 | 955 | 5 | 60º |  | 1.6582 | 0.00030014 | 1.5149 | 0 | 6.9692 | 0.20817 | 0.25238
| 30 | 155 | 185 | 350.5 | 85 | 300 | 0.25 | 1.26 | 1.26 | 955 | 5 | 60º |  | 1.6582 | 0.00030014 | 1.5223 | 0 | 6.0837 | 0.20922 | 0.23942
| 30 | 155 | 185 | 350.5 | 90 | 300 | 0.25 | 1.26 | 1.26 | 955 | 5 | 60º |  | 1.6582 | 0.00030014 | 1.5291 | 0 | 5.0819 | 0.20966 | 0.23254
| 30 | 155 | 185 | 350.5 | 95 | 300 | 0.25 | 1.26 | 1.26 | 955 | 5 | 60º |  | 1.6582 | 0.00030014 | 1.535 | 0 | 3.1703 | 0.20966 | 0.22273
| 30 | 155 | 185 | 350.5 | 100 | 300 | 0.25 | 1.26 | 1.26 | 955 | 5 | 60º |  | 1.6582 | 0.00030014 | 1.54 | 0 | 1.1129 | 0.21101 | 0.21423
| 30 | 155 | 185 | 350.5 | 105 | 300 | 0.25 | 1.26 | 1.26 | 955 | 5 | 60º |  | 1.6582 | 0.00030014 | 1.5434 | 0 | 0.39606 | 0.21101 | 0.20437
| 30 | 155 | 185 | 350.5 | 110 | 300 | 0.25 | 1.26 | 1.26 | 955 | 5 | 60º |  | 1.6582 | 0.00030014 | 1.5461 | 0 | 0.14362 | 0.21101 | 0.19649
| 30 | 155 | 185 | 350.5 | 115 | 300 | 0.25 | 1.26 | 1.26 | 955 | 5 | 60º |  | 1.6582 | 0.00030014 | 1.5481 | 0 | 0.056026 | 0.21101 | 0.18981
| 30 | 155 | 185 | 350.5 | 40 | 320 | 0.25 | 1.26 | 1.26 | 955 | 5 | 60º |  | 1.7033 | 0.00022122 | 1.5587
| 30 | 155 | 185 | 350.5 | 40 | 340 | 0.25 | 1.26 | 1.26 | 955 | 5 | 60º |  | 1.7033 | 0.00022122 | 1.563
| 30 | 155 | 185 | 350.5 | 40 | 360 | 0.25 | 1.26 | 1.26 | 955 | 5 | 60º |  | 1.7033 | 0.00022122 | 1.5715
| 30 | 155 | 185 | 350.5 | 40 | 380 | 0.25 | 1.26 | 1.26 | 955 | 5 | 60º |  | 1.7033 | 0.00022122 | 1.5792
| 30 | 120 | 147.5 | 237 | 40 | 60 | 0.25 | 1.26 | 1.26 | 955 | 5 | 60º |  | 1.3186 | 0.00046353 | 0.84516
| 30 | 120 | 147.5 | 237 | 40 | 80 | 0.25 | 1.26 | 1.26 | 955 | 5 | 60º |  | 1.3186 | 0.00046353 | 0.94387
| 30 | 120 | 147.5 | 237 | 40 | 100 | 0.25 | 1.26 | 1.26 | 955 | 5 | 60º |  | 1.3186 | 0.00046353 | 1.0174
| 30 | 120 | 147.5 | 237 | 40 | 120 | 0.25 | 1.26 | 1.26 | 955 | 5 | 60º |  | 1.3186 | 0.00046353 | 1.0638
| 30 | 120 | 147.5 | 237 | 40 | 140 | 0.25 | 1.26 | 1.26 | 955 | 5 | 60º |  | 1.3186 | 0.00046353 | 1.1024
| 30 | 120 | 147.5 | 237 | 40 | 160 | 0.25 | 1.26 | 1.26 | 955 | 5 | 60º |  | 1.3186 | 0.00046353 | 1.1266
| 30 | 120 | 147.5 | 237 | 40 | 180 | 0.25 | 1.26 | 1.26 | 955 | 5 | 60º |  | 1.3186 | 0.00046353 | 1.1457
| 30 | 120 | 147.5 | 237 | 10 | 200 | 0.25 | 1.26 | 1.26 | 955 | 5 | 60º |  | 1.2963 | 0.0003398 | 0.97028 | 0.022803 | 6.0302 | 0.85892 | 5.1644
| 30 | 120 | 147.5 | 237 | 15 | 200 | 0.25 | 1.26 | 1.26 | 955 | 5 | 60º |  | 1.2963 | 0.0003398 | 0.99668 | 0.022913 | 7.7174 | 0.74771 | 6.6016
| 30 | 120 | 147.5 | 237 | 20 | 200 | 0.25 | 1.26 | 1.26 | 955 | 5 | 60º |  | 1.2963 | 0.0003398 | 1.0211 | 0.0062446 | 8.5852 | 0.63681 | 7.28
| 30 | 120 | 147.5 | 237 | 25 | 200 | 0.25 | 1.26 | 1.26 | 955 | 5 | 60º |  | 1.2963 | 0.0003398 | 1.0441 | 0 | 9.8798 | 0.51903 | 7.8371
| 30 | 120 | 147.5 | 237 | 30 | 200 | 0.25 | 1.26 | 1.26 | 955 | 5 | 60º |  | 1.2963 | 0.0003398 | 1.0657 | 0 | 11.1281 | 0.51969 | 8.2437
| 30 | 120 | 147.5 | 237 | 35 | 200 | 0.25 | 1.26 | 1.26 | 955 | 5 | 60º |  | 1.2963 | 0.0003398 | 1.0862 | 0 | 11.6433 | 0.45518 | 7.6072
| 30 | 120 | 147.5 | 237 | 40 | 200 | 0.25 | 1.26 | 1.26 | 955 | 5 | 60º |  | 1.2963 | 0.0003398 | 1.105 | 0 | 11.5065 | 0.46234 | 7.7919
| 30 | 120 | 147.5 | 237 | 45 | 200 | 0.25 | 1.26 | 1.26 | 955 | 5 | 60º |  | 1.2963 | 0.0003398 | 1.1229 | 0 | 11.9431 | 0.38773 | 7.5226
| 30 | 120 | 147.5 | 237 | 50 | 200 | 0.25 | 1.26 | 1.26 | 955 | 5 | 60º |  | 1.2963 | 0.0003398 | 1.1395 | 0 | 11.4761 | 0.37612 | 6.915
| 30 | 120 | 147.5 | 237 | 55 | 200 | 0.25 | 1.26 | 1.26 | 955 | 5 | 60º |  | 1.2963 | 0.0003398 | 1.155 | 0 | 10.9111 | 0.37944 | 5.4808
| 30 | 120 | 147.5 | 237 | 60 | 200 | 0.25 | 1.26 | 1.26 | 955 | 5 | 60º |  | 1.2963 | 0.0003398 | 1.1697 | 0 | 10.1576 | 0.38217 | 2.1877
| 30 | 120 | 147.5 | 237 | 65 | 200 | 0.25 | 1.26 | 1.26 | 955 | 5 | 60º |  | 1.2963 | 0.0003398 | 1.1825 | 0 | 9.9002 | 0.38034 | 0.73412
| 30 | 120 | 147.5 | 237 | 70 | 200 | 0.25 | 1.26 | 1.26 | 955 | 5 | 60º |  | 1.2963 | 0.0003398 | 1.1942 | 0 | 8.6218 | 0.37247 | 0.37014
| 30 | 120 | 147.5 | 237 | 75 | 200 | 0.25 | 1.26 | 1.26 | 955 | 5 | 60º |  | 1.2963 | 0.0003398 | 1.2047 | 0 | 6.7414 | 0.37093 | 0.26495
| 30 | 120 | 147.5 | 237 | 80 | 200 | 0.25 | 1.26 | 1.26 | 955 | 5 | 60º |  | 1.2963 | 0.0003398 | 1.2136 | 0 | 4.2642 | 0.37247 | 0.25003
| 30 | 120 | 147.5 | 237 | 85 | 200 | 0.25 | 1.26 | 1.26 | 955 | 5 | 60º |  | 1.2963 | 0.0003398 | 1.2209 | 0 | 1.3898 | 0.37093 | 0.2365
| 30 | 120 | 147.5 | 237 | 90 | 200 | 0.25 | 1.26 | 1.26 | 955 | 5 | 60º |  | 1.2963 | 0.0003398 | 1.2267 | 0 | 0.65309 | 0.37247 | 0.22418
| 30 | 120 | 147.5 | 237 | 95 | 200 | 0.25 | 1.26 | 1.26 | 955 | 5 | 60º |  | 1.2963 | 0.0003398 | 1.2306 | 0 | 0.29508 | 0.37247 | 0.21291
| 30 | 120 | 147.5 | 237 | 100 | 200 | 0.25 | 1.26 | 1.26 | 955 | 5 | 60º |  | 1.2963 | 0.0003398 | 1.2334 | 0 | 0.092346 | 0.37247 | 0.20258
| 30 | 120 | 147.5 | 237 | 105 | 200 | 0.25 | 1.26 | 1.26 | 955 | 5 | 60º |  | 1.2963 | 0.0003398 | 1.2353 | 0 | 0.020318 | 0.37247 | 0.20192
| 30 | 120 | 147.5 | 237 | 110 | 200 | 0.25 | 1.26 | 1.26 | 955 | 5 | 60º |  | 1.2963 | 0.0003398 | 1.2369 | 0 | 0.024646 | 0.37093 | 0.175
| 30 | 120 | 147.5 | 237 | 115 | 200 | 0.25 | 1.26 | 1.26 | 955 | 5 | 60º |  | 1.2963 | 0.0003398 | 1.2379 | 0 | 0.018539 | 0.37247 | 0.17672
| 30 | 120 | 147.5 | 237 | 40 | 220 | 0.25 | 1.26 | 1.26 | 955 | 5 | 60º |  | 1.3186 | 0.00046353 | 1.1685
| 30 | 120 | 147.5 | 237 | 40 | 240 | 0.25 | 1.26 | 1.26 | 955 | 5 | 60º |  | 1.3186 | 0.00046353 | 1.1716
| 30 | 120 | 147.5 | 237 | 10 | 250 | 0.25 | 1.26 | 1.26 | 955 | 5 | 60º |  | 1.2963 | 0.0003398 | 0.96929 | 0.043917 | 6.4049 | 1.2716 | 5.2755
| 30 | 120 | 147.5 | 237 | 15 | 250 | 0.25 | 1.26 | 1.26 | 955 | 5 | 60º |  | 1.2963 | 0.0003398 | 0.99792 | 0.028029 | 7.9172 | 1.1856 | 6.8483
| 30 | 120 | 147.5 | 237 | 20 | 250 | 0.25 | 1.26 | 1.26 | 955 | 5 | 60º |  | 1.2963 | 0.0003398 | 1.0249 | 0.010887 | 8.9738 | 0.94752 | 7.3822
| 30 | 120 | 147.5 | 237 | 25 | 250 | 0.25 | 1.26 | 1.26 | 955 | 5 | 60º |  | 1.2963 | 0.0003398 | 1.0494 | 0.0089967 | 10.1824 | 0.91661 | 7.7418
| 30 | 120 | 147.5 | 237 | 30 | 250 | 0.25 | 1.26 | 1.26 | 955 | 5 | 60º |  | 1.2963 | 0.0003398 | 1.0735 | 0 | 10.4497 | 0.80867 | 7.7472
| 30 | 120 | 147.5 | 237 | 35 | 250 | 0.25 | 1.26 | 1.26 | 955 | 5 | 60º |  | 1.2963 | 0.0003398 | 1.0953 | 0 | 11.6978 | 0.72876 | 8.7138
| 30 | 120 | 147.5 | 237 | 40 | 250 | 0.25 | 1.26 | 1.26 | 955 | 5 | 60º |  | 1.2963 | 0.0003398 | 1.1163 | 0 | 12.1021 | 0.61358 | 8.6183
| 30 | 120 | 147.5 | 237 | 45 | 250 | 0.25 | 1.26 | 1.26 | 955 | 5 | 60º |  | 1.2963 | 0.0003398 | 1.1357 | 0 | 11.7097 | 0.59219 | 7.8876
| 30 | 120 | 147.5 | 237 | 50 | 250 | 0.25 | 1.26 | 1.26 | 955 | 5 | 60º |  | 1.2963 | 0.0003398 | 1.1539 | 0 | 11.4963 | 0.54559 | 7.2309
| 30 | 120 | 147.5 | 237 | 55 | 250 | 0.25 | 1.26 | 1.26 | 955 | 5 | 60º |  | 1.2963 | 0.0003398 | 1.171 | 0 | 11.5104 | 0.51981 | 5.6639
| 30 | 120 | 147.5 | 237 | 60 | 250 | 0.25 | 1.26 | 1.26 | 955 | 5 | 60º |  | 1.2963 | 0.0003398 | 1.1871 | 0 | 11.1338 | 0.51337 | 1.9259
| 30 | 120 | 147.5 | 237 | 65 | 250 | 0.25 | 1.26 | 1.26 | 955 | 5 | 60º |  | 1.2963 | 0.0003398 | 1.2009 | 0 | 9.7426 | 0.49524 | 0.84823
| 30 | 120 | 147.5 | 237 | 70 | 250 | 0.25 | 1.26 | 1.26 | 955 | 5 | 60º |  | 1.2963 | 0.0003398 | 1.2138 | 0 | 8.8275 | 0.49489 | 0.43968
| 30 | 120 | 147.5 | 237 | 75 | 250 | 0.25 | 1.26 | 1.26 | 955 | 5 | 60º |  | 1.2963 | 0.0003398 | 1.2253 | 0 | 7.2687 | 0.49489 | 0.34735
| 30 | 120 | 147.5 | 237 | 80 | 250 | 0.25 | 1.26 | 1.26 | 955 | 5 | 60º |  | 1.2963 | 0.0003398 | 1.2351 | 0 | 4.8236 | 0.49489 | 0.33031
| 30 | 120 | 147.5 | 237 | 85 | 250 | 0.25 | 1.26 | 1.26 | 955 | 5 | 60º |  | 1.2963 | 0.0003398 | 1.2429 | 0 | 1.68 | 0.49489 | 0.31121
| 30 | 120 | 147.5 | 237 | 90 | 250 | 0.25 | 1.26 | 1.26 | 955 | 5 | 60º |  | 1.2963 | 0.0003398 | 1.2488 | 0 | 0.62539 | 0.49489 | 0.29477
| 30 | 120 | 147.5 | 237 | 95 | 250 | 0.25 | 1.26 | 1.26 | 955 | 5 | 60º |  | 1.2963 | 0.0003398 | 1.2532 | 0 | 0.17831 | 0.49489 | 0.28127
| 30 | 120 | 147.5 | 237 | 100 | 250 | 0.25 | 1.26 | 1.26 | 955 | 5 | 60º |  | 1.2963 | 0.0003398 | 1.2559 | 0 | 0.078368 | 0.49489 | 0.26637
| 30 | 120 | 147.5 | 237 | 105 | 250 | 0.25 | 1.26 | 1.26 | 955 | 5 | 60º |  | 1.2963 | 0.0003398 | 1.258 | 0 | 0.010495 | 0.49489 | 0.25386
| 30 | 120 | 147.5 | 237 | 110 | 250 | 0.25 | 1.26 | 1.26 | 955 | 5 | 60º |  | 1.2963 | 0.0003398 | 1.2595 | 0 | 0.0078082 | 0.49489 | 0.25299
| 30 | 120 | 147.5 | 237 | 115 | 250 | 0.25 | 1.26 | 1.26 | 955 | 5 | 60º |  | 1.2963 | 0.0003398 | 1.2606 | 0 | 0.0095764 | 0.49489 | 0.23072
| 30 | 120 | 147.5 | 237 | 40 | 260 | 0.25 | 1.26 | 1.26 | 955 | 5 | 60º |  | 1.3186 | 0.00046353 | 1.1707
| 30 | 120 | 147.5 | 237 | 40 | 280 | 0.25 | 1.26 | 1.26 | 955 | 5 | 60º |  | 1.3186 | 0.00046353 | 1.1782
| 30 | 120 | 147.5 | 237 | 10 | 300 | 0.25 | 1.26 | 1.26 | 955 | 5 | 60º |  | 1.2963 | 0.0003398 | 0.96329 | 0.048235 | 7.0262 | 1.7926 | 5.9466
| 30 | 120 | 147.5 | 237 | 15 | 300 | 0.25 | 1.26 | 1.26 | 955 | 5 | 60º |  | 1.2963 | 0.0003398 | 0.99413 | 0.026632 | 8.3765 | 1.5859 | 6.6498
| 30 | 120 | 147.5 | 237 | 20 | 300 | 0.25 | 1.26 | 1.26 | 955 | 5 | 60º |  | 1.2963 | 0.0003398 | 1.022 | 0.02485 | 9.1257 | 1.317 | 7.7376
| 30 | 120 | 147.5 | 237 | 25 | 300 | 0.25 | 1.26 | 1.26 | 955 | 5 | 60º |  | 1.2963 | 0.0003398 | 1.0486 | 0.010095 | 10.192 | 1.1954 | 8.3024
| 30 | 120 | 147.5 | 237 | 30 | 300 | 0.25 | 1.26 | 1.26 | 955 | 5 | 60º |  | 1.2963 | 0.0003398 | 1.0737 | 0 | 11.7898 | 1.0685 | 8.7402
| 30 | 120 | 147.5 | 237 | 35 | 300 | 0.25 | 1.26 | 1.26 | 955 | 5 | 60º |  | 1.2963 | 0.0003398 | 1.0976 | 0 | 11.4473 | 0.99985 | 8.4525
| 30 | 120 | 147.5 | 237 | 40 | 300 | 0.25 | 1.26 | 1.26 | 955 | 5 | 60º |  | 1.2963 | 0.0003398 | 1.1202 | 0 | 11.523 | 0.89533 | 8.3878
| 30 | 120 | 147.5 | 237 | 45 | 300 | 0.25 | 1.26 | 1.26 | 955 | 5 | 60º |  | 1.2963 | 0.0003398 | 1.1407 | 0 | 12.0187 | 0.81445 | 7.8556
| 30 | 120 | 147.5 | 237 | 50 | 300 | 0.25 | 1.26 | 1.26 | 955 | 5 | 60º |  | 1.2963 | 0.0003398 | 1.1601 | 0 | 11.3928 | 0.7432 | 7.0436
| 30 | 120 | 147.5 | 237 | 55 | 300 | 0.25 | 1.26 | 1.26 | 955 | 5 | 60º |  | 1.2963 | 0.0003398 | 1.1781 | 0 | 10.9126 | 0.73955 | 5.6841
| 30 | 120 | 147.5 | 237 | 60 | 300 | 0.25 | 1.26 | 1.26 | 955 | 5 | 60º |  | 1.2963 | 0.0003398 | 1.1953 | 0 | 10.8635 | 0.69603 | 2.0117
| 30 | 120 | 147.5 | 237 | 65 | 300 | 0.25 | 1.26 | 1.26 | 955 | 5 | 60º |  | 1.2963 | 0.0003398 | 1.2104 | 0 | 9.7353 | 0.68755 | 0.84263
| 30 | 120 | 147.5 | 237 | 70 | 300 | 0.25 | 1.26 | 1.26 | 955 | 5 | 60º |  | 1.2963 | 0.0003398 | 1.2242 | 0 | 9.4849 | 0.66617 | 0.49606
| 30 | 120 | 147.5 | 237 | 75 | 300 | 0.25 | 1.26 | 1.26 | 955 | 5 | 60º |  | 1.2963 | 0.0003398 | 1.2363 | 0 | 7.4362 | 0.66617 | 0.3315
| 30 | 120 | 147.5 | 237 | 80 | 300 | 0.25 | 1.26 | 1.26 | 955 | 5 | 60º |  | 1.2963 | 0.0003398 | 1.2465 | 0 | 5.1385 | 0.66617 | 0.31366
| 30 | 120 | 147.5 | 237 | 85 | 300 | 0.25 | 1.26 | 1.26 | 955 | 5 | 60º |  | 1.2963 | 0.0003398 | 1.2547 | 0 | 1.7446 | 0.66617 | 0.29698
| 30 | 120 | 147.5 | 237 | 90 | 300 | 0.25 | 1.26 | 1.26 | 955 | 5 | 60º |  | 1.2963 | 0.0003398 | 1.2608 | 0 | 0.6603 | 0.66617 | 0.28151
| 30 | 120 | 147.5 | 237 | 95 | 300 | 0.25 | 1.26 | 1.26 | 955 | 5 | 60º |  | 1.2963 | 0.0003398 | 1.2651 | 0 | 0.23504 | 0.66617 | 0.26665
| 30 | 120 | 147.5 | 237 | 100 | 300 | 0.25 | 1.26 | 1.26 | 955 | 5 | 60º |  | 1.2963 | 0.0003398 | 1.268 | 0 | 0.088702 | 0.66626 | 0.25439
| 30 | 120 | 147.5 | 237 | 105 | 300 | 0.25 | 1.26 | 1.26 | 955 | 5 | 60º |  | 1.2963 | 0.0003398 | 1.2701 | 0 | 0.015177 | 0.66617 | 0.24244
| 30 | 120 | 147.5 | 237 | 110 | 300 | 0.25 | 1.26 | 1.26 | 955 | 5 | 60º |  | 1.2963 | 0.0003398 | 1.2717 | 0 | 0.014493 | 0.66617 | 0.27222
| 30 | 120 | 147.5 | 237 | 115 | 300 | 0.25 | 1.26 | 1.26 | 955 | 5 | 60º |  | 1.2963 | 0.0003398 | 1.2726 | 0 | 0.013848 | 0.66617 | 0.22121
| 30 | 120 | 147.5 | 237 | 40 | 320 | 0.25 | 1.26 | 1.26 | 955 | 5 | 60º |  | 1.3186 | 0.00046353 | 1.1849
| 30 | 120 | 147.5 | 237 | 40 | 340 | 0.25 | 1.26 | 1.26 | 955 | 5 | 60º |  | 1.3186 | 0.00046353 | 1.1793
| 30 | 120 | 147.5 | 237 | 40 | 360 | 0.25 | 1.26 | 1.26 | 955 | 5 | 60º |  | 1.3186 | 0.00046353 | 1.1853
| 30 | 120 | 147.5 | 237 | 40 | 380 | 0.25 | 1.26 | 1.26 | 955 | 5 | 60º |  | 1.3186 | 0.00046353 | 1.1864
| 30 | 120 | 147.5 | 267 | 40 | 60 | 0.25 | 1.26 | 1.26 | 955 | 5 | 60º |  | 1.5367 | 0.00031061 | 0.9376
| 30 | 120 | 147.5 | 267 | 40 | 80 | 0.25 | 1.26 | 1.26 | 955 | 5 | 60º |  | 1.5367 | 0.00031061 | 1.0583
| 30 | 120 | 147.5 | 267 | 40 | 100 | 0.25 | 1.26 | 1.26 | 955 | 5 | 60º |  | 1.5367 | 0.00031061 | 1.1504
| 30 | 120 | 147.5 | 267 | 40 | 120 | 0.25 | 1.26 | 1.26 | 955 | 5 | 60º |  | 1.5367 | 0.00031061 | 1.2134
| 30 | 120 | 147.5 | 267 | 40 | 140 | 0.25 | 1.26 | 1.26 | 955 | 5 | 60º |  | 1.5367 | 0.00031061 | 1.2666
| 30 | 120 | 147.5 | 267 | 40 | 160 | 0.25 | 1.26 | 1.26 | 955 | 5 | 60º |  | 1.5367 | 0.00031061 | 1.3037
| 30 | 120 | 147.5 | 267 | 40 | 180 | 0.25 | 1.26 | 1.26 | 955 | 5 | 60º |  | 1.5367 | 0.00031061 | 1.3334
| 30 | 120 | 147.5 | 267 | 10 | 200 | 0.25 | 1.26 | 1.26 | 955 | 5 | 60º |  | 1.5041 | 0.00030115 | 1.1851 | 0.018193 | 5.1064 | 0.40102 | 4.3405
| 30 | 120 | 147.5 | 267 | 15 | 200 | 0.25 | 1.26 | 1.26 | 955 | 5 | 60º |  | 1.5041 | 0.00030115 | 1.2057 | 0.0062951 | 6.0212 | 0.33266 | 5.3078
| 30 | 120 | 147.5 | 267 | 20 | 200 | 0.25 | 1.26 | 1.26 | 955 | 5 | 60º |  | 1.5041 | 0.00030115 | 1.2243 | 0.0023018 | 7.3054 | 0.32814 | 6.0355
| 30 | 120 | 147.5 | 267 | 25 | 200 | 0.25 | 1.26 | 1.26 | 955 | 5 | 60º |  | 1.5041 | 0.00030115 | 1.2422 | 0.0021432 | 7.8903 | 0.28586 | 6.504
| 30 | 120 | 147.5 | 267 | 30 | 200 | 0.25 | 1.26 | 1.26 | 955 | 5 | 60º |  | 1.5041 | 0.00030115 | 1.2595 | 0 | 9.0841 | 0.2662 | 6.9164
| 30 | 120 | 147.5 | 267 | 35 | 200 | 0.25 | 1.26 | 1.26 | 955 | 5 | 60º |  | 1.5041 | 0.00030115 | 1.2757 | 0 | 9.2214 | 0.23471 | 6.8544
| 30 | 120 | 147.5 | 267 | 40 | 200 | 0.25 | 1.26 | 1.26 | 955 | 5 | 60º |  | 1.5041 | 0.00030115 | 1.2905 | 0 | 9.3849 | 0.24581 | 7.206
| 30 | 120 | 147.5 | 267 | 45 | 200 | 0.25 | 1.26 | 1.26 | 955 | 5 | 60º |  | 1.5041 | 0.00030115 | 1.3049 | 0 | 9.3521 | 0.22098 | 6.6522
| 30 | 120 | 147.5 | 267 | 50 | 200 | 0.25 | 1.26 | 1.26 | 955 | 5 | 60º |  | 1.5041 | 0.00030115 | 1.3187 | 0 | 9.9866 | 0.22682 | 6.6082
| 30 | 120 | 147.5 | 267 | 55 | 200 | 0.25 | 1.26 | 1.26 | 955 | 5 | 60º |  | 1.5041 | 0.00030115 | 1.3309 | 0 | 9.4151 | 0.22763 | 5.3792
| 30 | 120 | 147.5 | 267 | 60 | 200 | 0.25 | 1.26 | 1.26 | 955 | 5 | 60º |  | 1.5041 | 0.00030115 | 1.3424 | 0 | 9.175 | 0.23134 | 2.9927
| 30 | 120 | 147.5 | 267 | 65 | 200 | 0.25 | 1.26 | 1.26 | 955 | 5 | 60º |  | 1.5041 | 0.00030115 | 1.3529 | 0 | 8.1039 | 0.23731 | 0.75365
| 30 | 120 | 147.5 | 267 | 70 | 200 | 0.25 | 1.26 | 1.26 | 955 | 5 | 60º |  | 1.5041 | 0.00030115 | 1.3629 | 0 | 7.8559 | 0.23931 | 0.34277
| 30 | 120 | 147.5 | 267 | 75 | 200 | 0.25 | 1.26 | 1.26 | 955 | 5 | 60º |  | 1.5041 | 0.00030115 | 1.3716 | 0 | 6.3543 | 0.24116 | 0.22268
| 30 | 120 | 147.5 | 267 | 80 | 200 | 0.25 | 1.26 | 1.26 | 955 | 5 | 60º |  | 1.5041 | 0.00030115 | 1.3788 | 0 | 3.5379 | 0.24122 | 0.21121
| 30 | 120 | 147.5 | 267 | 85 | 200 | 0.25 | 1.26 | 1.26 | 955 | 5 | 60º |  | 1.5041 | 0.00030115 | 1.3848 | 0 | 1.1638 | 0.24078 | 0.20034
| 30 | 120 | 147.5 | 267 | 90 | 200 | 0.25 | 1.26 | 1.26 | 955 | 5 | 60º |  | 1.5041 | 0.00030115 | 1.3891 | 0 | 0.4337 | 0.24151 | 0.1913
| 30 | 120 | 147.5 | 267 | 95 | 200 | 0.25 | 1.26 | 1.26 | 955 | 5 | 60º |  | 1.5041 | 0.00030115 | 1.3923 | 0 | 0.1637 | 0.24151 | 0.18252
| 30 | 120 | 147.5 | 267 | 100 | 200 | 0.25 | 1.26 | 1.26 | 955 | 5 | 60º |  | 1.5041 | 0.00030115 | 1.3948 | 0 | 0.06036 | 0.24151 | 0.17332
| 30 | 120 | 147.5 | 267 | 105 | 200 | 0.25 | 1.26 | 1.26 | 955 | 5 | 60º |  | 1.5041 | 0.00030115 | 1.3965 | 0 | 0.0092767 | 0.24151 | 0.16566
| 30 | 120 | 147.5 | 267 | 110 | 200 | 0.25 | 1.26 | 1.26 | 955 | 5 | 60º |  | 1.5041 | 0.00030115 | 1.3976 | 0 | 0.010046 | 0.24151 | 0.15856
| 30 | 120 | 147.5 | 267 | 115 | 200 | 0.25 | 1.26 | 1.26 | 955 | 5 | 60º |  | 1.5041 | 0.00030115 | 1.3983 | 0 | 0.0096284 | 0.24151 | 0.15196
| 30 | 120 | 147.5 | 267 | 40 | 220 | 0.25 | 1.26 | 1.26 | 955 | 5 | 60º |  | 1.5367 | 0.00031061 | 1.374
| 30 | 120 | 147.5 | 267 | 40 | 240 | 0.25 | 1.26 | 1.26 | 955 | 5 | 60º |  | 1.5367 | 0.00031061 | 1.3845
| 30 | 120 | 147.5 | 267 | 10 | 250 | 0.25 | 1.26 | 1.26 | 955 | 5 | 60º |  | 1.5041 | 0.00030115 | 1.2019 | 0.029547 | 5.3119 | 0.7637 | 4.5378
| 30 | 120 | 147.5 | 267 | 15 | 250 | 0.25 | 1.26 | 1.26 | 955 | 5 | 60º |  | 1.5041 | 0.00030115 | 1.2246 | 0.020663 | 6.5388 | 0.58247 | 5.3064
| 30 | 120 | 147.5 | 267 | 20 | 250 | 0.25 | 1.26 | 1.26 | 955 | 5 | 60º |  | 1.5041 | 0.00030115 | 1.2453 | 0.015043 | 7.3837 | 0.52616 | 6.2883
| 30 | 120 | 147.5 | 267 | 25 | 250 | 0.25 | 1.26 | 1.26 | 955 | 5 | 60º |  | 1.5041 | 0.00030115 | 1.2649 | 0.012625 | 8.3087 | 0.49504 | 7.0736
| 30 | 120 | 147.5 | 267 | 30 | 250 | 0.25 | 1.26 | 1.26 | 955 | 5 | 60º |  | 1.5041 | 0.00030115 | 1.2835 | 0 | 9.3536 | 0.39925 | 7.2931
| 30 | 120 | 147.5 | 267 | 35 | 250 | 0.25 | 1.26 | 1.26 | 955 | 5 | 60º |  | 1.5041 | 0.00030115 | 1.3017 | 0 | 9.8621 | 0.40155 | 7.3638
| 30 | 120 | 147.5 | 267 | 40 | 250 | 0.25 | 1.26 | 1.26 | 955 | 5 | 60º |  | 1.5041 | 0.00030115 | 1.3179 | 0 | 9.9956 | 0.39089 | 7.3876
| 30 | 120 | 147.5 | 267 | 45 | 250 | 0.25 | 1.26 | 1.26 | 955 | 5 | 60º |  | 1.5041 | 0.00030115 | 1.3336 | 0 | 10.8675 | 0.34727 | 6.9041
| 30 | 120 | 147.5 | 267 | 50 | 250 | 0.25 | 1.26 | 1.26 | 955 | 5 | 60º |  | 1.5041 | 0.00030115 | 1.3484 | 0 | 10.0162 | 0.36688 | 7.0056
| 30 | 120 | 147.5 | 267 | 55 | 250 | 0.25 | 1.26 | 1.26 | 955 | 5 | 60º |  | 1.5041 | 0.00030115 | 1.3615 | 0 | 9.0716 | 0.34814 | 5.6623
| 30 | 120 | 147.5 | 267 | 60 | 250 | 0.25 | 1.26 | 1.26 | 955 | 5 | 60º |  | 1.5041 | 0.00030115 | 1.374 | 0 | 8.8508 | 0.3592 | 3.2342
| 30 | 120 | 147.5 | 267 | 65 | 250 | 0.25 | 1.26 | 1.26 | 955 | 5 | 60º |  | 1.5041 | 0.00030115 | 1.3856 | 0 | 8.361 | 0.31573 | 0.89849
| 30 | 120 | 147.5 | 267 | 70 | 250 | 0.25 | 1.26 | 1.26 | 955 | 5 | 60º |  | 1.5041 | 0.00030115 | 1.3961 | 0 | 7.7332 | 0.31554 | 0.46498
| 30 | 120 | 147.5 | 267 | 75 | 250 | 0.25 | 1.26 | 1.26 | 955 | 5 | 60º |  | 1.5041 | 0.00030115 | 1.4057 | 0 | 6.784 | 0.31811 | 0.26245
| 30 | 120 | 147.5 | 267 | 80 | 250 | 0.25 | 1.26 | 1.26 | 955 | 5 | 60º |  | 1.5041 | 0.00030115 | 1.4141 | 0 | 4.5005 | 0.31935 | 0.24955
| 30 | 120 | 147.5 | 267 | 85 | 250 | 0.25 | 1.26 | 1.26 | 955 | 5 | 60º |  | 1.5041 | 0.00030115 | 1.4201 | 0 | 1.39 | 0.31935 | 0.23612
| 30 | 120 | 147.5 | 267 | 90 | 250 | 0.25 | 1.26 | 1.26 | 955 | 5 | 60º |  | 1.5041 | 0.00030115 | 1.4252 | 0 | 0.62122 | 0.32076 | 0.22539
| 30 | 120 | 147.5 | 267 | 95 | 250 | 0.25 | 1.26 | 1.26 | 955 | 5 | 60º |  | 1.5041 | 0.00030115 | 1.4288 | 0 | 0.18578 | 0.32076 | 0.21403
| 30 | 120 | 147.5 | 267 | 100 | 250 | 0.25 | 1.26 | 1.26 | 955 | 5 | 60º |  | 1.5041 | 0.00030115 | 1.4313 | 0 | 0.088536 | 0.32076 | 0.20427
| 30 | 120 | 147.5 | 267 | 105 | 250 | 0.25 | 1.26 | 1.26 | 955 | 5 | 60º |  | 1.5041 | 0.00030115 | 1.4331 | 0 | 0.013611 | 0.32346 | 0.19525
| 30 | 120 | 147.5 | 267 | 110 | 250 | 0.25 | 1.26 | 1.26 | 955 | 5 | 60º |  | 1.5041 | 0.00030115 | 1.4343 | 0 | 0.01377 | 0.32337 | 0.18689
| 30 | 120 | 147.5 | 267 | 115 | 250 | 0.25 | 1.26 | 1.26 | 955 | 5 | 60º |  | 1.5041 | 0.00030115 | 1.435 | 0 | 0.012486 | 0.32076 | 0.17989
| 30 | 120 | 147.5 | 267 | 40 | 260 | 0.25 | 1.26 | 1.26 | 955 | 5 | 60º |  | 1.5367 | 0.00031061 | 1.3886
| 30 | 120 | 147.5 | 267 | 40 | 280 | 0.25 | 1.26 | 1.26 | 955 | 5 | 60º |  | 1.5367 | 0.00031061 | 1.4012
| 30 | 120 | 147.5 | 267 | 10 | 300 | 0.25 | 1.26 | 1.26 | 955 | 5 | 60º |  | 1.5041 | 0.00030115 | 1.2075 | 0.04074 | 5.5903 | 0.98886 | 4.7643
| 30 | 120 | 147.5 | 267 | 15 | 300 | 0.25 | 1.26 | 1.26 | 955 | 5 | 60º |  | 1.5041 | 0.00030115 | 1.2322 | 0.02651 | 6.6404 | 0.87766 | 5.6167
| 30 | 120 | 147.5 | 267 | 20 | 300 | 0.25 | 1.26 | 1.26 | 955 | 5 | 60º |  | 1.5041 | 0.00030115 | 1.2544 | 0.021701 | 7.6876 | 0.74668 | 6.4521
| 30 | 120 | 147.5 | 267 | 25 | 300 | 0.25 | 1.26 | 1.26 | 955 | 5 | 60º |  | 1.5041 | 0.00030115 | 1.2752 | 0.019475 | 8.3074 | 0.67124 | 7.2525
| 30 | 120 | 147.5 | 267 | 30 | 300 | 0.25 | 1.26 | 1.26 | 955 | 5 | 60º |  | 1.5041 | 0.00030115 | 1.2952 | 0.0021849 | 9.5269 | 0.65988 | 7.2713
| 30 | 120 | 147.5 | 267 | 35 | 300 | 0.25 | 1.26 | 1.26 | 955 | 5 | 60º |  | 1.5041 | 0.00030115 | 1.3142 | 0 | 9.4619 | 0.621 | 7.1093
| 30 | 120 | 147.5 | 267 | 40 | 300 | 0.25 | 1.26 | 1.26 | 955 | 5 | 60º |  | 1.5041 | 0.00030115 | 1.3319 | 0 | 10.4238 | 0.55569 | 7.3147
| 30 | 120 | 147.5 | 267 | 45 | 300 | 0.25 | 1.26 | 1.26 | 955 | 5 | 60º |  | 1.5041 | 0.00030115 | 1.3491 | 0 | 9.5509 | 0.49507 | 6.9533
| 30 | 120 | 147.5 | 267 | 50 | 300 | 0.25 | 1.26 | 1.26 | 955 | 5 | 60º |  | 1.5041 | 0.00030115 | 1.3651 | 0 | 10.4944 | 0.50444 | 6.3707
| 30 | 120 | 147.5 | 267 | 55 | 300 | 0.25 | 1.26 | 1.26 | 955 | 5 | 60º |  | 1.5041 | 0.00030115 | 1.3795 | 0 | 9.9684 | 0.55888 | 5.3772
| 30 | 120 | 147.5 | 267 | 60 | 300 | 0.25 | 1.26 | 1.26 | 955 | 5 | 60º |  | 1.5041 | 0.00030115 | 1.3928 | 0 | 9.3546 | 0.55888 | 2.8121
| 30 | 120 | 147.5 | 267 | 65 | 300 | 0.25 | 1.26 | 1.26 | 955 | 5 | 60º |  | 1.5041 | 0.00030115 | 1.4055 | 0 | 9.0303 | 0.56159 | 0.93815
| 30 | 120 | 147.5 | 267 | 70 | 300 | 0.25 | 1.26 | 1.26 | 955 | 5 | 60º |  | 1.5041 | 0.00030115 | 1.4167 | 0 | 7.675 | 0.56067 | 0.50872
| 30 | 120 | 147.5 | 267 | 75 | 300 | 0.25 | 1.26 | 1.26 | 955 | 5 | 60º |  | 1.5041 | 0.00030115 | 1.427 | 0 | 6.7832 | 0.56097 | 0.35574
| 30 | 120 | 147.5 | 267 | 80 | 300 | 0.25 | 1.26 | 1.26 | 955 | 5 | 60º |  | 1.5041 | 0.00030115 | 1.4348 | 0 | 4.8094 | 0.56143 | 0.33729
| 30 | 120 | 147.5 | 267 | 85 | 300 | 0.25 | 1.26 | 1.26 | 955 | 5 | 60º |  | 1.5041 | 0.00030115 | 1.4419 | 0 | 1.5817 | 0.53403 | 0.32005
| 30 | 120 | 147.5 | 267 | 90 | 300 | 0.25 | 1.26 | 1.26 | 955 | 5 | 60º |  | 1.5041 | 0.00030115 | 1.4471 | 0 | 0.63893 | 0.53403 | 0.30445
| 30 | 120 | 147.5 | 267 | 95 | 300 | 0.25 | 1.26 | 1.26 | 955 | 5 | 60º |  | 1.5041 | 0.00030115 | 1.4507 | 0 | 0.22318 | 0.53403 | 0.29819
| 30 | 120 | 147.5 | 267 | 100 | 300 | 0.25 | 1.26 | 1.26 | 955 | 5 | 60º |  | 1.5041 | 0.00030115 | 1.4531 | 0 | 0.088193 | 0.53403 | 0.27626
| 30 | 120 | 147.5 | 267 | 105 | 300 | 0.25 | 1.26 | 1.26 | 955 | 5 | 60º |  | 1.5041 | 0.00030115 | 1.4549 | 0 | 0.012451 | 0.53403 | 0.26405
| 30 | 120 | 147.5 | 267 | 110 | 300 | 0.25 | 1.26 | 1.26 | 955 | 5 | 60º |  | 1.5041 | 0.00030115 | 1.4562 | 0 | 0.011918 | 0.53403 | 0.25331
| 30 | 120 | 147.5 | 267 | 115 | 300 | 0.25 | 1.26 | 1.26 | 955 | 5 | 60º |  | 1.5041 | 0.00030115 | 1.457 | 0 | 0.011422 | 0.53403 | 0.24294
| 30 | 120 | 147.5 | 267 | 40 | 320 | 0.25 | 1.26 | 1.26 | 955 | 5 | 60º |  | 1.5367 | 0.00031061 | 1.416
| 30 | 120 | 147.5 | 267 | 40 | 340 | 0.25 | 1.26 | 1.26 | 955 | 5 | 60º |  | 1.5367 | 0.00031061 | 1.4134
| 30 | 120 | 147.5 | 267 | 40 | 360 | 0.25 | 1.26 | 1.26 | 955 | 5 | 60º |  | 1.5367 | 0.00031061 | 1.4217
| 30 | 120 | 147.5 | 267 | 40 | 380 | 0.25 | 1.26 | 1.26 | 955 | 5 | 60º |  | 1.5367 | 0.00031061 | 1.425
| 30 | 120 | 147.5 | 302 | 40 | 60 | 0.25 | 1.26 | 1.26 | 955 | 5 | 60º |  | 1.7319 | 0.0002899 | 0.99521
| 30 | 120 | 147.5 | 302 | 40 | 80 | 0.25 | 1.26 | 1.26 | 955 | 5 | 60º |  | 1.7319 | 0.0002899 | 1.1293
| 30 | 120 | 147.5 | 302 | 40 | 100 | 0.25 | 1.26 | 1.26 | 955 | 5 | 60º |  | 1.7319 | 0.0002899 | 1.2346
| 30 | 120 | 147.5 | 302 | 40 | 120 | 0.25 | 1.26 | 1.26 | 955 | 5 | 60º |  | 1.7319 | 0.0002899 | 1.3096
| 30 | 120 | 147.5 | 302 | 40 | 140 | 0.25 | 1.26 | 1.26 | 955 | 5 | 60º |  | 1.7319 | 0.0002899 | 1.3742
| 30 | 120 | 147.5 | 302 | 40 | 160 | 0.25 | 1.26 | 1.26 | 955 | 5 | 60º |  | 1.7319 | 0.0002899 | 1.42
| 30 | 120 | 147.5 | 302 | 40 | 180 | 0.25 | 1.26 | 1.26 | 955 | 5 | 60º |  | 1.7319 | 0.0002899 | 1.459
| 30 | 120 | 147.5 | 302 | 10 | 200 | 0.25 | 1.26 | 1.26 | 955 | 5 | 60º |  | 1.7028 | 0.00029213 | 1.3561 | 0.012665 | 3.9529 | 0.25133 | 3.7568
| 30 | 120 | 147.5 | 302 | 15 | 200 | 0.25 | 1.26 | 1.26 | 955 | 5 | 60º |  | 1.7028 | 0.00029213 | 1.3728 | 0.012912 | 5.1153 | 0.20967 | 4.3985
| 30 | 120 | 147.5 | 302 | 20 | 200 | 0.25 | 1.26 | 1.26 | 955 | 5 | 60º |  | 1.7028 | 0.00029213 | 1.3876 | 0.014778 | 5.8171 | 0.22831 | 5.2206
| 30 | 120 | 147.5 | 302 | 25 | 200 | 0.25 | 1.26 | 1.26 | 955 | 5 | 60º |  | 1.7028 | 0.00029213 | 1.4015 | 0.0049499 | 6.5795 | 0.18284 | 5.7993
| 30 | 120 | 147.5 | 302 | 30 | 200 | 0.25 | 1.26 | 1.26 | 955 | 5 | 60º |  | 1.7028 | 0.00029213 | 1.4152 | 0 | 7.5738 | 0.16278 | 5.9696
| 30 | 120 | 147.5 | 302 | 35 | 200 | 0.25 | 1.26 | 1.26 | 955 | 5 | 60º |  | 1.7028 | 0.00029213 | 1.428 | 0 | 7.9827 | 0.13188 | 6.4093
| 30 | 120 | 147.5 | 302 | 40 | 200 | 0.25 | 1.26 | 1.26 | 955 | 5 | 60º |  | 1.7028 | 0.00029213 | 1.4396 | 0 | 8.3176 | 0.15773 | 5.8017
| 30 | 120 | 147.5 | 302 | 45 | 200 | 0.25 | 1.26 | 1.26 | 955 | 5 | 60º |  | 1.7028 | 0.00029213 | 1.4512 | 0 | 7.9963 | 0.14092 | 6.2125
| 30 | 120 | 147.5 | 302 | 50 | 200 | 0.25 | 1.26 | 1.26 | 955 | 5 | 60º |  | 1.7028 | 0.00029213 | 1.4614 | 0 | 8.5636 | 0.1439 | 6.2133
| 30 | 120 | 147.5 | 302 | 55 | 200 | 0.25 | 1.26 | 1.26 | 955 | 5 | 60º |  | 1.7028 | 0.00029213 | 1.4712 | 0 | 8.5449 | 0.13996 | 5.2542
| 30 | 120 | 147.5 | 302 | 60 | 200 | 0.25 | 1.26 | 1.26 | 955 | 5 | 60º |  | 1.7028 | 0.00029213 | 1.4802 | 0 | 8.3469 | 0.14123 | 4.2266
| 30 | 120 | 147.5 | 302 | 65 | 200 | 0.25 | 1.26 | 1.26 | 955 | 5 | 60º |  | 1.7028 | 0.00029213 | 1.4886 | 0 | 7.1898 | 0.14342 | 2.3624
| 30 | 120 | 147.5 | 302 | 70 | 200 | 0.25 | 1.26 | 1.26 | 955 | 5 | 60º |  | 1.7028 | 0.00029213 | 1.4965 | 0 | 6.9763 | 0.14508 | 0.66409
| 30 | 120 | 147.5 | 302 | 75 | 200 | 0.25 | 1.26 | 1.26 | 955 | 5 | 60º |  | 1.7028 | 0.00029213 | 1.5035 | 0 | 6.0052 | 0.14508 | 0.33239
| 30 | 120 | 147.5 | 302 | 80 | 200 | 0.25 | 1.26 | 1.26 | 955 | 5 | 60º |  | 1.7028 | 0.00029213 | 1.5101 | 0 | 4.5839 | 0.14861 | 0.1889
| 30 | 120 | 147.5 | 302 | 85 | 200 | 0.25 | 1.26 | 1.26 | 955 | 5 | 60º |  | 1.7028 | 0.00029213 | 1.5153 | 0 | 2.1045 | 0.14861 | 0.18002
| 30 | 120 | 147.5 | 302 | 90 | 200 | 0.25 | 1.26 | 1.26 | 955 | 5 | 60º |  | 1.7028 | 0.00029213 | 1.5196 | 0 | 0.88196 | 0.14861 | 0.17246
| 30 | 120 | 147.5 | 302 | 95 | 200 | 0.25 | 1.26 | 1.26 | 955 | 5 | 60º |  | 1.7028 | 0.00029213 | 1.5227 | 0 | 0.25261 | 0.14861 | 0.16487
| 30 | 120 | 147.5 | 302 | 100 | 200 | 0.25 | 1.26 | 1.26 | 955 | 5 | 60º |  | 1.7028 | 0.00029213 | 1.5249 | 0 | 0.11345 | 0.14861 | 0.15783
| 30 | 120 | 147.5 | 302 | 105 | 200 | 0.25 | 1.26 | 1.26 | 955 | 5 | 60º |  | 1.7028 | 0.00029213 | 1.5266 | 0 | 0.02167 | 0.14861 | 0.15182
| 30 | 120 | 147.5 | 302 | 110 | 200 | 0.25 | 1.26 | 1.26 | 955 | 5 | 60º |  | 1.7028 | 0.00029213 | 1.5279 | 0 | 0.02173 | 0.14854 | 0.14521
| 30 | 120 | 147.5 | 302 | 115 | 200 | 0.25 | 1.26 | 1.26 | 955 | 5 | 60º |  | 1.7028 | 0.00029213 | 1.5287 | 0 | 0.018962 | 0.14854 | 0.14001
| 30 | 120 | 147.5 | 302 | 40 | 220 | 0.25 | 1.26 | 1.26 | 955 | 5 | 60º |  | 1.7319 | 0.0002899 | 1.5133
| 30 | 120 | 147.5 | 302 | 40 | 240 | 0.25 | 1.26 | 1.26 | 955 | 5 | 60º |  | 1.7319 | 0.0002899 | 1.5296
| 30 | 120 | 147.5 | 302 | 10 | 250 | 0.25 | 1.26 | 1.26 | 955 | 5 | 60º |  | 1.7028 | 0.00029213 | 1.3915 | 0.021172 | 4.0106 | 0.49943 | 3.9269
| 30 | 120 | 147.5 | 302 | 15 | 250 | 0.25 | 1.26 | 1.26 | 955 | 5 | 60º |  | 1.7028 | 0.00029213 | 1.4107 | 0.021825 | 5.3302 | 0.43355 | 4.48
| 30 | 120 | 147.5 | 302 | 20 | 250 | 0.25 | 1.26 | 1.26 | 955 | 5 | 60º |  | 1.7028 | 0.00029213 | 1.4268 | 0.012517 | 6.0418 | 0.38007 | 5.4291
| 30 | 120 | 147.5 | 302 | 25 | 250 | 0.25 | 1.26 | 1.26 | 955 | 5 | 60º |  | 1.7028 | 0.00029213 | 1.4421 | 0.015162 | 6.9687 | 0.343 | 5.9796
| 30 | 120 | 147.5 | 302 | 30 | 250 | 0.25 | 1.26 | 1.26 | 955 | 5 | 60º |  | 1.7028 | 0.00029213 | 1.457 | 0.0067755 | 7.88 | 0.28863 | 6.3902
| 30 | 120 | 147.5 | 302 | 35 | 250 | 0.25 | 1.26 | 1.26 | 955 | 5 | 60º |  | 1.7028 | 0.00029213 | 1.4709 | 0 | 8.0564 | 0.28628 | 6.4911
| 30 | 120 | 147.5 | 302 | 40 | 250 | 0.25 | 1.26 | 1.26 | 955 | 5 | 60º |  | 1.7028 | 0.00029213 | 1.4844 | 0 | 8.8768 | 0.25016 | 6.7526
| 30 | 120 | 147.5 | 302 | 45 | 250 | 0.25 | 1.26 | 1.26 | 955 | 5 | 60º |  | 1.7028 | 0.00029213 | 1.4967 | 0 | 8.2211 | 0.24449 | 6.2227
| 30 | 120 | 147.5 | 302 | 50 | 250 | 0.25 | 1.26 | 1.26 | 955 | 5 | 60º |  | 1.7028 | 0.00029213 | 1.5081 | 0 | 8.5394 | 0.27303 | 5.9659
| 30 | 120 | 147.5 | 302 | 55 | 250 | 0.25 | 1.26 | 1.26 | 955 | 5 | 60º |  | 1.7028 | 0.00029213 | 1.5188 | 0 | 8.4337 | 0.28048 | 5.8529
| 30 | 120 | 147.5 | 302 | 60 | 250 | 0.25 | 1.26 | 1.26 | 955 | 5 | 60º |  | 1.7028 | 0.00029213 | 1.5292 | 0 | 8.4888 | 0.28637 | 4.3717
| 30 | 120 | 147.5 | 302 | 65 | 250 | 0.25 | 1.26 | 1.26 | 955 | 5 | 60º |  | 1.7028 | 0.00029213 | 1.5384 | 0 | 8.0175 | 0.28284 | 2.0136
| 30 | 120 | 147.5 | 302 | 70 | 250 | 0.25 | 1.26 | 1.26 | 955 | 5 | 60º |  | 1.7028 | 0.00029213 | 1.5468 | 0 | 7.515 | 0.28522 | 0.74015
| 30 | 120 | 147.5 | 302 | 75 | 250 | 0.25 | 1.26 | 1.26 | 955 | 5 | 60º |  | 1.7028 | 0.00029213 | 1.5547 | 0 | 6.2347 | 0.28685 | 0.3863
| 30 | 120 | 147.5 | 302 | 80 | 250 | 0.25 | 1.26 | 1.26 | 955 | 5 | 60º |  | 1.7028 | 0.00029213 | 1.5613 | 0 | 4.9643 | 0.28868 | 0.28195
| 30 | 120 | 147.5 | 302 | 85 | 250 | 0.25 | 1.26 | 1.26 | 955 | 5 | 60º |  | 1.7028 | 0.00029213 | 1.5669 | 0 | 2.4462 | 0.28926 | 0.26933
| 30 | 120 | 147.5 | 302 | 90 | 250 | 0.25 | 1.26 | 1.26 | 955 | 5 | 60º |  | 1.7028 | 0.00029213 | 1.5714 | 0 | 0.84552 | 0.29126 | 0.25708
| 30 | 120 | 147.5 | 302 | 95 | 250 | 0.25 | 1.26 | 1.26 | 955 | 5 | 60º |  | 1.7028 | 0.00029213 | 1.5748 | 0 | 0.26947 | 0.2914 | 0.24717
| 30 | 120 | 147.5 | 302 | 100 | 250 | 0.25 | 1.26 | 1.26 | 955 | 5 | 60º |  | 1.7028 | 0.00029213 | 1.5769 | 0 | 0.077862 | 0.2914 | 0.23662
| 30 | 120 | 147.5 | 302 | 105 | 250 | 0.25 | 1.26 | 1.26 | 955 | 5 | 60º |  | 1.7028 | 0.00029213 | 1.5787 | 0 | 0.018935 | 0.2914 | 0.22682
| 30 | 120 | 147.5 | 302 | 110 | 250 | 0.25 | 1.26 | 1.26 | 955 | 5 | 60º |  | 1.7028 | 0.00029213 | 1.5799 | 0 | 0.0091546 | 0.2914 | 0.21769
| 30 | 120 | 147.5 | 302 | 115 | 250 | 0.25 | 1.26 | 1.26 | 955 | 5 | 60º |  | 1.7028 | 0.00029213 | 1.5809 | 0 | 0.0099831 | 0.2914 | 0.20917
| 30 | 120 | 147.5 | 302 | 40 | 260 | 0.25 | 1.26 | 1.26 | 955 | 5 | 60º |  | 1.7319 | 0.0002899 | 1.5391
| 30 | 120 | 147.5 | 302 | 40 | 280 | 0.25 | 1.26 | 1.26 | 955 | 5 | 60º |  | 1.7319 | 0.0002899 | 1.5558
| 30 | 120 | 147.5 | 302 | 10 | 300 | 0.25 | 1.26 | 1.26 | 955 | 5 | 60º |  | 1.7028 | 0.00029213 | 1.4104 | 0.036832 | 4.3459 | 0.64152 | 4.2089
| 30 | 120 | 147.5 | 302 | 15 | 300 | 0.25 | 1.26 | 1.26 | 955 | 5 | 60º |  | 1.7028 | 0.00029213 | 1.4311 | 0.033084 | 5.4351 | 0.59521 | 5.0125
| 30 | 120 | 147.5 | 302 | 20 | 300 | 0.25 | 1.26 | 1.26 | 955 | 5 | 60º |  | 1.7028 | 0.00029213 | 1.4487 | 0.022359 | 6.3093 | 0.58583 | 5.5059
| 30 | 120 | 147.5 | 302 | 25 | 300 | 0.25 | 1.26 | 1.26 | 955 | 5 | 60º |  | 1.7028 | 0.00029213 | 1.4652 | 0.014636 | 6.9634 | 0.50871 | 6.0807
| 30 | 120 | 147.5 | 302 | 30 | 300 | 0.25 | 1.26 | 1.26 | 955 | 5 | 60º |  | 1.7028 | 0.00029213 | 1.4811 | 0.012399 | 8.2186 | 0.49019 | 6.566
| 30 | 120 | 147.5 | 302 | 35 | 300 | 0.25 | 1.26 | 1.26 | 955 | 5 | 60º |  | 1.7028 | 0.00029213 | 1.496 | 0.0057927 | 8.5775 | 0.42626 | 6.4952
| 30 | 120 | 147.5 | 302 | 40 | 300 | 0.25 | 1.26 | 1.26 | 955 | 5 | 60º |  | 1.7028 | 0.00029213 | 1.5102 | 0 | 8.918 | 0.45425 | 6.4991
| 30 | 120 | 147.5 | 302 | 45 | 300 | 0.25 | 1.26 | 1.26 | 955 | 5 | 60º |  | 1.7028 | 0.00029213 | 1.5235 | 0 | 8.6182 | 0.42695 | 6.4468
| 30 | 120 | 147.5 | 302 | 50 | 300 | 0.25 | 1.26 | 1.26 | 955 | 5 | 60º |  | 1.7028 | 0.00029213 | 1.536 | 0 | 9.0147 | 0.40462 | 5.9027
| 30 | 120 | 147.5 | 302 | 55 | 300 | 0.25 | 1.26 | 1.26 | 955 | 5 | 60º |  | 1.7028 | 0.00029213 | 1.5477 | 0 | 8.9312 | 0.39816 | 5.2178
| 30 | 120 | 147.5 | 302 | 60 | 300 | 0.25 | 1.26 | 1.26 | 955 | 5 | 60º |  | 1.7028 | 0.00029213 | 1.5581 | 0 | 8.0272 | 0.4056 | 4.4061
| 30 | 120 | 147.5 | 302 | 65 | 300 | 0.25 | 1.26 | 1.26 | 955 | 5 | 60º |  | 1.7028 | 0.00029213 | 1.5682 | 0 | 8.0175 | 0.41323 | 1.7759
| 30 | 120 | 147.5 | 302 | 70 | 300 | 0.25 | 1.26 | 1.26 | 955 | 5 | 60º |  | 1.7028 | 0.00029213 | 1.5774 | 0 | 7.1816 | 0.41816 | 0.69459
| 30 | 120 | 147.5 | 302 | 75 | 300 | 0.25 | 1.26 | 1.26 | 955 | 5 | 60º |  | 1.7028 | 0.00029213 | 1.5853 | 0 | 6.2594 | 0.42095 | 0.37707
| 30 | 120 | 147.5 | 302 | 80 | 300 | 0.25 | 1.26 | 1.26 | 955 | 5 | 60º |  | 1.7028 | 0.00029213 | 1.5927 | 0 | 5.3148 | 0.42256 | 0.27944
| 30 | 120 | 147.5 | 302 | 85 | 300 | 0.25 | 1.26 | 1.26 | 955 | 5 | 60º |  | 1.7028 | 0.00029213 | 1.5986 | 0 | 2.4766 | 0.42745 | 0.2663
| 30 | 120 | 147.5 | 302 | 90 | 300 | 0.25 | 1.26 | 1.26 | 955 | 5 | 60º |  | 1.7028 | 0.00029213 | 1.6032 | 0 | 0.76542 | 0.42773 | 0.25338
| 30 | 120 | 147.5 | 302 | 95 | 300 | 0.25 | 1.26 | 1.26 | 955 | 5 | 60º |  | 1.7028 | 0.00029213 | 1.6066 | 0 | 0.35778 | 0.42825 | 0.24222
| 30 | 120 | 147.5 | 302 | 100 | 300 | 0.25 | 1.26 | 1.26 | 955 | 5 | 60º |  | 1.7028 | 0.00029213 | 1.609 | 0 | 0.11013 | 0.42852 | 0.23188
| 30 | 120 | 147.5 | 302 | 105 | 300 | 0.25 | 1.26 | 1.26 | 955 | 5 | 60º |  | 1.7028 | 0.00029213 | 1.6106 | 0 | 0.028013 | 0.42852 | 0.22228
| 30 | 120 | 147.5 | 302 | 110 | 300 | 0.25 | 1.26 | 1.26 | 955 | 5 | 60º |  | 1.7028 | 0.00029213 | 1.6118 | 0 | 0.01443 | 0.42852 | 0.21401
| 30 | 120 | 147.5 | 302 | 115 | 300 | 0.25 | 1.26 | 1.26 | 955 | 5 | 60º |  | 1.7028 | 0.00029213 | 1.6128 | 0 | 0.015758 | 0.42979 | 0.20498
| 30 | 120 | 147.5 | 302 | 40 | 320 | 0.25 | 1.26 | 1.26 | 955 | 5 | 60º |  | 1.7319 | 0.0002899 | 1.5784
| 30 | 120 | 147.5 | 302 | 40 | 340 | 0.25 | 1.26 | 1.26 | 955 | 5 | 60º |  | 1.7319 | 0.0002899 | 1.5784
| 30 | 120 | 147.5 | 302 | 40 | 360 | 0.25 | 1.26 | 1.26 | 955 | 5 | 60º |  | 1.7319 | 0.0002899 | 1.5897
| 30 | 120 | 147.5 | 302 | 40 | 380 | 0.25 | 1.26 | 1.26 | 955 | 5 | 60º |  | 1.7319 | 0.0002899 | 1.5951
| 30 | 140 | 170 | 304 | 10 | 200 | 0.25 | 1.37 | 1.37 | 955 | 5 | 60º |  | 1.6408 | 0.00028434 | 1.2472 | 0.057236 | 4.9509 | 1.0173 | 4.4019
| 30 | 140 | 170 | 304 | 15 | 200 | 0.25 | 1.37 | 1.37 | 955 | 5 | 60º |  | 1.6408 | 0.00028434 | 1.2666 | 0.0451 | 5.9039 | 0.84052 | 5.3239
| 30 | 140 | 170 | 304 | 20 | 200 | 0.25 | 1.37 | 1.37 | 955 | 5 | 60º |  | 1.6408 | 0.00028434 | 1.2838 | 0.031403 | 6.6874 | 0.81369 | 5.9512
| 30 | 140 | 170 | 304 | 25 | 200 | 0.25 | 1.37 | 1.37 | 955 | 5 | 60º |  | 1.6408 | 0.00028434 | 1.2999 | 0.035222 | 7.7457 | 0.72174 | 6.6996
| 30 | 140 | 170 | 304 | 30 | 200 | 0.25 | 1.37 | 1.37 | 955 | 5 | 60º |  | 1.6408 | 0.00028434 | 1.3155 | 0.032238 | 8.7423 | 0.70642 | 7.145
| 30 | 140 | 170 | 304 | 35 | 200 | 0.25 | 1.37 | 1.37 | 955 | 5 | 60º |  | 1.6408 | 0.00028434 | 1.3306 | 0.0045141 | 9.9256 | 0.55748 | 7.4441
| 30 | 140 | 170 | 304 | 40 | 200 | 0.25 | 1.37 | 1.37 | 955 | 5 | 60º |  | 1.6408 | 0.00028434 | 1.3447 | 0 | 10.4494 | 0.49315 | 7.4131
| 30 | 140 | 170 | 304 | 45 | 200 | 0.25 | 1.37 | 1.37 | 955 | 5 | 60º |  | 1.6408 | 0.00028434 | 1.3584 | 0 | 10.4774 | 0.45076 | 7.4219
| 30 | 140 | 170 | 304 | 50 | 200 | 0.25 | 1.37 | 1.37 | 955 | 5 | 60º |  | 1.6408 | 0.00028434 | 1.3712 | 0 | 10.3955 | 0.49336 | 7.3081
| 30 | 140 | 170 | 304 | 55 | 200 | 0.25 | 1.37 | 1.37 | 955 | 5 | 60º |  | 1.6408 | 0.00028434 | 1.3835 | 0 | 10.463 | 0.50151 | 7.2464
| 30 | 140 | 170 | 304 | 60 | 200 | 0.25 | 1.37 | 1.37 | 955 | 5 | 60º |  | 1.6408 | 0.00028434 | 1.3947 | 0 | 10.8721 | 0.45219 | 6.9982
| 30 | 140 | 170 | 304 | 65 | 200 | 0.25 | 1.37 | 1.37 | 955 | 5 | 60º |  | 1.6408 | 0.00028434 | 1.4059 | 0 | 10.9432 | 0.4144 | 5.9078
| 30 | 140 | 170 | 304 | 70 | 200 | 0.25 | 1.37 | 1.37 | 955 | 5 | 60º |  | 1.6408 | 0.00028434 | 1.4163 | 0 | 10.2069 | 0.4172 | 4.9548
| 30 | 140 | 170 | 304 | 75 | 200 | 0.25 | 1.37 | 1.37 | 955 | 5 | 60º |  | 1.6408 | 0.00028434 | 1.4262 | 0 | 9.9605 | 0.41777 | 2.9529
| 30 | 140 | 170 | 304 | 80 | 200 | 0.25 | 1.37 | 1.37 | 955 | 5 | 60º |  | 1.6408 | 0.00028434 | 1.4353 | 0 | 9.6677 | 0.41739 | 0.91906
| 30 | 140 | 170 | 304 | 85 | 200 | 0.25 | 1.37 | 1.37 | 955 | 5 | 60º |  | 1.6408 | 0.00028434 | 1.4434 | 0 | 8.8283 | 0.41708 | 0.48794
| 30 | 140 | 170 | 304 | 90 | 200 | 0.25 | 1.37 | 1.37 | 955 | 5 | 60º |  | 1.6408 | 0.00028434 | 1.4514 | 0 | 7.6505 | 0.41644 | 0.28929
| 30 | 140 | 170 | 304 | 95 | 200 | 0.25 | 1.37 | 1.37 | 955 | 5 | 60º |  | 1.6408 | 0.00028434 | 1.4587 | 0 | 6.5535 | 0.41674 | 0.19646
| 30 | 140 | 170 | 304 | 100 | 200 | 0.25 | 1.37 | 1.37 | 955 | 5 | 60º |  | 1.6408 | 0.00028434 | 1.4649 | 0 | 4.3218 | 0.41938 | 0.18661
| 30 | 140 | 170 | 304 | 105 | 200 | 0.25 | 1.37 | 1.37 | 955 | 5 | 60º |  | 1.6408 | 0.00028434 | 1.4704 | 0 | 1.8947 | 0.42025 | 0.17871
| 30 | 140 | 170 | 304 | 110 | 200 | 0.25 | 1.37 | 1.37 | 955 | 5 | 60º |  | 1.6408 | 0.00028434 | 1.4746 | 0 | 0.85137 | 0.42393 | 0.17254
| 30 | 140 | 170 | 304 | 115 | 200 | 0.25 | 1.37 | 1.37 | 955 | 5 | 60º |  | 1.6408 | 0.00028434 | 1.4778 | 0 | 0.44253 | 0.42393 | 0.16479
| 30 | 140 | 170 | 304 | 10 | 250 | 0.25 | 1.37 | 1.37 | 955 | 5 | 60º |  | 1.6408 | 0.00028434 | 1.2723 | 0.063199 | 5.1528 | 1.6656 | 4.4344
| 30 | 140 | 170 | 304 | 15 | 250 | 0.25 | 1.37 | 1.37 | 955 | 5 | 60º |  | 1.6408 | 0.00028434 | 1.2943 | 0.056491 | 6.1725 | 1.4621 | 5.46
| 30 | 140 | 170 | 304 | 20 | 250 | 0.25 | 1.37 | 1.37 | 955 | 5 | 60º |  | 1.6408 | 0.00028434 | 1.3132 | 0.056364 | 7.1577 | 1.3556 | 6.1155
| 30 | 140 | 170 | 304 | 25 | 250 | 0.25 | 1.37 | 1.37 | 955 | 5 | 60º |  | 1.6408 | 0.00028434 | 1.3312 | 0.047407 | 7.9421 | 1.3076 | 6.7929
| 30 | 140 | 170 | 304 | 30 | 250 | 0.25 | 1.37 | 1.37 | 955 | 5 | 60º |  | 1.6408 | 0.00028434 | 1.3486 | 0.038672 | 9.3782 | 1.2033 | 7.5236
| 30 | 140 | 170 | 304 | 35 | 250 | 0.25 | 1.37 | 1.37 | 955 | 5 | 60º |  | 1.6408 | 0.00028434 | 1.365 | 0.029011 | 9.8862 | 1.0769 | 7.7553
| 30 | 140 | 170 | 304 | 40 | 250 | 0.25 | 1.37 | 1.37 | 955 | 5 | 60º |  | 1.6408 | 0.00028434 | 1.3809 | 0.0064979 | 10.5864 | 0.97291 | 8.1766
| 30 | 140 | 170 | 304 | 45 | 250 | 0.25 | 1.37 | 1.37 | 955 | 5 | 60º |  | 1.6408 | 0.00028434 | 1.3964 | 0 | 10.5446 | 0.96792 | 7.1388
| 30 | 140 | 170 | 304 | 50 | 250 | 0.25 | 1.37 | 1.37 | 955 | 5 | 60º |  | 1.6408 | 0.00028434 | 1.4106 | 0 | 10.5902 | 0.94624 | 7.1888
| 30 | 140 | 170 | 304 | 55 | 250 | 0.25 | 1.37 | 1.37 | 955 | 5 | 60º |  | 1.6408 | 0.00028434 | 1.4238 | 0 | 10.5226 | 0.87539 | 7.7739
| 30 | 140 | 170 | 304 | 60 | 250 | 0.25 | 1.37 | 1.37 | 955 | 5 | 60º |  | 1.6408 | 0.00028434 | 1.4365 | 0 | 11.0877 | 0.82428 | 7.5583
| 30 | 140 | 170 | 304 | 65 | 250 | 0.25 | 1.37 | 1.37 | 955 | 5 | 60º |  | 1.6408 | 0.00028434 | 1.4487 | 0 | 10.3916 | 0.77297 | 6.3847
| 30 | 140 | 170 | 304 | 70 | 250 | 0.25 | 1.37 | 1.37 | 955 | 5 | 60º |  | 1.6408 | 0.00028434 | 1.4601 | 0 | 10.3185 | 0.7786 | 5.2281
| 30 | 140 | 170 | 304 | 75 | 250 | 0.25 | 1.37 | 1.37 | 955 | 5 | 60º |  | 1.6408 | 0.00028434 | 1.4712 | 0 | 10.2595 | 0.76713 | 2.8162
| 30 | 140 | 170 | 304 | 80 | 250 | 0.25 | 1.37 | 1.37 | 955 | 5 | 60º |  | 1.6408 | 0.00028434 | 1.481 | 0 | 9.5399 | 0.7709 | 1.0923
| 30 | 140 | 170 | 304 | 85 | 250 | 0.25 | 1.37 | 1.37 | 955 | 5 | 60º |  | 1.6408 | 0.00028434 | 1.4903 | 0 | 9.4311 | 0.77279 | 0.57478
| 30 | 140 | 170 | 304 | 90 | 250 | 0.25 | 1.37 | 1.37 | 955 | 5 | 60º |  | 1.6408 | 0.00028434 | 1.4988 | 0 | 8.3718 | 0.77341 | 0.39976
| 30 | 140 | 170 | 304 | 95 | 250 | 0.25 | 1.37 | 1.37 | 955 | 5 | 60º |  | 1.6408 | 0.00028434 | 1.5068 | 0 | 7.1455 | 0.74542 | 0.30476
| 30 | 140 | 170 | 304 | 100 | 250 | 0.25 | 1.37 | 1.37 | 955 | 5 | 60º |  | 1.6408 | 0.00028434 | 1.5137 | 0 | 4.9867 | 0.74797 | 0.2918
| 30 | 140 | 170 | 304 | 105 | 250 | 0.25 | 1.37 | 1.37 | 955 | 5 | 60º |  | 1.6408 | 0.00028434 | 1.519 | 0 | 2.2554 | 0.75181 | 0.28073
| 30 | 140 | 170 | 304 | 110 | 250 | 0.25 | 1.37 | 1.37 | 955 | 5 | 60º |  | 1.6408 | 0.00028434 | 1.5239 | 0 | 0.90665 | 0.74506 | 0.27018
| 30 | 140 | 170 | 304 | 115 | 250 | 0.25 | 1.37 | 1.37 | 955 | 5 | 60º |  | 1.6408 | 0.00028434 | 1.5275 | 0 | 0.53481 | 0.74493 | 0.25939
| 30 | 140 | 170 | 304 | 10 | 300 | 0.25 | 1.37 | 1.37 | 955 | 5 | 60º |  | 1.6408 | 0.00028434 | 1.282 | 0.088318 | 6.1382 | 2.7388 | 4.9116
| 30 | 140 | 170 | 304 | 15 | 300 | 0.25 | 1.37 | 1.37 | 955 | 5 | 60º |  | 1.6408 | 0.00028434 | 1.3061 | 0.08707 | 6.4738 | 2.3824 | 5.8282
| 30 | 140 | 170 | 304 | 20 | 300 | 0.25 | 1.37 | 1.37 | 955 | 5 | 60º |  | 1.6408 | 0.00028434 | 1.3267 | 0.079349 | 7.3839 | 2.121 | 6.3874
| 30 | 140 | 170 | 304 | 25 | 300 | 0.25 | 1.37 | 1.37 | 955 | 5 | 60º |  | 1.6408 | 0.00028434 | 1.346 | 0.064994 | 8.0937 | 1.9501 | 6.8787
| 30 | 140 | 170 | 304 | 30 | 300 | 0.25 | 1.37 | 1.37 | 955 | 5 | 60º |  | 1.6408 | 0.00028434 | 1.3646 | 0.057326 | 9.4716 | 1.8499 | 7.5007
| 30 | 140 | 170 | 304 | 35 | 300 | 0.25 | 1.37 | 1.37 | 955 | 5 | 60º |  | 1.6408 | 0.00028434 | 1.3822 | 0.0285 | 10.0631 | 1.6474 | 8.1154
| 30 | 140 | 170 | 304 | 40 | 300 | 0.25 | 1.37 | 1.37 | 955 | 5 | 60º |  | 1.6408 | 0.00028434 | 1.3994 | 0.037576 | 11.0657 | 1.6415 | 8.0878
| 30 | 140 | 170 | 304 | 45 | 300 | 0.25 | 1.37 | 1.37 | 955 | 5 | 60º |  | 1.6408 | 0.00028434 | 1.4153 | 0.016094 | 11.4101 | 1.4952 | 8.0842
| 30 | 140 | 170 | 304 | 50 | 300 | 0.25 | 1.37 | 1.37 | 955 | 5 | 60º |  | 1.6408 | 0.00028434 | 1.4314 | 0 | 11.9864 | 1.2828 | 8.0225
| 30 | 140 | 170 | 304 | 55 | 300 | 0.25 | 1.37 | 1.37 | 955 | 5 | 60º |  | 1.6408 | 0.00028434 | 1.4456 | 0 | 11.4625 | 1.2418 | 7.899
| 30 | 140 | 170 | 304 | 60 | 300 | 0.25 | 1.37 | 1.37 | 955 | 5 | 60º |  | 1.6408 | 0.00028434 | 1.4592 | 0 | 11.3021 | 1.1837 | 6.8453
| 30 | 140 | 170 | 304 | 65 | 300 | 0.25 | 1.37 | 1.37 | 955 | 5 | 60º |  | 1.6408 | 0.00028434 | 1.4721 | 0 | 11.2537 | 1.1748 | 6.2824
| 30 | 140 | 170 | 304 | 70 | 300 | 0.25 | 1.37 | 1.37 | 955 | 5 | 60º |  | 1.6408 | 0.00028434 | 1.4847 | 0 | 11.0846 | 1.1552 | 5.0696
| 30 | 140 | 170 | 304 | 75 | 300 | 0.25 | 1.37 | 1.37 | 955 | 5 | 60º |  | 1.6408 | 0.00028434 | 1.4961 | 0 | 10.6268 | 1.1466 | 2.6557
| 30 | 140 | 170 | 304 | 80 | 300 | 0.25 | 1.37 | 1.37 | 955 | 5 | 60º |  | 1.6408 | 0.00028434 | 1.5071 | 0 | 10.3435 | 1.1444 | 0.85722
| 30 | 140 | 170 | 304 | 85 | 300 | 0.25 | 1.37 | 1.37 | 955 | 5 | 60º |  | 1.6408 | 0.00028434 | 1.5171 | 0 | 9.6498 | 1.1445 | 0.48
| 30 | 140 | 170 | 304 | 90 | 300 | 0.25 | 1.37 | 1.37 | 955 | 5 | 60º |  | 1.6408 | 0.00028434 | 1.5263 | 0 | 8.353 | 1.1156 | 0.3163
| 30 | 140 | 170 | 304 | 95 | 300 | 0.25 | 1.37 | 1.37 | 955 | 5 | 60º |  | 1.6408 | 0.00028434 | 1.5343 | 0 | 7.4226 | 1.1154 | 0.28252
| 30 | 140 | 170 | 304 | 100 | 300 | 0.25 | 1.37 | 1.37 | 955 | 5 | 60º |  | 1.6408 | 0.00028434 | 1.5416 | 0 | 5.434 | 1.1154 | 0.27115
| 30 | 140 | 170 | 304 | 105 | 300 | 0.25 | 1.37 | 1.37 | 955 | 5 | 60º |  | 1.6408 | 0.00028434 | 1.5474 | 0 | 2.3431 | 1.1126 | 0.25946
| 30 | 140 | 170 | 304 | 110 | 300 | 0.25 | 1.37 | 1.37 | 955 | 5 | 60º |  | 1.6408 | 0.00028434 | 1.5525 | 0 | 0.91628 | 1.1126 | 0.25079
| 30 | 140 | 170 | 304 | 115 | 300 | 0.25 | 1.37 | 1.37 | 955 | 5 | 60º |  | 1.6408 | 0.00028434 | 1.5563 | 0 | 0.47133 | 1.1126 | 0.23993
| 30 | 170 | 205 | 352 | 10 | 200 | 0.25 | 1.37 | 1.37 | 955 | 5 | 60º |  | 1.5825 | 0.00030131 | 1.1357 | 0.052972 | 4.628 | 0.86902 | 3.8847
| 30 | 170 | 205 | 352 | 15 | 200 | 0.25 | 1.37 | 1.37 | 955 | 5 | 60º |  | 1.5825 | 0.00030131 | 1.1534 | 0.044942 | 5.5594 | 0.71749 | 4.8007
| 30 | 170 | 205 | 352 | 20 | 200 | 0.25 | 1.37 | 1.37 | 955 | 5 | 60º |  | 1.5825 | 0.00030131 | 1.1684 | 0.041636 | 6.3632 | 0.64822 | 5.5729
| 30 | 170 | 205 | 352 | 25 | 200 | 0.25 | 1.37 | 1.37 | 955 | 5 | 60º |  | 1.5825 | 0.00030131 | 1.1878 | 0.036854 | 7.1417 | 0.60747 | 6.2889
| 30 | 170 | 205 | 352 | 30 | 200 | 0.25 | 1.37 | 1.37 | 955 | 5 | 60º |  | 1.5825 | 0.00030131 | 1.202 | 0.020048 | 8.258 | 0.55238 | 6.8867
| 30 | 170 | 205 | 352 | 35 | 200 | 0.25 | 1.37 | 1.37 | 955 | 5 | 60º |  | 1.5825 | 0.00030131 | 1.2163 | 0.011724 | 9.2615 | 0.45099 | 7.0761
| 30 | 170 | 205 | 352 | 40 | 200 | 0.25 | 1.37 | 1.37 | 955 | 5 | 60º |  | 1.5825 | 0.00030131 | 1.2292 | 0.011858 | 10.1756 | 0.4242 | 7.5349
| 30 | 170 | 205 | 352 | 45 | 200 | 0.25 | 1.37 | 1.37 | 955 | 5 | 60º |  | 1.5825 | 0.00030131 | 1.2419 | 0.0076041 | 10.4916 | 0.40571 | 7.0871
| 30 | 170 | 205 | 352 | 50 | 200 | 0.25 | 1.37 | 1.37 | 955 | 5 | 60º |  | 1.5825 | 0.00030131 | 1.2534 | 0 | 11.019 | 0.35709 | 7.7511
| 30 | 170 | 205 | 352 | 55 | 200 | 0.25 | 1.37 | 1.37 | 955 | 5 | 60º |  | 1.5825 | 0.00030131 | 1.2649 | 0 | 11.079 | 0.35959 | 7.9971
| 30 | 170 | 205 | 352 | 60 | 200 | 0.25 | 1.37 | 1.37 | 955 | 5 | 60º |  | 1.5825 | 0.00030131 | 1.2762 | 0 | 11.2656 | 0.35909 | 7.994
| 30 | 170 | 205 | 352 | 65 | 200 | 0.25 | 1.37 | 1.37 | 955 | 5 | 60º |  | 1.5825 | 0.00030131 | 1.2868 | 0 | 11.255 | 0.36002 | 7.8307
| 30 | 170 | 205 | 352 | 70 | 200 | 0.25 | 1.37 | 1.37 | 955 | 5 | 60º |  | 1.5825 | 0.00030131 | 1.297 | 0 | 11.2508 | 0.34763 | 6.9182
| 30 | 170 | 205 | 352 | 75 | 200 | 0.25 | 1.37 | 1.37 | 955 | 5 | 60º |  | 1.5825 | 0.00030131 | 1.3067 | 0 | 11.2064 | 0.34991 | 6.5397
| 30 | 170 | 205 | 352 | 80 | 200 | 0.25 | 1.37 | 1.37 | 955 | 5 | 60º |  | 1.5825 | 0.00030131 | 1.3161 | 0 | 11.0039 | 0.31841 | 5.6733
| 30 | 170 | 205 | 352 | 85 | 200 | 0.25 | 1.37 | 1.37 | 955 | 5 | 60º |  | 1.5825 | 0.00030131 | 1.325 | 0 | 10.5527 | 0.31813 | 4.1901
| 30 | 170 | 205 | 352 | 90 | 200 | 0.25 | 1.37 | 1.37 | 955 | 5 | 60º |  | 1.5825 | 0.00030131 | 1.3337 | 0 | 10.2363 | 0.31916 | 1.8404
| 30 | 170 | 205 | 352 | 95 | 200 | 0.25 | 1.37 | 1.37 | 955 | 5 | 60º |  | 1.5825 | 0.00030131 | 1.3413 | 0 | 9.6346 | 0.31843 | 0.7724
| 30 | 170 | 205 | 352 | 100 | 200 | 0.25 | 1.37 | 1.37 | 955 | 5 | 60º |  | 1.5825 | 0.00030131 | 1.3485 | 0 | 9.1678 | 0.31843 | 0.45743
| 30 | 170 | 205 | 352 | 105 | 200 | 0.25 | 1.37 | 1.37 | 955 | 5 | 60º |  | 1.5825 | 0.00030131 | 1.3559 | 0 | 8.4258 | 0.31843 | 0.2973
| 30 | 170 | 205 | 352 | 110 | 200 | 0.25 | 1.37 | 1.37 | 955 | 5 | 60º |  | 1.5825 | 0.00030131 | 1.3624 | 0 | 7.6822 | 0.31997 | 0.20394
| 30 | 170 | 205 | 352 | 115 | 200 | 0.25 | 1.37 | 1.37 | 955 | 5 | 60º |  | 1.5825 | 0.00030131 | 1.3686 | 0 | 6.3835 | 0.32057 | 0.19239
| 30 | 170 | 205 | 352 | 10 | 250 | 0.25 | 1.37 | 1.37 | 955 | 5 | 60º |  | 1.5825 | 0.00030131 | 1.1719 | 0.06581 | 5.9035 | 1.4245 | 4.4212
| 30 | 170 | 205 | 352 | 15 | 250 | 0.25 | 1.37 | 1.37 | 955 | 5 | 60º |  | 1.5825 | 0.00030131 | 1.1923 | 0.064056 | 5.762 | 1.2988 | 5.1817
| 30 | 170 | 205 | 352 | 20 | 250 | 0.25 | 1.37 | 1.37 | 955 | 5 | 60º |  | 1.5825 | 0.00030131 | 1.2096 | 0.052447 | 6.5278 | 1.1937 | 5.8618
| 30 | 170 | 205 | 352 | 25 | 250 | 0.25 | 1.37 | 1.37 | 955 | 5 | 60º |  | 1.5825 | 0.00030131 | 1.2257 | 0.049632 | 7.6876 | 1.0859 | 6.4471
| 30 | 170 | 205 | 352 | 30 | 250 | 0.25 | 1.37 | 1.37 | 955 | 5 | 60º |  | 1.5825 | 0.00030131 | 1.2416 | 0.043234 | 8.6548 | 0.98358 | 7.3387
| 30 | 170 | 205 | 352 | 35 | 250 | 0.25 | 1.37 | 1.37 | 955 | 5 | 60º |  | 1.5825 | 0.00030131 | 1.2561 | 0.029964 | 9.3716 | 0.95295 | 7.7885
| 30 | 170 | 205 | 352 | 40 | 250 | 0.25 | 1.37 | 1.37 | 955 | 5 | 60º |  | 1.5825 | 0.00030131 | 1.271 | 0.02214 | 10.3704 | 0.89108 | 8.0587
| 30 | 170 | 205 | 352 | 45 | 250 | 0.25 | 1.37 | 1.37 | 955 | 5 | 60º |  | 1.5825 | 0.00030131 | 1.2851 | 0 | 10.9233 | 0.76399 | 8.5079
| 30 | 170 | 205 | 352 | 50 | 250 | 0.25 | 1.37 | 1.37 | 955 | 5 | 60º |  | 1.5825 | 0.00030131 | 1.2989 | 0 | 11.0887 | 0.68242 | 7.4946
| 30 | 170 | 205 | 352 | 55 | 250 | 0.25 | 1.37 | 1.37 | 955 | 5 | 60º |  | 1.5825 | 0.00030131 | 1.3115 | 0 | 11.3867 | 0.6879 | 7.9216
| 30 | 170 | 205 | 352 | 60 | 250 | 0.25 | 1.37 | 1.37 | 955 | 5 | 60º |  | 1.5825 | 0.00030131 | 1.324 | 0 | 11.3327 | 0.65105 | 7.8676
| 30 | 170 | 205 | 352 | 65 | 250 | 0.25 | 1.37 | 1.37 | 955 | 5 | 60º |  | 1.5825 | 0.00030131 | 1.3354 | 0 | 11.3375 | 0.65316 | 7.6127
| 30 | 170 | 205 | 352 | 70 | 250 | 0.25 | 1.37 | 1.37 | 955 | 5 | 60º |  | 1.5825 | 0.00030131 | 1.3468 | 0 | 11.414 | 0.64987 | 7.1341
| 30 | 170 | 205 | 352 | 75 | 250 | 0.25 | 1.37 | 1.37 | 955 | 5 | 60º |  | 1.5825 | 0.00030131 | 1.3576 | 0 | 11.3296 | 0.60904 | 6.6021
| 30 | 170 | 205 | 352 | 80 | 250 | 0.25 | 1.37 | 1.37 | 955 | 5 | 60º |  | 1.5825 | 0.00030131 | 1.3678 | 0 | 10.8838 | 0.60977 | 5.9934
| 30 | 170 | 205 | 352 | 85 | 250 | 0.25 | 1.37 | 1.37 | 955 | 5 | 60º |  | 1.5825 | 0.00030131 | 1.3777 | 0 | 10.6462 | 0.60078 | 4.5624
| 30 | 170 | 205 | 352 | 90 | 250 | 0.25 | 1.37 | 1.37 | 955 | 5 | 60º |  | 1.5825 | 0.00030131 | 1.3873 | 0 | 10.2434 | 0.59875 | 2.1452
| 30 | 170 | 205 | 352 | 95 | 250 | 0.25 | 1.37 | 1.37 | 955 | 5 | 60º |  | 1.5825 | 0.00030131 | 1.3962 | 0 | 9.8183 | 0.60472 | 0.94766
| 30 | 170 | 205 | 352 | 100 | 250 | 0.25 | 1.37 | 1.37 | 955 | 5 | 60º |  | 1.5825 | 0.00030131 | 1.4045 | 0 | 9.3333 | 0.59805 | 0.44962
| 30 | 170 | 205 | 352 | 105 | 250 | 0.25 | 1.37 | 1.37 | 955 | 5 | 60º |  | 1.5825 | 0.00030131 | 1.4123 | 0 | 8.7434 | 0.59805 | 0.33138
| 30 | 170 | 205 | 352 | 110 | 250 | 0.25 | 1.37 | 1.37 | 955 | 5 | 60º |  | 1.5825 | 0.00030131 | 1.4194 | 0 | 8.0512 | 0.59805 | 0.26233
| 30 | 170 | 205 | 352 | 115 | 250 | 0.25 | 1.37 | 1.37 | 955 | 5 | 60º |  | 1.5825 | 0.00030131 | 1.4262 | 0 | 6.9805 | 0.59616 | 0.24963
| 30 | 170 | 205 | 352 | 10 | 300 | 0.25 | 1.37 | 1.37 | 955 | 5 | 60º |  | 1.5825 | 0.00030131 | 1.1822 | 0.10767 | 6.6584 | 2.2122 | 4.5637
| 30 | 170 | 205 | 352 | 15 | 300 | 0.25 | 1.37 | 1.37 | 955 | 5 | 60º |  | 1.5825 | 0.00030131 | 1.2049 | 0.09092 | 5.8844 | 1.9352 | 5.3444
| 30 | 170 | 205 | 352 | 20 | 300 | 0.25 | 1.37 | 1.37 | 955 | 5 | 60º |  | 1.5825 | 0.00030131 | 1.2237 | 0.079213 | 6.8333 | 1.8147 | 5.8396
| 30 | 170 | 205 | 352 | 25 | 300 | 0.25 | 1.37 | 1.37 | 955 | 5 | 60º |  | 1.5825 | 0.00030131 | 1.2415 | 0.064353 | 7.7027 | 1.6184 | 6.7305
| 30 | 170 | 205 | 352 | 30 | 300 | 0.25 | 1.37 | 1.37 | 955 | 5 | 60º |  | 1.5825 | 0.00030131 | 1.258 | 0.066415 | 8.7289 | 1.5551 | 7.4713
| 30 | 170 | 205 | 352 | 35 | 300 | 0.25 | 1.37 | 1.37 | 955 | 5 | 60º |  | 1.5825 | 0.00030131 | 1.2741 | 0.042919 | 9.2294 | 1.4 | 8.0348
| 30 | 170 | 205 | 352 | 40 | 300 | 0.25 | 1.37 | 1.37 | 955 | 5 | 60º |  | 1.5825 | 0.00030131 | 1.29 | 0.02835 | 10.264 | 1.3989 | 8.4358
| 30 | 170 | 205 | 352 | 45 | 300 | 0.25 | 1.37 | 1.37 | 955 | 5 | 60º |  | 1.5825 | 0.00030131 | 1.3056 | 0.023215 | 11.0552 | 1.1448 | 8.1746
| 30 | 170 | 205 | 352 | 50 | 300 | 0.25 | 1.37 | 1.37 | 955 | 5 | 60º |  | 1.5825 | 0.00030131 | 1.3201 | 0.0067527 | 11.3606 | 1.0968 | 8
| 30 | 170 | 205 | 352 | 55 | 300 | 0.25 | 1.37 | 1.37 | 955 | 5 | 60º |  | 1.5825 | 0.00030131 | 1.3341 | 0 | 11.7789 | 1.0696 | 8.1891
| 30 | 170 | 205 | 352 | 60 | 300 | 0.25 | 1.37 | 1.37 | 955 | 5 | 60º |  | 1.5825 | 0.00030131 | 1.3472 | 0 | 12.4343 | 1.0405 | 7.931
| 30 | 170 | 205 | 352 | 65 | 300 | 0.25 | 1.37 | 1.37 | 955 | 5 | 60º |  | 1.5825 | 0.00030131 | 1.36 | 0 | 11.9691 | 1.0169 | 7.5009
| 30 | 170 | 205 | 352 | 70 | 300 | 0.25 | 1.37 | 1.37 | 955 | 5 | 60º |  | 1.5825 | 0.00030131 | 1.3723 | 0 | 12.0636 | 0.93309 | 7.1932
| 30 | 170 | 205 | 352 | 75 | 300 | 0.25 | 1.37 | 1.37 | 955 | 5 | 60º |  | 1.5825 | 0.00030131 | 1.384 | 0 | 11.8233 | 0.90095 | 6.6448
| 30 | 170 | 205 | 352 | 80 | 300 | 0.25 | 1.37 | 1.37 | 955 | 5 | 60º |  | 1.5825 | 0.00030131 | 1.3952 | 0 | 11.3466 | 0.89474 | 5.7573
| 30 | 170 | 205 | 352 | 85 | 300 | 0.25 | 1.37 | 1.37 | 955 | 5 | 60º |  | 1.5825 | 0.00030131 | 1.4057 | 0 | 11.176 | 0.88743 | 4.3555
| 30 | 170 | 205 | 352 | 90 | 300 | 0.25 | 1.37 | 1.37 | 955 | 5 | 60º |  | 1.5825 | 0.00030131 | 1.416 | 0 | 10.718 | 0.85145 | 1.7169
| 30 | 170 | 205 | 352 | 95 | 300 | 0.25 | 1.37 | 1.37 | 955 | 5 | 60º |  | 1.5825 | 0.00030131 | 1.4255 | 0 | 10.507 | 0.85229 | 0.83227
| 30 | 170 | 205 | 352 | 100 | 300 | 0.25 | 1.37 | 1.37 | 955 | 5 | 60º |  | 1.5825 | 0.00030131 | 1.4344 | 0 | 9.8277 | 0.85734 | 0.42125
| 30 | 170 | 205 | 352 | 105 | 300 | 0.25 | 1.37 | 1.37 | 955 | 5 | 60º |  | 1.5825 | 0.00030131 | 1.4427 | 0 | 8.8813 | 0.85692 | 0.34683
| 30 | 170 | 205 | 352 | 110 | 300 | 0.25 | 1.37 | 1.37 | 955 | 5 | 60º |  | 1.5825 | 0.00030131 | 1.4505 | 0 | 8.2822 | 0.85738 | 0.26781
| 30 | 170 | 205 | 352 | 115 | 300 | 0.25 | 1.37 | 1.37 | 955 | 5 | 60º |  | 1.5825 | 0.00030131 | 1.4578 | 0 | 7.1407 | 0.85738 | 0.25972
| 30 | 155 | 185 | 297 | 10 | 200 | 0.25 | 1.37 | 1.37 | 955 | 5 | 60º |  | 1.4666 | 0.00036897 | 1.0409 | 0.070566 | 5.9325 | 1.4456 | 4.8424
| 30 | 155 | 185 | 297 | 15 | 200 | 0.25 | 1.37 | 1.37 | 955 | 5 | 60º |  | 1.4666 | 0.00036897 | 1.0627 | 0.060382 | 7.1212 | 1.2999 | 6.0611
| 30 | 155 | 185 | 297 | 20 | 200 | 0.25 | 1.37 | 1.37 | 955 | 5 | 60º |  | 1.4666 | 0.00036897 | 1.0835 | 0.046381 | 8.4569 | 1.1658 | 7.0883
| 30 | 155 | 185 | 297 | 25 | 200 | 0.25 | 1.37 | 1.37 | 955 | 5 | 60º |  | 1.4666 | 0.00036897 | 1.1028 | 0.017472 | 9.4097 | 1.0549 | 7.4509
| 30 | 155 | 185 | 297 | 30 | 200 | 0.25 | 1.37 | 1.37 | 955 | 5 | 60º |  | 1.4666 | 0.00036897 | 1.1215 | 0.016867 | 10.206 | 0.99796 | 8.2784
| 30 | 155 | 185 | 297 | 35 | 200 | 0.25 | 1.37 | 1.37 | 955 | 5 | 60º |  | 1.4666 | 0.00036897 | 1.1394 | 0.0040022 | 11.2557 | 0.87394 | 8.3349
| 30 | 155 | 185 | 297 | 40 | 200 | 0.25 | 1.37 | 1.37 | 955 | 5 | 60º |  | 1.4666 | 0.00036897 | 1.1562 | 0 | 11.8221 | 0.81543 | 8.9371
| 30 | 155 | 185 | 297 | 45 | 200 | 0.25 | 1.37 | 1.37 | 955 | 5 | 60º |  | 1.4666 | 0.00036897 | 1.1725 | 0 | 12.4425 | 0.68333 | 9.0653
| 30 | 155 | 185 | 297 | 50 | 200 | 0.25 | 1.37 | 1.37 | 955 | 5 | 60º |  | 1.4666 | 0.00036897 | 1.1878 | 0 | 13.0383 | 0.60474 | 8.4213
| 30 | 155 | 185 | 297 | 55 | 200 | 0.25 | 1.37 | 1.37 | 955 | 5 | 60º |  | 1.4666 | 0.00036897 | 1.2025 | 0 | 12.5024 | 0.55891 | 8.5151
| 30 | 155 | 185 | 297 | 60 | 200 | 0.25 | 1.37 | 1.37 | 955 | 5 | 60º |  | 1.4666 | 0.00036897 | 1.2165 | 0 | 12.9808 | 0.55483 | 8.4923
| 30 | 155 | 185 | 297 | 65 | 200 | 0.25 | 1.37 | 1.37 | 955 | 5 | 60º |  | 1.4666 | 0.00036897 | 1.2298 | 0 | 12.9938 | 0.55169 | 7.656
| 30 | 155 | 185 | 297 | 70 | 200 | 0.25 | 1.37 | 1.37 | 955 | 5 | 60º |  | 1.4666 | 0.00036897 | 1.2424 | 0 | 12.6003 | 0.54341 | 7.2708
| 30 | 155 | 185 | 297 | 75 | 200 | 0.25 | 1.37 | 1.37 | 955 | 5 | 60º |  | 1.4666 | 0.00036897 | 1.2546 | 0 | 12.2072 | 0.54231 | 5.9522
| 30 | 155 | 185 | 297 | 80 | 200 | 0.25 | 1.37 | 1.37 | 955 | 5 | 60º |  | 1.4666 | 0.00036897 | 1.2661 | 0 | 11.923 | 0.53993 | 4.1727
| 30 | 155 | 185 | 297 | 85 | 200 | 0.25 | 1.37 | 1.37 | 955 | 5 | 60º |  | 1.4666 | 0.00036897 | 1.2768 | 0 | 11.1672 | 0.53641 | 1.6726
| 30 | 155 | 185 | 297 | 90 | 200 | 0.25 | 1.37 | 1.37 | 955 | 5 | 60º |  | 1.4666 | 0.00036897 | 1.2871 | 0 | 10.7945 | 0.52768 | 0.69121
| 30 | 155 | 185 | 297 | 95 | 200 | 0.25 | 1.37 | 1.37 | 955 | 5 | 60º |  | 1.4666 | 0.00036897 | 1.2966 | 0 | 9.8262 | 0.52611 | 0.37132
| 30 | 155 | 185 | 297 | 100 | 200 | 0.25 | 1.37 | 1.37 | 955 | 5 | 60º |  | 1.4666 | 0.00036897 | 1.3052 | 0 | 9.0766 | 0.52611 | 0.26524
| 30 | 155 | 185 | 297 | 105 | 200 | 0.25 | 1.37 | 1.37 | 955 | 5 | 60º |  | 1.4666 | 0.00036897 | 1.3128 | 0 | 7.6616 | 0.52427 | 0.22381
| 30 | 155 | 185 | 297 | 110 | 200 | 0.25 | 1.37 | 1.37 | 955 | 5 | 60º |  | 1.4666 | 0.00036897 | 1.3204 | 0 | 5.8813 | 0.52526 | 0.2031
| 30 | 155 | 185 | 297 | 115 | 200 | 0.25 | 1.37 | 1.37 | 955 | 5 | 60º |  | 1.4666 | 0.00036897 | 1.3265 | 0 | 2.9145 | 0.52526 | 0.19441
| 30 | 155 | 185 | 297 | 10 | 250 | 0.25 | 1.37 | 1.37 | 955 | 5 | 60º |  | 1.4666 | 0.00036897 | 1.0494 | 0.10417 | 6.3652 | 2.7351 | 4.964
| 30 | 155 | 185 | 297 | 15 | 250 | 0.25 | 1.37 | 1.37 | 955 | 5 | 60º |  | 1.4666 | 0.00036897 | 1.0748 | 0.074457 | 7.0944 | 2.2761 | 6.4046
| 30 | 155 | 185 | 297 | 20 | 250 | 0.25 | 1.37 | 1.37 | 955 | 5 | 60º |  | 1.4666 | 0.00036897 | 1.0976 | 0.075448 | 8.3502 | 1.9877 | 6.9613
| 30 | 155 | 185 | 297 | 25 | 250 | 0.25 | 1.37 | 1.37 | 955 | 5 | 60º |  | 1.4666 | 0.00036897 | 1.1186 | 0.035523 | 9.3892 | 1.7814 | 7.9499
| 30 | 155 | 185 | 297 | 30 | 250 | 0.25 | 1.37 | 1.37 | 955 | 5 | 60º |  | 1.4666 | 0.00036897 | 1.1394 | 0.015096 | 10.8912 | 1.639 | 8.821
| 30 | 155 | 185 | 297 | 35 | 250 | 0.25 | 1.37 | 1.37 | 955 | 5 | 60º |  | 1.4666 | 0.00036897 | 1.1586 | 0.0074082 | 11.5296 | 1.466 | 9.0826
| 30 | 155 | 185 | 297 | 40 | 250 | 0.25 | 1.37 | 1.37 | 955 | 5 | 60º |  | 1.4666 | 0.00036897 | 1.1776 | 0 | 11.8722 | 1.4099 | 8.9133
| 30 | 155 | 185 | 297 | 45 | 250 | 0.25 | 1.37 | 1.37 | 955 | 5 | 60º |  | 1.4666 | 0.00036897 | 1.1955 | 0 | 12.8113 | 1.1269 | 9.6605
| 30 | 155 | 185 | 297 | 50 | 250 | 0.25 | 1.37 | 1.37 | 955 | 5 | 60º |  | 1.4666 | 0.00036897 | 1.2126 | 0 | 13.0767 | 1.1963 | 8.5945
| 30 | 155 | 185 | 297 | 55 | 250 | 0.25 | 1.37 | 1.37 | 955 | 5 | 60º |  | 1.4666 | 0.00036897 | 1.2288 | 0 | 13.146 | 1.1241 | 8.2972
| 30 | 155 | 185 | 297 | 60 | 250 | 0.25 | 1.37 | 1.37 | 955 | 5 | 60º |  | 1.4666 | 0.00036897 | 1.2441 | 0 | 13.226 | 1.0974 | 8.8163
| 30 | 155 | 185 | 297 | 65 | 250 | 0.25 | 1.37 | 1.37 | 955 | 5 | 60º |  | 1.4666 | 0.00036897 | 1.2589 | 0 | 13.0724 | 1.045 | 7.8045
| 30 | 155 | 185 | 297 | 70 | 250 | 0.25 | 1.37 | 1.37 | 955 | 5 | 60º |  | 1.4666 | 0.00036897 | 1.2729 | 0 | 13.0329 | 1.0235 | 7.2437
| 30 | 155 | 185 | 297 | 75 | 250 | 0.25 | 1.37 | 1.37 | 955 | 5 | 60º |  | 1.4666 | 0.00036897 | 1.2862 | 0 | 12.4127 | 0.9536 | 6.3387
| 30 | 155 | 185 | 297 | 80 | 250 | 0.25 | 1.37 | 1.37 | 955 | 5 | 60º |  | 1.4666 | 0.00036897 | 1.2988 | 0 | 12.4705 | 0.94142 | 4.1528
| 30 | 155 | 185 | 297 | 85 | 250 | 0.25 | 1.37 | 1.37 | 955 | 5 | 60º |  | 1.4666 | 0.00036897 | 1.3109 | 0 | 11.5536 | 0.93872 | 1.4081
| 30 | 155 | 185 | 297 | 90 | 250 | 0.25 | 1.37 | 1.37 | 955 | 5 | 60º |  | 1.4666 | 0.00036897 | 1.3221 | 0 | 11.1073 | 0.8527 | 0.8173
| 30 | 155 | 185 | 297 | 95 | 250 | 0.25 | 1.37 | 1.37 | 955 | 5 | 60º |  | 1.4666 | 0.00036897 | 1.3326 | 0 | 10.3633 | 0.85187 | 0.41039
| 30 | 155 | 185 | 297 | 100 | 250 | 0.25 | 1.37 | 1.37 | 955 | 5 | 60º |  | 1.4666 | 0.00036897 | 1.3423 | 0 | 9.4871 | 0.85017 | 0.31825
| 30 | 155 | 185 | 297 | 105 | 250 | 0.25 | 1.37 | 1.37 | 955 | 5 | 60º |  | 1.4666 | 0.00036897 | 1.3511 | 0 | 8.114 | 0.84745 | 0.27997
| 30 | 155 | 185 | 297 | 110 | 250 | 0.25 | 1.37 | 1.37 | 955 | 5 | 60º |  | 1.4666 | 0.00036897 | 1.359 | 0 | 6.4938 | 0.84745 | 0.26925
| 30 | 155 | 185 | 297 | 115 | 250 | 0.25 | 1.37 | 1.37 | 955 | 5 | 60º |  | 1.4666 | 0.00036897 | 1.3657 | 0 | 3.1703 | 0.84745 | 0.25818
| 30 | 155 | 185 | 297 | 10 | 300 | 0.25 | 1.37 | 1.37 | 955 | 5 | 60º |  | 1.4666 | 0.00036897 | 1.0443 | 0.14343 | 7.7511 | 4.6001 | 5.5344
| 30 | 155 | 185 | 297 | 15 | 300 | 0.25 | 1.37 | 1.37 | 955 | 5 | 60º |  | 1.4666 | 0.00036897 | 1.0722 | 0.094908 | 7.5022 | 3.8261 | 6.548
| 30 | 155 | 185 | 297 | 20 | 300 | 0.25 | 1.37 | 1.37 | 955 | 5 | 60º |  | 1.4666 | 0.00036897 | 1.0963 | 0.082532 | 8.637 | 3.1951 | 7.3241
| 30 | 155 | 185 | 297 | 25 | 300 | 0.25 | 1.37 | 1.37 | 955 | 5 | 60º |  | 1.4666 | 0.00036897 | 1.1188 | 0.0618 | 9.7281 | 2.7619 | 8.2056
| 30 | 155 | 185 | 297 | 30 | 300 | 0.25 | 1.37 | 1.37 | 955 | 5 | 60º |  | 1.4666 | 0.00036897 | 1.1412 | 0.0295 | 10.9377 | 2.4824 | 8.8918
| 30 | 155 | 185 | 297 | 35 | 300 | 0.25 | 1.37 | 1.37 | 955 | 5 | 60º |  | 1.4666 | 0.00036897 | 1.1616 | 0.023011 | 11.6927 | 2.2875 | 9.2365
| 30 | 155 | 185 | 297 | 40 | 300 | 0.25 | 1.37 | 1.37 | 955 | 5 | 60º |  | 1.4666 | 0.00036897 | 1.1821 | 0.017188 | 12.4327 | 2.0858 | 9.4126
| 30 | 155 | 185 | 297 | 45 | 300 | 0.25 | 1.37 | 1.37 | 955 | 5 | 60º |  | 1.4666 | 0.00036897 | 1.2014 | 0 | 12.8719 | 1.9284 | 9.1388
| 30 | 155 | 185 | 297 | 50 | 300 | 0.25 | 1.37 | 1.37 | 955 | 5 | 60º |  | 1.4666 | 0.00036897 | 1.2192 | 0 | 12.9345 | 1.7115 | 8.9249
| 30 | 155 | 185 | 297 | 55 | 300 | 0.25 | 1.37 | 1.37 | 955 | 5 | 60º |  | 1.4666 | 0.00036897 | 1.2364 | 0 | 13.1896 | 1.621 | 8.9184
| 30 | 155 | 185 | 297 | 60 | 300 | 0.25 | 1.37 | 1.37 | 955 | 5 | 60º |  | 1.4666 | 0.00036897 | 1.2531 | 0 | 13.3448 | 1.4462 | 8.8681
| 30 | 155 | 185 | 297 | 65 | 300 | 0.25 | 1.37 | 1.37 | 955 | 5 | 60º |  | 1.4666 | 0.00036897 | 1.2687 | 0 | 13.5115 | 1.4236 | 8.1789
| 30 | 155 | 185 | 297 | 70 | 300 | 0.25 | 1.37 | 1.37 | 955 | 5 | 60º |  | 1.4666 | 0.00036897 | 1.284 | 0 | 13.0067 | 1.3544 | 7.2482
| 30 | 155 | 185 | 297 | 75 | 300 | 0.25 | 1.37 | 1.37 | 955 | 5 | 60º |  | 1.4666 | 0.00036897 | 1.2985 | 0 | 12.4114 | 1.3316 | 6.2052
| 30 | 155 | 185 | 297 | 80 | 300 | 0.25 | 1.37 | 1.37 | 955 | 5 | 60º |  | 1.4666 | 0.00036897 | 1.312 | 0 | 12.0392 | 1.2698 | 4.2783
| 30 | 155 | 185 | 297 | 85 | 300 | 0.25 | 1.37 | 1.37 | 955 | 5 | 60º |  | 1.4666 | 0.00036897 | 1.3248 | 0 | 11.6244 | 1.2513 | 1.606
| 30 | 155 | 185 | 297 | 90 | 300 | 0.25 | 1.37 | 1.37 | 955 | 5 | 60º |  | 1.4666 | 0.00036897 | 1.3375 | 0 | 11.5963 | 1.2513 | 0.77292
| 30 | 155 | 185 | 297 | 95 | 300 | 0.25 | 1.37 | 1.37 | 955 | 5 | 60º |  | 1.4666 | 0.00036897 | 1.3483 | 0 | 10.8939 | 1.2511 | 0.46821
| 30 | 155 | 185 | 297 | 100 | 300 | 0.25 | 1.37 | 1.37 | 955 | 5 | 60º |  | 1.4666 | 0.00036897 | 1.3587 | 0 | 9.851 | 1.2511 | 0.38441
| 30 | 155 | 185 | 297 | 105 | 300 | 0.25 | 1.37 | 1.37 | 955 | 5 | 60º |  | 1.4666 | 0.00036897 | 1.3678 | 0 | 8.3543 | 1.2072 | 0.33241
| 30 | 155 | 185 | 297 | 110 | 300 | 0.25 | 1.37 | 1.37 | 955 | 5 | 60º |  | 1.4666 | 0.00036897 | 1.3762 | 0 | 6.9891 | 1.2072 | 0.31748
| 30 | 155 | 185 | 297 | 115 | 300 | 0.25 | 1.37 | 1.37 | 955 | 5 | 60º |  | 1.4666 | 0.00036897 | 1.3838 | 0 | 3.6391 | 1.2072 | 0.30442
| 30 | 155 | 185 | 321 | 10 | 200 | 0.25 | 1.37 | 1.37 | 955 | 5 | 60º |  | 1.6372 | 0.00035151 | 1.2343 | 0.043919 | 4.4163 | 0.80792 | 3.8432
| 30 | 155 | 185 | 321 | 15 | 200 | 0.25 | 1.37 | 1.37 | 955 | 5 | 60º |  | 1.6372 | 0.00035151 | 1.254 | 0.044735 | 5.5547 | 0.72826 | 4.7227
| 30 | 155 | 185 | 321 | 20 | 200 | 0.25 | 1.37 | 1.37 | 955 | 5 | 60º |  | 1.6372 | 0.00035151 | 1.2709 | 0.028835 | 6.6151 | 0.58133 | 5.6972
| 30 | 155 | 185 | 321 | 25 | 200 | 0.25 | 1.37 | 1.37 | 955 | 5 | 60º |  | 1.6372 | 0.00035151 | 1.2866 | 0.039801 | 7.3059 | 0.58213 | 6.238
| 30 | 155 | 185 | 321 | 30 | 200 | 0.25 | 1.37 | 1.37 | 955 | 5 | 60º |  | 1.6372 | 0.00035151 | 1.3018 | 0.0087804 | 8.5811 | 0.49114 | 6.9326
| 30 | 155 | 185 | 321 | 35 | 200 | 0.25 | 1.37 | 1.37 | 955 | 5 | 60º |  | 1.6372 | 0.00035151 | 1.3164 | 0 | 9.3424 | 0.40606 | 6.9563
| 30 | 155 | 185 | 321 | 40 | 200 | 0.25 | 1.37 | 1.37 | 955 | 5 | 60º |  | 1.6372 | 0.00035151 | 1.3305 | 0.0041942 | 9.7574 | 0.36806 | 6.6572
| 30 | 155 | 185 | 321 | 45 | 200 | 0.25 | 1.37 | 1.37 | 955 | 5 | 60º |  | 1.6372 | 0.00035151 | 1.3435 | 0 | 10.2219 | 0.34109 | 7.2114
| 30 | 155 | 185 | 321 | 50 | 200 | 0.25 | 1.37 | 1.37 | 955 | 5 | 60º |  | 1.6372 | 0.00035151 | 1.3562 | 0 | 10.1177 | 0.31549 | 7.3858
| 30 | 155 | 185 | 321 | 55 | 200 | 0.25 | 1.37 | 1.37 | 955 | 5 | 60º |  | 1.6372 | 0.00035151 | 1.3681 | 0 | 10.3054 | 0.28343 | 7.0248
| 30 | 155 | 185 | 321 | 60 | 200 | 0.25 | 1.37 | 1.37 | 955 | 5 | 60º |  | 1.6372 | 0.00035151 | 1.3796 | 0 | 10.3281 | 0.28693 | 6.3287
| 30 | 155 | 185 | 321 | 65 | 200 | 0.25 | 1.37 | 1.37 | 955 | 5 | 60º |  | 1.6372 | 0.00035151 | 1.3902 | 0 | 10.0277 | 0.29132 | 5.5521
| 30 | 155 | 185 | 321 | 70 | 200 | 0.25 | 1.37 | 1.37 | 955 | 5 | 60º |  | 1.6372 | 0.00035151 | 1.4004 | 0 | 9.6184 | 0.25467 | 4.3655
| 30 | 155 | 185 | 321 | 75 | 200 | 0.25 | 1.37 | 1.37 | 955 | 5 | 60º |  | 1.6372 | 0.00035151 | 1.41 | 0 | 9.7391 | 0.25441 | 1.8022
| 30 | 155 | 185 | 321 | 80 | 200 | 0.25 | 1.37 | 1.37 | 955 | 5 | 60º |  | 1.6372 | 0.00035151 | 1.4189 | 0 | 9.5321 | 0.25715 | 0.72508
| 30 | 155 | 185 | 321 | 85 | 200 | 0.25 | 1.37 | 1.37 | 955 | 5 | 60º |  | 1.6372 | 0.00035151 | 1.4278 | 0 | 8.885 | 0.26282 | 0.38226
| 30 | 155 | 185 | 321 | 90 | 200 | 0.25 | 1.37 | 1.37 | 955 | 5 | 60º |  | 1.6372 | 0.00035151 | 1.4353 | 0 | 8.1495 | 0.26266 | 0.272
| 30 | 155 | 185 | 321 | 95 | 200 | 0.25 | 1.37 | 1.37 | 955 | 5 | 60º |  | 1.6372 | 0.00035151 | 1.4422 | 0 | 6.8504 | 0.26246 | 0.25209
| 30 | 155 | 185 | 321 | 100 | 200 | 0.25 | 1.37 | 1.37 | 955 | 5 | 60º |  | 1.6372 | 0.00035151 | 1.4487 | 0 | 5.4224 | 0.26438 | 0.24123
| 30 | 155 | 185 | 321 | 105 | 200 | 0.25 | 1.37 | 1.37 | 955 | 5 | 60º |  | 1.6372 | 0.00035151 | 1.4544 | 0 | 2.7595 | 0.26447 | 0.23065
| 30 | 155 | 185 | 321 | 110 | 200 | 0.25 | 1.37 | 1.37 | 955 | 5 | 60º |  | 1.6372 | 0.00035151 | 1.459 | 0 | 1.3079 | 0.26532 | 0.22253
| 30 | 155 | 185 | 321 | 115 | 200 | 0.25 | 1.37 | 1.37 | 955 | 5 | 60º |  | 1.6372 | 0.00035151 | 1.463 | 0 | 0.46372 | 0.26512 | 0.21376
| 30 | 155 | 185 | 321 | 10 | 250 | 0.25 | 1.37 | 1.37 | 955 | 5 | 60º |  | 1.6372 | 0.00035151 | 1.263 | 0.073224 | 5.0874 | 1.5301 | 4.2352
| 30 | 155 | 185 | 321 | 15 | 250 | 0.25 | 1.37 | 1.37 | 955 | 5 | 60º |  | 1.6372 | 0.00035151 | 1.2849 | 0.05539 | 5.8093 | 1.3397 | 5.1549
| 30 | 155 | 185 | 321 | 20 | 250 | 0.25 | 1.37 | 1.37 | 955 | 5 | 60º |  | 1.6372 | 0.00035151 | 1.3037 | 0.054102 | 6.8072 | 1.1597 | 5.8148
| 30 | 155 | 185 | 321 | 25 | 250 | 0.25 | 1.37 | 1.37 | 955 | 5 | 60º |  | 1.6372 | 0.00035151 | 1.3211 | 0.046106 | 7.6827 | 1.0344 | 6.3612
| 30 | 155 | 185 | 321 | 30 | 250 | 0.25 | 1.37 | 1.37 | 955 | 5 | 60º |  | 1.6372 | 0.00035151 | 1.3379 | 0.030345 | 8.7518 | 0.9145 | 7.3478
| 30 | 155 | 185 | 321 | 35 | 250 | 0.25 | 1.37 | 1.37 | 955 | 5 | 60º |  | 1.6372 | 0.00035151 | 1.3537 | 0.03415 | 9.4194 | 0.8339 | 7.2385
| 30 | 155 | 185 | 321 | 40 | 250 | 0.25 | 1.37 | 1.37 | 955 | 5 | 60º |  | 1.6372 | 0.00035151 | 1.3695 | 0.0063222 | 10.3157 | 0.84029 | 7.7946
| 30 | 155 | 185 | 321 | 45 | 250 | 0.25 | 1.37 | 1.37 | 955 | 5 | 60º |  | 1.6372 | 0.00035151 | 1.3837 | 0 | 11.0099 | 0.73625 | 7.5375
| 30 | 155 | 185 | 321 | 50 | 250 | 0.25 | 1.37 | 1.37 | 955 | 5 | 60º |  | 1.6372 | 0.00035151 | 1.398 | 0 | 10.454 | 0.59496 | 7.3569
| 30 | 155 | 185 | 321 | 55 | 250 | 0.25 | 1.37 | 1.37 | 955 | 5 | 60º |  | 1.6372 | 0.00035151 | 1.4111 | 0 | 9.8048 | 0.6138 | 7.1764
| 30 | 155 | 185 | 321 | 60 | 250 | 0.25 | 1.37 | 1.37 | 955 | 5 | 60º |  | 1.6372 | 0.00035151 | 1.4234 | 0 | 10.2883 | 0.61679 | 6.5867
| 30 | 155 | 185 | 321 | 65 | 250 | 0.25 | 1.37 | 1.37 | 955 | 5 | 60º |  | 1.6372 | 0.00035151 | 1.4355 | 0 | 10.5277 | 0.5883 | 5.6973
| 30 | 155 | 185 | 321 | 70 | 250 | 0.25 | 1.37 | 1.37 | 955 | 5 | 60º |  | 1.6372 | 0.00035151 | 1.4468 | 0 | 10.2629 | 0.57774 | 4.1009
| 30 | 155 | 185 | 321 | 75 | 250 | 0.25 | 1.37 | 1.37 | 955 | 5 | 60º |  | 1.6372 | 0.00035151 | 1.4574 | 0 | 9.8518 | 0.55699 | 1.7387
| 30 | 155 | 185 | 321 | 80 | 250 | 0.25 | 1.37 | 1.37 | 955 | 5 | 60º |  | 1.6372 | 0.00035151 | 1.4674 | 0 | 9.4548 | 0.55723 | 0.65664
| 30 | 155 | 185 | 321 | 85 | 250 | 0.25 | 1.37 | 1.37 | 955 | 5 | 60º |  | 1.6372 | 0.00035151 | 1.4768 | 0 | 8.9914 | 0.56161 | 0.4523
| 30 | 155 | 185 | 321 | 90 | 250 | 0.25 | 1.37 | 1.37 | 955 | 5 | 60º |  | 1.6372 | 0.00035151 | 1.4856 | 0 | 8.1696 | 0.53168 | 0.33195
| 30 | 155 | 185 | 321 | 95 | 250 | 0.25 | 1.37 | 1.37 | 955 | 5 | 60º |  | 1.6372 | 0.00035151 | 1.4932 | 0 | 7.2643 | 0.53097 | 0.31462
| 30 | 155 | 185 | 321 | 100 | 250 | 0.25 | 1.37 | 1.37 | 955 | 5 | 60º |  | 1.6372 | 0.00035151 | 1.5001 | 0 | 5.8022 | 0.53282 | 0.30107
| 30 | 155 | 185 | 321 | 105 | 250 | 0.25 | 1.37 | 1.37 | 955 | 5 | 60º |  | 1.6372 | 0.00035151 | 1.5061 | 0 | 3.2147 | 0.53282 | 0.29251
| 30 | 155 | 185 | 321 | 110 | 250 | 0.25 | 1.37 | 1.37 | 955 | 5 | 60º |  | 1.6372 | 0.00035151 | 1.5112 | 0 | 1.427 | 0.53282 | 0.28227
| 30 | 155 | 185 | 321 | 115 | 250 | 0.25 | 1.37 | 1.37 | 955 | 5 | 60º |  | 1.6372 | 0.00035151 | 1.5155 | 0 | 0.66571 | 0.53326 | 0.2725
| 30 | 155 | 185 | 321 | 10 | 300 | 0.25 | 1.37 | 1.37 | 955 | 5 | 60º |  | 1.6372 | 0.00035151 | 1.2714 | 0.075604 | 5.9984 | 2.3618 | 4.2398
| 30 | 155 | 185 | 321 | 15 | 300 | 0.25 | 1.37 | 1.37 | 955 | 5 | 60º |  | 1.6372 | 0.00035151 | 1.296 | 0.071934 | 6.2802 | 2.1213 | 5.4245
| 30 | 155 | 185 | 321 | 20 | 300 | 0.25 | 1.37 | 1.37 | 955 | 5 | 60º |  | 1.6372 | 0.00035151 | 1.3159 | 0.067225 | 7.1468 | 1.8789 | 6.0038
| 30 | 155 | 185 | 321 | 25 | 300 | 0.25 | 1.37 | 1.37 | 955 | 5 | 60º |  | 1.6372 | 0.00035151 | 1.335 | 0.056332 | 7.8495 | 1.717 | 6.5777
| 30 | 155 | 185 | 321 | 30 | 300 | 0.25 | 1.37 | 1.37 | 955 | 5 | 60º |  | 1.6372 | 0.00035151 | 1.3527 | 0.037649 | 8.7798 | 1.5732 | 7.1459
| 30 | 155 | 185 | 321 | 35 | 300 | 0.25 | 1.37 | 1.37 | 955 | 5 | 60º |  | 1.6372 | 0.00035151 | 1.3705 | 0.028766 | 9.5494 | 1.4937 | 7.3156
| 30 | 155 | 185 | 321 | 40 | 300 | 0.25 | 1.37 | 1.37 | 955 | 5 | 60º |  | 1.6372 | 0.00035151 | 1.3871 | 0.03091 | 10.6044 | 1.3126 | 7.2582
| 30 | 155 | 185 | 321 | 45 | 300 | 0.25 | 1.37 | 1.37 | 955 | 5 | 60º |  | 1.6372 | 0.00035151 | 1.4028 | 0.0051621 | 11.2839 | 1.3116 | 7.1156
| 30 | 155 | 185 | 321 | 50 | 300 | 0.25 | 1.37 | 1.37 | 955 | 5 | 60º |  | 1.6372 | 0.00035151 | 1.4185 | 0 | 10.8255 | 1.1456 | 7.1831
| 30 | 155 | 185 | 321 | 55 | 300 | 0.25 | 1.37 | 1.37 | 955 | 5 | 60º |  | 1.6372 | 0.00035151 | 1.4321 | 0 | 11.1999 | 1.1131 | 7.1341
| 30 | 155 | 185 | 321 | 60 | 300 | 0.25 | 1.37 | 1.37 | 955 | 5 | 60º |  | 1.6372 | 0.00035151 | 1.4458 | 0 | 10.8761 | 1.088 | 6.4236
| 30 | 155 | 185 | 321 | 65 | 300 | 0.25 | 1.37 | 1.37 | 955 | 5 | 60º |  | 1.6372 | 0.00035151 | 1.4585 | 0 | 11.2487 | 1.0423 | 5.4136
| 30 | 155 | 185 | 321 | 70 | 300 | 0.25 | 1.37 | 1.37 | 955 | 5 | 60º |  | 1.6372 | 0.00035151 | 1.4706 | 0 | 11.0271 | 1.0219 | 3.6808
| 30 | 155 | 185 | 321 | 75 | 300 | 0.25 | 1.37 | 1.37 | 955 | 5 | 60º |  | 1.6372 | 0.00035151 | 1.4821 | 0 | 10.2631 | 1.011 | 1.4797
| 30 | 155 | 185 | 321 | 80 | 300 | 0.25 | 1.37 | 1.37 | 955 | 5 | 60º |  | 1.6372 | 0.00035151 | 1.4927 | 0 | 9.967 | 0.98498 | 0.58835
| 30 | 155 | 185 | 321 | 85 | 300 | 0.25 | 1.37 | 1.37 | 955 | 5 | 60º |  | 1.6372 | 0.00035151 | 1.5028 | 0 | 9.1154 | 0.98498 | 0.3784
| 30 | 155 | 185 | 321 | 90 | 300 | 0.25 | 1.37 | 1.37 | 955 | 5 | 60º |  | 1.6372 | 0.00035151 | 1.5122 | 0 | 8.6361 | 0.97674 | 0.28255
| 30 | 155 | 185 | 321 | 95 | 300 | 0.25 | 1.37 | 1.37 | 955 | 5 | 60º |  | 1.6372 | 0.00035151 | 1.5202 | 0 | 7.624 | 0.98062 | 0.27083
| 30 | 155 | 185 | 321 | 100 | 300 | 0.25 | 1.37 | 1.37 | 955 | 5 | 60º |  | 1.6372 | 0.00035151 | 1.5276 | 0 | 6.1089 | 0.98548 | 0.25907
| 30 | 155 | 185 | 321 | 105 | 300 | 0.25 | 1.37 | 1.37 | 955 | 5 | 60º |  | 1.6372 | 0.00035151 | 1.5342 | 0 | 3.5387 | 0.98548 | 0.24833
| 30 | 155 | 185 | 321 | 110 | 300 | 0.25 | 1.37 | 1.37 | 955 | 5 | 60º |  | 1.6372 | 0.00035151 | 1.5398 | 0 | 1.4603 | 0.98548 | 0.23818
| 30 | 155 | 185 | 321 | 115 | 300 | 0.25 | 1.37 | 1.37 | 955 | 5 | 60º |  | 1.6372 | 0.00035151 | 1.544 | 0 | 0.58181 | 0.98548 | 0.2288
| 30 | 155 | 185 | 350.5 | 10 | 200 | 0.25 | 1.37 | 1.37 | 955 | 5 | 60º |  | 1.8048 | 0.00030287 | 1.3779 | 0.048041 | 4.9042 | 0.53122 | 3.5013
| 30 | 155 | 185 | 350.5 | 15 | 200 | 0.25 | 1.37 | 1.37 | 955 | 5 | 60º |  | 1.8048 | 0.00030287 | 1.3956 | 0.046673 | 4.7693 | 0.47552 | 4.2254
| 30 | 155 | 185 | 350.5 | 20 | 200 | 0.25 | 1.37 | 1.37 | 955 | 5 | 60º |  | 1.8048 | 0.00030287 | 1.4103 | 0.039274 | 5.5169 | 0.45114 | 4.519
| 30 | 155 | 185 | 350.5 | 25 | 200 | 0.25 | 1.37 | 1.37 | 955 | 5 | 60º |  | 1.8048 | 0.00030287 | 1.4239 | 0.028821 | 6.2798 | 0.39116 | 5.2539
| 30 | 155 | 185 | 350.5 | 30 | 200 | 0.25 | 1.37 | 1.37 | 955 | 5 | 60º |  | 1.8048 | 0.00030287 | 1.4362 | 0.031642 | 7.3686 | 0.37366 | 5.6071
| 30 | 155 | 185 | 350.5 | 35 | 200 | 0.25 | 1.37 | 1.37 | 955 | 5 | 60º |  | 1.8048 | 0.00030287 | 1.4484 | 0.007018 | 8.0103 | 0.27413 | 6.055
| 30 | 155 | 185 | 350.5 | 40 | 200 | 0.25 | 1.37 | 1.37 | 955 | 5 | 60º |  | 1.8048 | 0.00030287 | 1.4603 | 0.0072046 | 8.6142 | 0.26165 | 5.7751
| 30 | 155 | 185 | 350.5 | 45 | 200 | 0.25 | 1.37 | 1.37 | 955 | 5 | 60º |  | 1.8048 | 0.00030287 | 1.4716 | 0 | 8.9005 | 0.26541 | 6.2994
| 30 | 155 | 185 | 350.5 | 50 | 200 | 0.25 | 1.37 | 1.37 | 955 | 5 | 60º |  | 1.8048 | 0.00030287 | 1.4819 | 0 | 9.1885 | 0.23976 | 6.229
| 30 | 155 | 185 | 350.5 | 55 | 200 | 0.25 | 1.37 | 1.37 | 955 | 5 | 60º |  | 1.8048 | 0.00030287 | 1.4917 | 0 | 8.9611 | 0.21627 | 5.8019
| 30 | 155 | 185 | 350.5 | 60 | 200 | 0.25 | 1.37 | 1.37 | 955 | 5 | 60º |  | 1.8048 | 0.00030287 | 1.5013 | 0 | 9.0057 | 0.21942 | 5.6153
| 30 | 155 | 185 | 350.5 | 65 | 200 | 0.25 | 1.37 | 1.37 | 955 | 5 | 60º |  | 1.8048 | 0.00030287 | 1.5103 | 0 | 9.0666 | 0.21604 | 4.5521
| 30 | 155 | 185 | 350.5 | 70 | 200 | 0.25 | 1.37 | 1.37 | 955 | 5 | 60º |  | 1.8048 | 0.00030287 | 1.5188 | 0 | 9.0014 | 0.21695 | 3.5277
| 30 | 155 | 185 | 350.5 | 75 | 200 | 0.25 | 1.37 | 1.37 | 955 | 5 | 60º |  | 1.8048 | 0.00030287 | 1.5267 | 0 | 8.6687 | 0.22078 | 1.2045
| 30 | 155 | 185 | 350.5 | 80 | 200 | 0.25 | 1.37 | 1.37 | 955 | 5 | 60º |  | 1.8048 | 0.00030287 | 1.5341 | 0 | 8.0326 | 0.22528 | 0.47865
| 30 | 155 | 185 | 350.5 | 85 | 200 | 0.25 | 1.37 | 1.37 | 955 | 5 | 60º |  | 1.8048 | 0.00030287 | 1.5413 | 0 | 7.4493 | 0.22758 | 0.33061
| 30 | 155 | 185 | 350.5 | 90 | 200 | 0.25 | 1.37 | 1.37 | 955 | 5 | 60º |  | 1.8048 | 0.00030287 | 1.5481 | 0 | 6.7622 | 0.22758 | 0.21631
| 30 | 155 | 185 | 350.5 | 95 | 200 | 0.25 | 1.37 | 1.37 | 955 | 5 | 60º |  | 1.8048 | 0.00030287 | 1.5538 | 0 | 6.0078 | 0.22758 | 0.20514
| 30 | 155 | 185 | 350.5 | 100 | 200 | 0.25 | 1.37 | 1.37 | 955 | 5 | 60º |  | 1.8048 | 0.00030287 | 1.5586 | 0 | 4.4128 | 0.22827 | 0.19834
| 30 | 155 | 185 | 350.5 | 105 | 200 | 0.25 | 1.37 | 1.37 | 955 | 5 | 60º |  | 1.8048 | 0.00030287 | 1.5631 | 0 | 1.7027 | 0.22827 | 0.19047
| 30 | 155 | 185 | 350.5 | 110 | 200 | 0.25 | 1.37 | 1.37 | 955 | 5 | 60º |  | 1.8048 | 0.00030287 | 1.5669 | 0 | 0.85627 | 0.22827 | 0.18311
| 30 | 155 | 185 | 350.5 | 115 | 200 | 0.25 | 1.37 | 1.37 | 955 | 5 | 60º |  | 1.8048 | 0.00030287 | 1.57 | 0 | 0.39811 | 0.22827 | 0.17657
| 30 | 155 | 185 | 350.5 | 10 | 250 | 0.25 | 1.37 | 1.37 | 955 | 5 | 60º |  | 1.8048 | 0.00030287 | 1.4232 | 0.048857 | 5.4513 | 0.95317 | 3.4613
| 30 | 155 | 185 | 350.5 | 15 | 250 | 0.25 | 1.37 | 1.37 | 955 | 5 | 60º |  | 1.8048 | 0.00030287 | 1.443 | 0.050205 | 4.8679 | 0.82137 | 4.308
| 30 | 155 | 185 | 350.5 | 20 | 250 | 0.25 | 1.37 | 1.37 | 955 | 5 | 60º |  | 1.8048 | 0.00030287 | 1.4597 | 0.057018 | 5.6943 | 0.79628 | 4.8044
| 30 | 155 | 185 | 350.5 | 25 | 250 | 0.25 | 1.37 | 1.37 | 955 | 5 | 60º |  | 1.8048 | 0.00030287 | 1.4744 | 0.040339 | 6.4808 | 0.76527 | 5.4046
| 30 | 155 | 185 | 350.5 | 30 | 250 | 0.25 | 1.37 | 1.37 | 955 | 5 | 60º |  | 1.8048 | 0.00030287 | 1.4883 | 0.047615 | 7.6584 | 0.65451 | 5.9519
| 30 | 155 | 185 | 350.5 | 35 | 250 | 0.25 | 1.37 | 1.37 | 955 | 5 | 60º |  | 1.8048 | 0.00030287 | 1.5017 | 0.034478 | 8.1886 | 0.68519 | 6.4518
| 30 | 155 | 185 | 350.5 | 40 | 250 | 0.25 | 1.37 | 1.37 | 955 | 5 | 60º |  | 1.8048 | 0.00030287 | 1.5149 | 0.0098462 | 9.1081 | 0.64997 | 6.3137
| 30 | 155 | 185 | 350.5 | 45 | 250 | 0.25 | 1.37 | 1.37 | 955 | 5 | 60º |  | 1.8048 | 0.00030287 | 1.5267 | 0.012016 | 9.5012 | 0.64188 | 6.5985
| 30 | 155 | 185 | 350.5 | 50 | 250 | 0.25 | 1.37 | 1.37 | 955 | 5 | 60º |  | 1.8048 | 0.00030287 | 1.5384 | 0 | 9.4475 | 0.53093 | 6.2492
| 30 | 155 | 185 | 350.5 | 55 | 250 | 0.25 | 1.37 | 1.37 | 955 | 5 | 60º |  | 1.8048 | 0.00030287 | 1.5492 | 0 | 9.2839 | 0.55143 | 6.3016
| 30 | 155 | 185 | 350.5 | 60 | 250 | 0.25 | 1.37 | 1.37 | 955 | 5 | 60º |  | 1.8048 | 0.00030287 | 1.5595 | 0 | 9.5215 | 0.55947 | 5.6409
| 30 | 155 | 185 | 350.5 | 65 | 250 | 0.25 | 1.37 | 1.37 | 955 | 5 | 60º |  | 1.8048 | 0.00030287 | 1.5695 | 0 | 9.5238 | 0.54548 | 4.8964
| 30 | 155 | 185 | 350.5 | 70 | 250 | 0.25 | 1.37 | 1.37 | 955 | 5 | 60º |  | 1.8048 | 0.00030287 | 1.5789 | 0 | 9.1864 | 0.55485 | 3.4983
| 30 | 155 | 185 | 350.5 | 75 | 250 | 0.25 | 1.37 | 1.37 | 955 | 5 | 60º |  | 1.8048 | 0.00030287 | 1.5876 | 0 | 8.8825 | 0.54264 | 1.269
| 30 | 155 | 185 | 350.5 | 80 | 250 | 0.25 | 1.37 | 1.37 | 955 | 5 | 60º |  | 1.8048 | 0.00030287 | 1.5957 | 0 | 8.489 | 0.5521 | 0.50288
| 30 | 155 | 185 | 350.5 | 85 | 250 | 0.25 | 1.37 | 1.37 | 955 | 5 | 60º |  | 1.8048 | 0.00030287 | 1.6034 | 0 | 7.9941 | 0.55635 | 0.33424
| 30 | 155 | 185 | 350.5 | 90 | 250 | 0.25 | 1.37 | 1.37 | 955 | 5 | 60º |  | 1.8048 | 0.00030287 | 1.6106 | 0 | 7.1787 | 0.55028 | 0.24086
| 30 | 155 | 185 | 350.5 | 95 | 250 | 0.25 | 1.37 | 1.37 | 955 | 5 | 60º |  | 1.8048 | 0.00030287 | 1.6169 | 0 | 6.3447 | 0.55104 | 0.23161
| 30 | 155 | 185 | 350.5 | 100 | 250 | 0.25 | 1.37 | 1.37 | 955 | 5 | 60º |  | 1.8048 | 0.00030287 | 1.6225 | 0 | 4.8716 | 0.55163 | 0.22214
| 30 | 155 | 185 | 350.5 | 105 | 250 | 0.25 | 1.37 | 1.37 | 955 | 5 | 60º |  | 1.8048 | 0.00030287 | 1.6271 | 0 | 2.2048 | 0.54277 | 0.21332
| 30 | 155 | 185 | 350.5 | 110 | 250 | 0.25 | 1.37 | 1.37 | 955 | 5 | 60º |  | 1.8048 | 0.00030287 | 1.6312 | 0 | 0.91594 | 0.54277 | 0.20508
| 30 | 155 | 185 | 350.5 | 115 | 250 | 0.25 | 1.37 | 1.37 | 955 | 5 | 60º |  | 1.8048 | 0.00030287 | 1.6342 | 0 | 0.39581 | 0.54277 | 0.19738
| 30 | 155 | 185 | 350.5 | 10 | 300 | 0.25 | 1.37 | 1.37 | 955 | 5 | 60º |  | 1.8048 | 0.00030287 | 1.4447 | 0.075742 | 6.0126 | 1.5587 | 3.8964
| 30 | 155 | 185 | 350.5 | 15 | 300 | 0.25 | 1.37 | 1.37 | 955 | 5 | 60º |  | 1.8048 | 0.00030287 | 1.4668 | 0.0817 | 5.2394 | 1.381 | 4.5433
| 30 | 155 | 185 | 350.5 | 20 | 300 | 0.25 | 1.37 | 1.37 | 955 | 5 | 60º |  | 1.8048 | 0.00030287 | 1.4845 | 0.064446 | 6.0947 | 1.2994 | 5.1157
| 30 | 155 | 185 | 350.5 | 25 | 300 | 0.25 | 1.37 | 1.37 | 955 | 5 | 60º |  | 1.8048 | 0.00030287 | 1.5 | 0.058428 | 6.7208 | 1.1922 | 5.5086
| 30 | 155 | 185 | 350.5 | 30 | 300 | 0.25 | 1.37 | 1.37 | 955 | 5 | 60º |  | 1.8048 | 0.00030287 | 1.5155 | 0.054023 | 7.801 | 1.0361 | 6.3426
| 30 | 155 | 185 | 350.5 | 35 | 300 | 0.25 | 1.37 | 1.37 | 955 | 5 | 60º |  | 1.8048 | 0.00030287 | 1.5293 | 0.031436 | 8.211 | 1.1455 | 6.5909
| 30 | 155 | 185 | 350.5 | 40 | 300 | 0.25 | 1.37 | 1.37 | 955 | 5 | 60º |  | 1.8048 | 0.00030287 | 1.5434 | 0.041574 | 8.9442 | 1.0018 | 6.661
| 30 | 155 | 185 | 350.5 | 45 | 300 | 0.25 | 1.37 | 1.37 | 955 | 5 | 60º |  | 1.8048 | 0.00030287 | 1.5568 | 0.038325 | 9.7876 | 0.88737 | 6.0182
| 30 | 155 | 185 | 350.5 | 50 | 300 | 0.25 | 1.37 | 1.37 | 955 | 5 | 60º |  | 1.8048 | 0.00030287 | 1.5695 | 0.0066655 | 9.9212 | 0.87686 | 6.0615
| 30 | 155 | 185 | 350.5 | 55 | 300 | 0.25 | 1.37 | 1.37 | 955 | 5 | 60º |  | 1.8048 | 0.00030287 | 1.581 | 0.0066475 | 9.5789 | 0.84063 | 5.9541
| 30 | 155 | 185 | 350.5 | 60 | 300 | 0.25 | 1.37 | 1.37 | 955 | 5 | 60º |  | 1.8048 | 0.00030287 | 1.592 | 0 | 9.6804 | 0.84745 | 5.4658
| 30 | 155 | 185 | 350.5 | 65 | 300 | 0.25 | 1.37 | 1.37 | 955 | 5 | 60º |  | 1.8048 | 0.00030287 | 1.6024 | 0 | 9.4975 | 0.8561 | 4.618
| 30 | 155 | 185 | 350.5 | 70 | 300 | 0.25 | 1.37 | 1.37 | 955 | 5 | 60º |  | 1.8048 | 0.00030287 | 1.6126 | 0 | 9.3214 | 0.86694 | 3.2286
| 30 | 155 | 185 | 350.5 | 75 | 300 | 0.25 | 1.37 | 1.37 | 955 | 5 | 60º |  | 1.8048 | 0.00030287 | 1.6219 | 0 | 9.0237 | 0.81935 | 1.1225
| 30 | 155 | 185 | 350.5 | 80 | 300 | 0.25 | 1.37 | 1.37 | 955 | 5 | 60º |  | 1.8048 | 0.00030287 | 1.6308 | 0 | 8.5772 | 0.82024 | 0.55272
| 30 | 155 | 185 | 350.5 | 85 | 300 | 0.25 | 1.37 | 1.37 | 955 | 5 | 60º |  | 1.8048 | 0.00030287 | 1.6387 | 0 | 7.6556 | 0.81668 | 0.32505
| 30 | 155 | 185 | 350.5 | 90 | 300 | 0.25 | 1.37 | 1.37 | 955 | 5 | 60º |  | 1.8048 | 0.00030287 | 1.6462 | 0 | 7.1543 | 0.82413 | 0.25756
| 30 | 155 | 185 | 350.5 | 95 | 300 | 0.25 | 1.37 | 1.37 | 955 | 5 | 60º |  | 1.8048 | 0.00030287 | 1.6531 | 0 | 6.1564 | 0.82374 | 0.2467
| 30 | 155 | 185 | 350.5 | 100 | 300 | 0.25 | 1.37 | 1.37 | 955 | 5 | 60º |  | 1.8048 | 0.00030287 | 1.6592 | 0 | 4.7709 | 0.82366 | 0.23863
| 30 | 155 | 185 | 350.5 | 105 | 300 | 0.25 | 1.37 | 1.37 | 955 | 5 | 60º |  | 1.8048 | 0.00030287 | 1.6638 | 0 | 2.2796 | 0.82366 | 0.22811
| 30 | 155 | 185 | 350.5 | 110 | 300 | 0.25 | 1.37 | 1.37 | 955 | 5 | 60º |  | 1.8048 | 0.00030287 | 1.6679 | 0 | 0.98728 | 0.82412 | 0.2193
| 30 | 155 | 185 | 350.5 | 115 | 300 | 0.25 | 1.37 | 1.37 | 955 | 5 | 60º |  | 1.8048 | 0.00030287 | 1.6712 | 0 | 0.37978 | 0.82366 | 0.21107
| 30 | 120 | 147.5 | 237 | 10 | 200 | 0.25 | 1.37 | 1.37 | 955 | 5 | 60º |  | 1.4115 | 0.00034659 | 1.0544 | 0.071993 | 6.514 | 2.5644 | 5.7262
| 30 | 120 | 147.5 | 237 | 15 | 200 | 0.25 | 1.37 | 1.37 | 955 | 5 | 60º |  | 1.4115 | 0.00034659 | 1.0816 | 0.04872 | 8.0522 | 2.0898 | 7.0608
| 30 | 120 | 147.5 | 237 | 20 | 200 | 0.25 | 1.37 | 1.37 | 955 | 5 | 60º |  | 1.4115 | 0.00034659 | 1.1063 | 0.052741 | 9.2989 | 1.8733 | 7.9187
| 30 | 120 | 147.5 | 237 | 25 | 200 | 0.25 | 1.37 | 1.37 | 955 | 5 | 60º |  | 1.4115 | 0.00034659 | 1.1297 | 0.038214 | 10.3604 | 1.6438 | 8.3772
| 30 | 120 | 147.5 | 237 | 30 | 200 | 0.25 | 1.37 | 1.37 | 955 | 5 | 60º |  | 1.4115 | 0.00034659 | 1.1518 | 0.031886 | 11.479 | 1.5938 | 9.1103
| 30 | 120 | 147.5 | 237 | 35 | 200 | 0.25 | 1.37 | 1.37 | 955 | 5 | 60º |  | 1.4115 | 0.00034659 | 1.173 | 0.022809 | 12.3927 | 1.4077 | 8.6112
| 30 | 120 | 147.5 | 237 | 40 | 200 | 0.25 | 1.37 | 1.37 | 955 | 5 | 60º |  | 1.4115 | 0.00034659 | 1.1923 | 0 | 12.5112 | 1.3273 | 8.8561
| 30 | 120 | 147.5 | 237 | 45 | 200 | 0.25 | 1.37 | 1.37 | 955 | 5 | 60º |  | 1.4115 | 0.00034659 | 1.2108 | 0 | 12.7414 | 1.3814 | 8.5192
| 30 | 120 | 147.5 | 237 | 50 | 200 | 0.25 | 1.37 | 1.37 | 955 | 5 | 60º |  | 1.4115 | 0.00034659 | 1.228 | 0 | 12.4629 | 1.1721 | 8.0949
| 30 | 120 | 147.5 | 237 | 55 | 200 | 0.25 | 1.37 | 1.37 | 955 | 5 | 60º |  | 1.4115 | 0.00034659 | 1.2441 | 0 | 12.119 | 1.1368 | 7.2741
| 30 | 120 | 147.5 | 237 | 60 | 200 | 0.25 | 1.37 | 1.37 | 955 | 5 | 60º |  | 1.4115 | 0.00034659 | 1.2595 | 0 | 11.4723 | 1.1269 | 5.7084
| 30 | 120 | 147.5 | 237 | 65 | 200 | 0.25 | 1.37 | 1.37 | 955 | 5 | 60º |  | 1.4115 | 0.00034659 | 1.2731 | 0 | 11.4761 | 1.1226 | 2.2985
| 30 | 120 | 147.5 | 237 | 70 | 200 | 0.25 | 1.37 | 1.37 | 955 | 5 | 60º |  | 1.4115 | 0.00034659 | 1.2858 | 0 | 10.3705 | 1.1198 | 0.7812
| 30 | 120 | 147.5 | 237 | 75 | 200 | 0.25 | 1.37 | 1.37 | 955 | 5 | 60º |  | 1.4115 | 0.00034659 | 1.2976 | 0 | 9.136 | 1.0664 | 0.42772
| 30 | 120 | 147.5 | 237 | 80 | 200 | 0.25 | 1.37 | 1.37 | 955 | 5 | 60º |  | 1.4115 | 0.00034659 | 1.308 | 0 | 7.7986 | 1.0651 | 0.31362
| 30 | 120 | 147.5 | 237 | 85 | 200 | 0.25 | 1.37 | 1.37 | 955 | 5 | 60º |  | 1.4115 | 0.00034659 | 1.3171 | 0 | 5.6508 | 1.0638 | 0.29665
| 30 | 120 | 147.5 | 237 | 90 | 200 | 0.25 | 1.37 | 1.37 | 955 | 5 | 60º |  | 1.4115 | 0.00034659 | 1.3249 | 0 | 2.0635 | 1.0645 | 0.28061
| 30 | 120 | 147.5 | 237 | 95 | 200 | 0.25 | 1.37 | 1.37 | 955 | 5 | 60º |  | 1.4115 | 0.00034659 | 1.3309 | 0 | 0.84368 | 1.0634 | 0.26651
| 30 | 120 | 147.5 | 237 | 100 | 200 | 0.25 | 1.37 | 1.37 | 955 | 5 | 60º |  | 1.4115 | 0.00034659 | 1.3354 | 0 | 0.36473 | 1.0642 | 0.25358
| 30 | 120 | 147.5 | 237 | 105 | 200 | 0.25 | 1.37 | 1.37 | 955 | 5 | 60º |  | 1.4115 | 0.00034659 | 1.3384 | 0 | 0.20964 | 1.064 | 0.23472
| 30 | 120 | 147.5 | 237 | 110 | 200 | 0.25 | 1.37 | 1.37 | 955 | 5 | 60º |  | 1.4115 | 0.00034659 | 1.3409 | 0 | 0.082882 | 1.0637 | 0.2141
| 30 | 120 | 147.5 | 237 | 115 | 200 | 0.25 | 1.37 | 1.37 | 955 | 5 | 60º |  | 1.4115 | 0.00034659 | 1.3427 | 0 | 0.058869 | 1.0642 | 0.22051
| 30 | 120 | 147.5 | 237 | 10 | 250 | 0.25 | 1.37 | 1.37 | 955 | 5 | 60º |  | 1.4115 | 0.00034659 | 1.053 | 0.10403 | 6.806 | 4.4695 | 6.0935
| 30 | 120 | 147.5 | 237 | 15 | 250 | 0.25 | 1.37 | 1.37 | 955 | 5 | 60º |  | 1.4115 | 0.00034659 | 1.0826 | 0.093912 | 8.1412 | 3.7958 | 7.3806
| 30 | 120 | 147.5 | 237 | 20 | 250 | 0.25 | 1.37 | 1.37 | 955 | 5 | 60º |  | 1.4115 | 0.00034659 | 1.1099 | 0.086375 | 9.613 | 3.1751 | 8.0351
| 30 | 120 | 147.5 | 237 | 25 | 250 | 0.25 | 1.37 | 1.37 | 955 | 5 | 60º |  | 1.4115 | 0.00034659 | 1.135 | 0.053737 | 10.5739 | 2.7159 | 8.6018
| 30 | 120 | 147.5 | 237 | 30 | 250 | 0.25 | 1.37 | 1.37 | 955 | 5 | 60º |  | 1.4115 | 0.00034659 | 1.1594 | 0.0334 | 11.1469 | 2.4341 | 8.4758
| 30 | 120 | 147.5 | 237 | 35 | 250 | 0.25 | 1.37 | 1.37 | 955 | 5 | 60º |  | 1.4115 | 0.00034659 | 1.1818 | 0.020287 | 12.2236 | 2.1597 | 9.5276
| 30 | 120 | 147.5 | 237 | 40 | 250 | 0.25 | 1.37 | 1.37 | 955 | 5 | 60º |  | 1.4115 | 0.00034659 | 1.2035 | 0 | 12.7696 | 1.99 | 9.3128
| 30 | 120 | 147.5 | 237 | 45 | 250 | 0.25 | 1.37 | 1.37 | 955 | 5 | 60º |  | 1.4115 | 0.00034659 | 1.2235 | 0 | 12.8355 | 1.8376 | 9.0747
| 30 | 120 | 147.5 | 237 | 50 | 250 | 0.25 | 1.37 | 1.37 | 955 | 5 | 60º |  | 1.4115 | 0.00034659 | 1.2424 | 0 | 12.4025 | 1.7557 | 8.5789
| 30 | 120 | 147.5 | 237 | 55 | 250 | 0.25 | 1.37 | 1.37 | 955 | 5 | 60º |  | 1.4115 | 0.00034659 | 1.2602 | 0 | 12.8743 | 1.6558 | 7.2549
| 30 | 120 | 147.5 | 237 | 60 | 250 | 0.25 | 1.37 | 1.37 | 955 | 5 | 60º |  | 1.4115 | 0.00034659 | 1.277 | 0 | 12.5922 | 1.5797 | 5.7105
| 30 | 120 | 147.5 | 237 | 65 | 250 | 0.25 | 1.37 | 1.37 | 955 | 5 | 60º |  | 1.4115 | 0.00034659 | 1.2918 | 0 | 11.1823 | 1.5596 | 2.3534
| 30 | 120 | 147.5 | 237 | 70 | 250 | 0.25 | 1.37 | 1.37 | 955 | 5 | 60º |  | 1.4115 | 0.00034659 | 1.3059 | 0 | 10.6878 | 1.532 | 0.95665
| 30 | 120 | 147.5 | 237 | 75 | 250 | 0.25 | 1.37 | 1.37 | 955 | 5 | 60º |  | 1.4115 | 0.00034659 | 1.3188 | 0 | 9.8676 | 1.5146 | 0.50747
| 30 | 120 | 147.5 | 237 | 80 | 250 | 0.25 | 1.37 | 1.37 | 955 | 5 | 60º |  | 1.4115 | 0.00034659 | 1.3303 | 0 | 8.204 | 1.5072 | 0.40263
| 30 | 120 | 147.5 | 237 | 85 | 250 | 0.25 | 1.37 | 1.37 | 955 | 5 | 60º |  | 1.4115 | 0.00034659 | 1.34 | 0 | 6.1427 | 1.4989 | 0.38084
| 30 | 120 | 147.5 | 237 | 90 | 250 | 0.25 | 1.37 | 1.37 | 955 | 5 | 60º |  | 1.4115 | 0.00034659 | 1.3482 | 0 | 2.492 | 1.4989 | 0.36316
| 30 | 120 | 147.5 | 237 | 95 | 250 | 0.25 | 1.37 | 1.37 | 955 | 5 | 60º |  | 1.4115 | 0.00034659 | 1.355 | 0 | 0.91199 | 1.4989 | 0.34492
| 30 | 120 | 147.5 | 237 | 100 | 250 | 0.25 | 1.37 | 1.37 | 955 | 5 | 60º |  | 1.4115 | 0.00034659 | 1.3595 | 0 | 0.42408 | 1.4983 | 0.32818
| 30 | 120 | 147.5 | 237 | 105 | 250 | 0.25 | 1.37 | 1.37 | 955 | 5 | 60º |  | 1.4115 | 0.00034659 | 1.3629 | 0 | 0.17292 | 1.4983 | 0.31277
| 30 | 120 | 147.5 | 237 | 110 | 250 | 0.25 | 1.37 | 1.37 | 955 | 5 | 60º |  | 1.4115 | 0.00034659 | 1.3653 | 0 | 0.080031 | 1.4984 | 0.30873
| 30 | 120 | 147.5 | 237 | 115 | 250 | 0.25 | 1.37 | 1.37 | 955 | 5 | 60º |  | 1.4115 | 0.00034659 | 1.3672 | 0 | 0.03476 | 1.4983 | 0.28538
| 30 | 120 | 147.5 | 237 | 10 | 300 | 0.25 | 1.37 | 1.37 | 955 | 5 | 60º |  | 1.4115 | 0.00034659 | 1.0462 | 0.14129 | 7.3759 | 6.8613 | 6.8955
| 30 | 120 | 147.5 | 237 | 15 | 300 | 0.25 | 1.37 | 1.37 | 955 | 5 | 60º |  | 1.4115 | 0.00034659 | 1.0782 | 0.10436 | 8.7967 | 5.7617 | 7.1369
| 30 | 120 | 147.5 | 237 | 20 | 300 | 0.25 | 1.37 | 1.37 | 955 | 5 | 60º |  | 1.4115 | 0.00034659 | 1.1066 | 0.08696 | 9.6605 | 4.9453 | 8.376
| 30 | 120 | 147.5 | 237 | 25 | 300 | 0.25 | 1.37 | 1.37 | 955 | 5 | 60º |  | 1.4115 | 0.00034659 | 1.1336 | 0.068737 | 10.6145 | 4.2007 | 8.8966
| 30 | 120 | 147.5 | 237 | 30 | 300 | 0.25 | 1.37 | 1.37 | 955 | 5 | 60º |  | 1.4115 | 0.00034659 | 1.159 | 0.045716 | 12.1133 | 3.7214 | 9.9766
| 30 | 120 | 147.5 | 237 | 35 | 300 | 0.25 | 1.37 | 1.37 | 955 | 5 | 60º |  | 1.4115 | 0.00034659 | 1.1836 | 0.0154 | 12.1126 | 3.3953 | 9.0682
| 30 | 120 | 147.5 | 237 | 40 | 300 | 0.25 | 1.37 | 1.37 | 955 | 5 | 60º |  | 1.4115 | 0.00034659 | 1.2069 | 0 | 12.8049 | 2.9982 | 8.9264
| 30 | 120 | 147.5 | 237 | 45 | 300 | 0.25 | 1.37 | 1.37 | 955 | 5 | 60º |  | 1.4115 | 0.00034659 | 1.2281 | 0 | 13.4767 | 2.7476 | 8.7458
| 30 | 120 | 147.5 | 237 | 50 | 300 | 0.25 | 1.37 | 1.37 | 955 | 5 | 60º |  | 1.4115 | 0.00034659 | 1.2482 | 0 | 12.7472 | 2.4446 | 8.1387
| 30 | 120 | 147.5 | 237 | 55 | 300 | 0.25 | 1.37 | 1.37 | 955 | 5 | 60º |  | 1.4115 | 0.00034659 | 1.2669 | 0 | 12.7413 | 2.3884 | 7.2797
| 30 | 120 | 147.5 | 237 | 60 | 300 | 0.25 | 1.37 | 1.37 | 955 | 5 | 60º |  | 1.4115 | 0.00034659 | 1.2849 | 0 | 12.386 | 2.3016 | 5.716
| 30 | 120 | 147.5 | 237 | 65 | 300 | 0.25 | 1.37 | 1.37 | 955 | 5 | 60º |  | 1.4115 | 0.00034659 | 1.3011 | 0 | 11.3375 | 2.2318 | 2.1165
| 30 | 120 | 147.5 | 237 | 70 | 300 | 0.25 | 1.37 | 1.37 | 955 | 5 | 60º |  | 1.4115 | 0.00034659 | 1.3163 | 0 | 11.0363 | 2.2328 | 0.90998
| 30 | 120 | 147.5 | 237 | 75 | 300 | 0.25 | 1.37 | 1.37 | 955 | 5 | 60º |  | 1.4115 | 0.00034659 | 1.3298 | 0 | 9.9113 | 2.1868 | 0.53837
| 30 | 120 | 147.5 | 237 | 80 | 300 | 0.25 | 1.37 | 1.37 | 955 | 5 | 60º |  | 1.4115 | 0.00034659 | 1.3419 | 0 | 8.4962 | 2.1767 | 0.4424
| 30 | 120 | 147.5 | 237 | 85 | 300 | 0.25 | 1.37 | 1.37 | 955 | 5 | 60º |  | 1.4115 | 0.00034659 | 1.3523 | 0 | 6.4806 | 2.1584 | 0.42372
| 30 | 120 | 147.5 | 237 | 90 | 300 | 0.25 | 1.37 | 1.37 | 955 | 5 | 60º |  | 1.4115 | 0.00034659 | 1.3607 | 0 | 2.6629 | 2.1532 | 0.40164
| 30 | 120 | 147.5 | 237 | 95 | 300 | 0.25 | 1.37 | 1.37 | 955 | 5 | 60º |  | 1.4115 | 0.00034659 | 1.3676 | 0 | 0.9982 | 2.1432 | 0.38146
| 30 | 120 | 147.5 | 237 | 100 | 300 | 0.25 | 1.37 | 1.37 | 955 | 5 | 60º |  | 1.4115 | 0.00034659 | 1.3725 | 0 | 0.42063 | 2.143 | 0.36295
| 30 | 120 | 147.5 | 237 | 105 | 300 | 0.25 | 1.37 | 1.37 | 955 | 5 | 60º |  | 1.4115 | 0.00034659 | 1.3759 | 0 | 0.16101 | 2.1429 | 0.34591
| 30 | 120 | 147.5 | 237 | 110 | 300 | 0.25 | 1.37 | 1.37 | 955 | 5 | 60º |  | 1.4115 | 0.00034659 | 1.3784 | 0 | 0.070553 | 2.1429 | 0.33082
| 30 | 120 | 147.5 | 237 | 115 | 300 | 0.25 | 1.37 | 1.37 | 955 | 5 | 60º |  | 1.4115 | 0.00034659 | 1.3801 | 0 | 0.020431 | 2.143 | 0.31562
| 30 | 120 | 147.5 | 267 | 10 | 200 | 0.25 | 1.37 | 1.37 | 955 | 5 | 60º |  | 1.6383 | 0.00030243 | 1.2862 | 0.069549 | 5.3481 | 1.2746 | 4.8236
| 30 | 120 | 147.5 | 267 | 15 | 200 | 0.25 | 1.37 | 1.37 | 955 | 5 | 60º |  | 1.6383 | 0.00030243 | 1.3075 | 0.048165 | 6.4392 | 1.0585 | 5.7529
| 30 | 120 | 147.5 | 267 | 20 | 200 | 0.25 | 1.37 | 1.37 | 955 | 5 | 60º |  | 1.6383 | 0.00030243 | 1.3264 | 0.048631 | 7.5047 | 0.92708 | 6.4703
| 30 | 120 | 147.5 | 267 | 25 | 200 | 0.25 | 1.37 | 1.37 | 955 | 5 | 60º |  | 1.6383 | 0.00030243 | 1.3445 | 0.042465 | 8.2526 | 0.82092 | 6.8961
| 30 | 120 | 147.5 | 267 | 30 | 200 | 0.25 | 1.37 | 1.37 | 955 | 5 | 60º |  | 1.6383 | 0.00030243 | 1.3621 | 0.042264 | 9.5725 | 0.88193 | 7.6838
| 30 | 120 | 147.5 | 267 | 35 | 200 | 0.25 | 1.37 | 1.37 | 955 | 5 | 60º |  | 1.6383 | 0.00030243 | 1.3786 | 0.0087939 | 10.3587 | 0.75429 | 7.4928
| 30 | 120 | 147.5 | 267 | 40 | 200 | 0.25 | 1.37 | 1.37 | 955 | 5 | 60º |  | 1.6383 | 0.00030243 | 1.3938 | 0.0043153 | 10.2818 | 0.74181 | 8.0908
| 30 | 120 | 147.5 | 267 | 45 | 200 | 0.25 | 1.37 | 1.37 | 955 | 5 | 60º |  | 1.6383 | 0.00030243 | 1.4086 | 0 | 10.1151 | 0.67541 | 7.4734
| 30 | 120 | 147.5 | 267 | 50 | 200 | 0.25 | 1.37 | 1.37 | 955 | 5 | 60º |  | 1.6383 | 0.00030243 | 1.4227 | 0 | 10.811 | 0.65718 | 7.8415
| 30 | 120 | 147.5 | 267 | 55 | 200 | 0.25 | 1.37 | 1.37 | 955 | 5 | 60º |  | 1.6383 | 0.00030243 | 1.4354 | 0 | 10.5946 | 0.66565 | 7.1183
| 30 | 120 | 147.5 | 267 | 60 | 200 | 0.25 | 1.37 | 1.37 | 955 | 5 | 60º |  | 1.6383 | 0.00030243 | 1.4473 | 0 | 10.1474 | 0.67044 | 5.0843
| 30 | 120 | 147.5 | 267 | 65 | 200 | 0.25 | 1.37 | 1.37 | 955 | 5 | 60º |  | 1.6383 | 0.00030243 | 1.4584 | 0 | 9.6296 | 0.66891 | 3.0963
| 30 | 120 | 147.5 | 267 | 70 | 200 | 0.25 | 1.37 | 1.37 | 955 | 5 | 60º |  | 1.6383 | 0.00030243 | 1.469 | 0 | 9.4469 | 0.62255 | 0.77634
| 30 | 120 | 147.5 | 267 | 75 | 200 | 0.25 | 1.37 | 1.37 | 955 | 5 | 60º |  | 1.6383 | 0.00030243 | 1.4786 | 0 | 8.4115 | 0.62799 | 0.39725
| 30 | 120 | 147.5 | 267 | 80 | 200 | 0.25 | 1.37 | 1.37 | 955 | 5 | 60º |  | 1.6383 | 0.00030243 | 1.4869 | 0 | 7.1676 | 0.62799 | 0.24956
| 30 | 120 | 147.5 | 267 | 85 | 200 | 0.25 | 1.37 | 1.37 | 955 | 5 | 60º |  | 1.6383 | 0.00030243 | 1.4942 | 0 | 4.9666 | 0.62799 | 0.23396
| 30 | 120 | 147.5 | 267 | 90 | 200 | 0.25 | 1.37 | 1.37 | 955 | 5 | 60º |  | 1.6383 | 0.00030243 | 1.5 | 0 | 2.0245 | 0.62825 | 0.2245
| 30 | 120 | 147.5 | 267 | 95 | 200 | 0.25 | 1.37 | 1.37 | 955 | 5 | 60º |  | 1.6383 | 0.00030243 | 1.5048 | 0 | 0.70228 | 0.62825 | 0.21231
| 30 | 120 | 147.5 | 267 | 100 | 200 | 0.25 | 1.37 | 1.37 | 955 | 5 | 60º |  | 1.6383 | 0.00030243 | 1.5086 | 0 | 0.26265 | 0.62825 | 0.2024
| 30 | 120 | 147.5 | 267 | 105 | 200 | 0.25 | 1.37 | 1.37 | 955 | 5 | 60º |  | 1.6383 | 0.00030243 | 1.5112 | 0 | 0.13517 | 0.62923 | 0.19346
| 30 | 120 | 147.5 | 267 | 110 | 200 | 0.25 | 1.37 | 1.37 | 955 | 5 | 60º |  | 1.6383 | 0.00030243 | 1.513 | 0 | 0.067268 | 0.62923 | 0.18517
| 30 | 120 | 147.5 | 267 | 115 | 200 | 0.25 | 1.37 | 1.37 | 955 | 5 | 60º |  | 1.6383 | 0.00030243 | 1.5143 | 0 | 0.048086 | 0.62923 | 0.17747
| 30 | 120 | 147.5 | 267 | 10 | 250 | 0.25 | 1.37 | 1.37 | 955 | 5 | 60º |  | 1.6383 | 0.00030243 | 1.3041 | 0.068329 | 5.6859 | 1.963 | 5.041
| 30 | 120 | 147.5 | 267 | 15 | 250 | 0.25 | 1.37 | 1.37 | 955 | 5 | 60º |  | 1.6383 | 0.00030243 | 1.3279 | 0.068152 | 6.8159 | 1.9058 | 5.6655
| 30 | 120 | 147.5 | 267 | 20 | 250 | 0.25 | 1.37 | 1.37 | 955 | 5 | 60º |  | 1.6383 | 0.00030243 | 1.3487 | 0.055862 | 7.67 | 1.7265 | 6.6559
| 30 | 120 | 147.5 | 267 | 25 | 250 | 0.25 | 1.37 | 1.37 | 955 | 5 | 60º |  | 1.6383 | 0.00030243 | 1.3685 | 0.043568 | 8.536 | 1.5355 | 7.4662
| 30 | 120 | 147.5 | 267 | 30 | 250 | 0.25 | 1.37 | 1.37 | 955 | 5 | 60º |  | 1.6383 | 0.00030243 | 1.3872 | 0.022063 | 9.9331 | 1.4536 | 8.1174
| 30 | 120 | 147.5 | 267 | 35 | 250 | 0.25 | 1.37 | 1.37 | 955 | 5 | 60º |  | 1.6383 | 0.00030243 | 1.4059 | 0.00489 | 10.5726 | 1.4049 | 8.1487
| 30 | 120 | 147.5 | 267 | 40 | 250 | 0.25 | 1.37 | 1.37 | 955 | 5 | 60º |  | 1.6383 | 0.00030243 | 1.4226 | 0.004717 | 10.8326 | 1.3389 | 8.0021
| 30 | 120 | 147.5 | 267 | 45 | 250 | 0.25 | 1.37 | 1.37 | 955 | 5 | 60º |  | 1.6383 | 0.00030243 | 1.4385 | 0 | 11.8327 | 1.2153 | 8.1534
| 30 | 120 | 147.5 | 267 | 50 | 250 | 0.25 | 1.37 | 1.37 | 955 | 5 | 60º |  | 1.6383 | 0.00030243 | 1.4537 | 0 | 11.2908 | 1.1291 | 7.7255
| 30 | 120 | 147.5 | 267 | 55 | 250 | 0.25 | 1.37 | 1.37 | 955 | 5 | 60º |  | 1.6383 | 0.00030243 | 1.4674 | 0 | 10.3634 | 1.1393 | 6.823
| 30 | 120 | 147.5 | 267 | 60 | 250 | 0.25 | 1.37 | 1.37 | 955 | 5 | 60º |  | 1.6383 | 0.00030243 | 1.4802 | 0 | 9.7611 | 1.093 | 5.6686
| 30 | 120 | 147.5 | 267 | 65 | 250 | 0.25 | 1.37 | 1.37 | 955 | 5 | 60º |  | 1.6383 | 0.00030243 | 1.4924 | 0 | 9.3393 | 1.1004 | 3.2339
| 30 | 120 | 147.5 | 267 | 70 | 250 | 0.25 | 1.37 | 1.37 | 955 | 5 | 60º |  | 1.6383 | 0.00030243 | 1.5037 | 0 | 9.1234 | 1.0038 | 1.03
| 30 | 120 | 147.5 | 267 | 75 | 250 | 0.25 | 1.37 | 1.37 | 955 | 5 | 60º |  | 1.6383 | 0.00030243 | 1.5141 | 0 | 8.57 | 0.99888 | 0.47994
| 30 | 120 | 147.5 | 267 | 80 | 250 | 0.25 | 1.37 | 1.37 | 955 | 5 | 60º |  | 1.6383 | 0.00030243 | 1.5237 | 0 | 7.4877 | 0.99265 | 0.2746
| 30 | 120 | 147.5 | 267 | 85 | 250 | 0.25 | 1.37 | 1.37 | 955 | 5 | 60º |  | 1.6383 | 0.00030243 | 1.531 | 0 | 5.7193 | 0.96507 | 0.26073
| 30 | 120 | 147.5 | 267 | 90 | 250 | 0.25 | 1.37 | 1.37 | 955 | 5 | 60º |  | 1.6383 | 0.00030243 | 1.5377 | 0 | 2.1131 | 0.95249 | 0.24802
| 30 | 120 | 147.5 | 267 | 95 | 250 | 0.25 | 1.37 | 1.37 | 955 | 5 | 60º |  | 1.6383 | 0.00030243 | 1.543 | 0 | 1.0378 | 0.95249 | 0.23633
| 30 | 120 | 147.5 | 267 | 100 | 250 | 0.25 | 1.37 | 1.37 | 955 | 5 | 60º |  | 1.6383 | 0.00030243 | 1.547 | 0 | 0.36868 | 0.95249 | 0.22556
| 30 | 120 | 147.5 | 267 | 105 | 250 | 0.25 | 1.37 | 1.37 | 955 | 5 | 60º |  | 1.6383 | 0.00030243 | 1.5498 | 0 | 0.1414 | 0.95282 | 0.21542
| 30 | 120 | 147.5 | 267 | 110 | 250 | 0.25 | 1.37 | 1.37 | 955 | 5 | 60º |  | 1.6383 | 0.00030243 | 1.5517 | 0 | 0.076392 | 0.95274 | 0.20619
| 30 | 120 | 147.5 | 267 | 115 | 250 | 0.25 | 1.37 | 1.37 | 955 | 5 | 60º |  | 1.6383 | 0.00030243 | 1.5529 | 0 | 0.041732 | 0.95257 | 0.19777
| 30 | 120 | 147.5 | 267 | 10 | 300 | 0.25 | 1.37 | 1.37 | 955 | 5 | 60º |  | 1.6383 | 0.00030243 | 1.3098 | 0.096419 | 5.9047 | 3.3909 | 5.4924
| 30 | 120 | 147.5 | 267 | 15 | 300 | 0.25 | 1.37 | 1.37 | 955 | 5 | 60º |  | 1.6383 | 0.00030243 | 1.3355 | 0.088461 | 6.9562 | 3.0009 | 5.9947
| 30 | 120 | 147.5 | 267 | 20 | 300 | 0.25 | 1.37 | 1.37 | 955 | 5 | 60º |  | 1.6383 | 0.00030243 | 1.3581 | 0.077165 | 7.859 | 2.5503 | 6.9007
| 30 | 120 | 147.5 | 267 | 25 | 300 | 0.25 | 1.37 | 1.37 | 955 | 5 | 60º |  | 1.6383 | 0.00030243 | 1.3791 | 0.050226 | 8.6319 | 2.3881 | 7.6576
| 30 | 120 | 147.5 | 267 | 30 | 300 | 0.25 | 1.37 | 1.37 | 955 | 5 | 60º |  | 1.6383 | 0.00030243 | 1.3993 | 0.045277 | 9.9613 | 2.2155 | 7.9931
| 30 | 120 | 147.5 | 267 | 35 | 300 | 0.25 | 1.37 | 1.37 | 955 | 5 | 60º |  | 1.6383 | 0.00030243 | 1.4186 | 0.040083 | 10.544 | 2.1165 | 7.7756
| 30 | 120 | 147.5 | 267 | 40 | 300 | 0.25 | 1.37 | 1.37 | 955 | 5 | 60º |  | 1.6383 | 0.00030243 | 1.4368 | 0.021974 | 11.44 | 1.9619 | 8.2314
| 30 | 120 | 147.5 | 267 | 45 | 300 | 0.25 | 1.37 | 1.37 | 955 | 5 | 60º |  | 1.6383 | 0.00030243 | 1.4544 | 0 | 10.7704 | 1.8093 | 7.5509
| 30 | 120 | 147.5 | 267 | 50 | 300 | 0.25 | 1.37 | 1.37 | 955 | 5 | 60º |  | 1.6383 | 0.00030243 | 1.4708 | 0 | 11.7606 | 1.5895 | 7.3633
| 30 | 120 | 147.5 | 267 | 55 | 300 | 0.25 | 1.37 | 1.37 | 955 | 5 | 60º |  | 1.6383 | 0.00030243 | 1.4857 | 0 | 11.2229 | 1.5542 | 6.6902
| 30 | 120 | 147.5 | 267 | 60 | 300 | 0.25 | 1.37 | 1.37 | 955 | 5 | 60º |  | 1.6383 | 0.00030243 | 1.4994 | 0 | 10.5115 | 1.5708 | 5.7164
| 30 | 120 | 147.5 | 267 | 65 | 300 | 0.25 | 1.37 | 1.37 | 955 | 5 | 60º |  | 1.6383 | 0.00030243 | 1.5128 | 0 | 10.3952 | 1.5924 | 2.4423
| 30 | 120 | 147.5 | 267 | 70 | 300 | 0.25 | 1.37 | 1.37 | 955 | 5 | 60º |  | 1.6383 | 0.00030243 | 1.5248 | 0 | 9.7234 | 1.5904 | 1.0746
| 30 | 120 | 147.5 | 267 | 75 | 300 | 0.25 | 1.37 | 1.37 | 955 | 5 | 60º |  | 1.6383 | 0.00030243 | 1.5359 | 0 | 9.0813 | 1.598 | 0.53455
| 30 | 120 | 147.5 | 267 | 80 | 300 | 0.25 | 1.37 | 1.37 | 955 | 5 | 60º |  | 1.6383 | 0.00030243 | 1.5449 | 0 | 7.3151 | 1.604 | 0.39989
| 30 | 120 | 147.5 | 267 | 85 | 300 | 0.25 | 1.37 | 1.37 | 955 | 5 | 60º |  | 1.6383 | 0.00030243 | 1.5535 | 0 | 5.7422 | 1.6081 | 0.35713
| 30 | 120 | 147.5 | 267 | 90 | 300 | 0.25 | 1.37 | 1.37 | 955 | 5 | 60º |  | 1.6383 | 0.00030243 | 1.5603 | 0 | 2.621 | 1.5984 | 0.33972
| 30 | 120 | 147.5 | 267 | 95 | 300 | 0.25 | 1.37 | 1.37 | 955 | 5 | 60º |  | 1.6383 | 0.00030243 | 1.5658 | 0 | 0.77008 | 1.5986 | 0.33993
| 30 | 120 | 147.5 | 267 | 100 | 300 | 0.25 | 1.37 | 1.37 | 955 | 5 | 60º |  | 1.6383 | 0.00030243 | 1.5697 | 0 | 0.46648 | 1.5997 | 0.30896
| 30 | 120 | 147.5 | 267 | 105 | 300 | 0.25 | 1.37 | 1.37 | 955 | 5 | 60º |  | 1.6383 | 0.00030243 | 1.5725 | 0 | 0.16681 | 1.6006 | 0.29531
| 30 | 120 | 147.5 | 267 | 110 | 300 | 0.25 | 1.37 | 1.37 | 955 | 5 | 60º |  | 1.6383 | 0.00030243 | 1.5746 | 0 | 0.082807 | 1.6015 | 0.28266
| 30 | 120 | 147.5 | 267 | 115 | 300 | 0.25 | 1.37 | 1.37 | 955 | 5 | 60º |  | 1.6383 | 0.00030243 | 1.5759 | 0 | 0.023275 | 1.5573 | 0.2709
| 30 | 120 | 147.5 | 302 | 10 | 200 | 0.25 | 1.37 | 1.37 | 955 | 5 | 60º |  | 1.8607 | 0.00027279 | 1.482 | 0.066126 | 4.8189 | 0.80059 | 3.918
| 30 | 120 | 147.5 | 302 | 15 | 200 | 0.25 | 1.37 | 1.37 | 955 | 5 | 60º |  | 1.8607 | 0.00027279 | 1.4996 | 0.05647 | 5.2179 | 0.76471 | 4.6713
| 30 | 120 | 147.5 | 302 | 20 | 200 | 0.25 | 1.37 | 1.37 | 955 | 5 | 60º |  | 1.8607 | 0.00027279 | 1.5145 | 0.046913 | 5.9621 | 0.67506 | 5.3324
| 30 | 120 | 147.5 | 302 | 25 | 200 | 0.25 | 1.37 | 1.37 | 955 | 5 | 60º |  | 1.8607 | 0.00027279 | 1.5281 | 0.057595 | 6.7186 | 0.71422 | 5.8579
| 30 | 120 | 147.5 | 302 | 30 | 200 | 0.25 | 1.37 | 1.37 | 955 | 5 | 60º |  | 1.8607 | 0.00027279 | 1.5415 | 0.038461 | 7.6508 | 0.61494 | 6.1892
| 30 | 120 | 147.5 | 302 | 35 | 200 | 0.25 | 1.37 | 1.37 | 955 | 5 | 60º |  | 1.8607 | 0.00027279 | 1.5538 | 0.022918 | 8.1214 | 0.55819 | 6.7212
| 30 | 120 | 147.5 | 302 | 40 | 200 | 0.25 | 1.37 | 1.37 | 955 | 5 | 60º |  | 1.8607 | 0.00027279 | 1.5652 | 0.02817 | 8.9747 | 0.54041 | 6.0288
| 30 | 120 | 147.5 | 302 | 45 | 200 | 0.25 | 1.37 | 1.37 | 955 | 5 | 60º |  | 1.8607 | 0.00027279 | 1.5764 | 0.026859 | 8.4967 | 0.48132 | 6.3879
| 30 | 120 | 147.5 | 302 | 50 | 200 | 0.25 | 1.37 | 1.37 | 955 | 5 | 60º |  | 1.8607 | 0.00027279 | 1.5861 | 0 | 8.8855 | 0.57738 | 6.5498
| 30 | 120 | 147.5 | 302 | 55 | 200 | 0.25 | 1.37 | 1.37 | 955 | 5 | 60º |  | 1.8607 | 0.00027279 | 1.5956 | 0 | 9.1238 | 0.55791 | 5.6474
| 30 | 120 | 147.5 | 302 | 60 | 200 | 0.25 | 1.37 | 1.37 | 955 | 5 | 60º |  | 1.8607 | 0.00027279 | 1.6043 | 0 | 9.0097 | 0.50859 | 4.8189
| 30 | 120 | 147.5 | 302 | 65 | 200 | 0.25 | 1.37 | 1.37 | 955 | 5 | 60º |  | 1.8607 | 0.00027279 | 1.6125 | 0 | 7.797 | 0.51066 | 3.4368
| 30 | 120 | 147.5 | 302 | 70 | 200 | 0.25 | 1.37 | 1.37 | 955 | 5 | 60º |  | 1.8607 | 0.00027279 | 1.6202 | 0 | 7.7307 | 0.51682 | 1.0686
| 30 | 120 | 147.5 | 302 | 75 | 200 | 0.25 | 1.37 | 1.37 | 955 | 5 | 60º |  | 1.8607 | 0.00027279 | 1.6271 | 0 | 6.7501 | 0.48379 | 0.41196
| 30 | 120 | 147.5 | 302 | 80 | 200 | 0.25 | 1.37 | 1.37 | 955 | 5 | 60º |  | 1.8607 | 0.00027279 | 1.6337 | 0 | 5.8358 | 0.48746 | 0.21532
| 30 | 120 | 147.5 | 302 | 85 | 200 | 0.25 | 1.37 | 1.37 | 955 | 5 | 60º |  | 1.8607 | 0.00027279 | 1.639 | 0 | 3.9053 | 0.48823 | 0.20146
| 30 | 120 | 147.5 | 302 | 90 | 200 | 0.25 | 1.37 | 1.37 | 955 | 5 | 60º |  | 1.8607 | 0.00027279 | 1.6434 | 0 | 1.5848 | 0.47937 | 0.1923
| 30 | 120 | 147.5 | 302 | 95 | 200 | 0.25 | 1.37 | 1.37 | 955 | 5 | 60º |  | 1.8607 | 0.00027279 | 1.6469 | 0 | 0.63069 | 0.48096 | 0.18723
| 30 | 120 | 147.5 | 302 | 100 | 200 | 0.25 | 1.37 | 1.37 | 955 | 5 | 60º |  | 1.8607 | 0.00027279 | 1.6495 | 0 | 0.21157 | 0.48171 | 0.17598
| 30 | 120 | 147.5 | 302 | 105 | 200 | 0.25 | 1.37 | 1.37 | 955 | 5 | 60º |  | 1.8607 | 0.00027279 | 1.6514 | 0 | 0.11057 | 0.48143 | 0.16993
| 30 | 120 | 147.5 | 302 | 110 | 200 | 0.25 | 1.37 | 1.37 | 955 | 5 | 60º |  | 1.8607 | 0.00027279 | 1.6528 | 0 | 0.047516 | 0.48211 | 0.16283
| 30 | 120 | 147.5 | 302 | 115 | 200 | 0.25 | 1.37 | 1.37 | 955 | 5 | 60º |  | 1.8607 | 0.00027279 | 1.6538 | 0 | 0.045656 | 0.48211 | 0.15646
| 30 | 120 | 147.5 | 302 | 10 | 250 | 0.25 | 1.37 | 1.37 | 955 | 5 | 60º |  | 1.8607 | 0.00027279 | 1.5209 | 0.083829 | 5.0495 | 1.4208 | 4.0597
| 30 | 120 | 147.5 | 302 | 15 | 250 | 0.25 | 1.37 | 1.37 | 955 | 5 | 60º |  | 1.8607 | 0.00027279 | 1.5412 | 0.081515 | 5.4687 | 1.3106 | 4.7123
| 30 | 120 | 147.5 | 302 | 20 | 250 | 0.25 | 1.37 | 1.37 | 955 | 5 | 60º |  | 1.8607 | 0.00027279 | 1.5571 | 0.085223 | 6.164 | 1.2473 | 5.4679
| 30 | 120 | 147.5 | 302 | 25 | 250 | 0.25 | 1.37 | 1.37 | 955 | 5 | 60º |  | 1.8607 | 0.00027279 | 1.5719 | 0.067311 | 7.0982 | 1.2423 | 6.2518
| 30 | 120 | 147.5 | 302 | 30 | 250 | 0.25 | 1.37 | 1.37 | 955 | 5 | 60º |  | 1.8607 | 0.00027279 | 1.5863 | 0.044084 | 7.9805 | 1.0772 | 6.809
| 30 | 120 | 147.5 | 302 | 35 | 250 | 0.25 | 1.37 | 1.37 | 955 | 5 | 60º |  | 1.8607 | 0.00027279 | 1.5996 | 0.04379 | 8.2629 | 1.1988 | 6.7563
| 30 | 120 | 147.5 | 302 | 40 | 250 | 0.25 | 1.37 | 1.37 | 955 | 5 | 60º |  | 1.8607 | 0.00027279 | 1.6127 | 0.038784 | 9.202 | 1.0714 | 7.2629
| 30 | 120 | 147.5 | 302 | 45 | 250 | 0.25 | 1.37 | 1.37 | 955 | 5 | 60º |  | 1.8607 | 0.00027279 | 1.6246 | 0.019838 | 8.8217 | 0.96276 | 6.4667
| 30 | 120 | 147.5 | 302 | 50 | 250 | 0.25 | 1.37 | 1.37 | 955 | 5 | 60º |  | 1.8607 | 0.00027279 | 1.6355 | 0.012237 | 9.0868 | 1.0814 | 6.1648
| 30 | 120 | 147.5 | 302 | 55 | 250 | 0.25 | 1.37 | 1.37 | 955 | 5 | 60º |  | 1.8607 | 0.00027279 | 1.6456 | 0.0061169 | 8.9025 | 1.0626 | 6.2054
| 30 | 120 | 147.5 | 302 | 60 | 250 | 0.25 | 1.37 | 1.37 | 955 | 5 | 60º |  | 1.8607 | 0.00027279 | 1.6556 | 0 | 9.1202 | 1.0775 | 5.0785
| 30 | 120 | 147.5 | 302 | 65 | 250 | 0.25 | 1.37 | 1.37 | 955 | 5 | 60º |  | 1.8607 | 0.00027279 | 1.6644 | 0 | 8.7257 | 1.0755 | 3.0688
| 30 | 120 | 147.5 | 302 | 70 | 250 | 0.25 | 1.37 | 1.37 | 955 | 5 | 60º |  | 1.8607 | 0.00027279 | 1.6726 | 0 | 8.1522 | 1.1025 | 0.91787
| 30 | 120 | 147.5 | 302 | 75 | 250 | 0.25 | 1.37 | 1.37 | 955 | 5 | 60º |  | 1.8607 | 0.00027279 | 1.6803 | 0 | 7.0786 | 1.1107 | 0.48024
| 30 | 120 | 147.5 | 302 | 80 | 250 | 0.25 | 1.37 | 1.37 | 955 | 5 | 60º |  | 1.8607 | 0.00027279 | 1.687 | 0 | 5.9579 | 1.1189 | 0.32491
| 30 | 120 | 147.5 | 302 | 85 | 250 | 0.25 | 1.37 | 1.37 | 955 | 5 | 60º |  | 1.8607 | 0.00027279 | 1.6928 | 0 | 4.1274 | 1.1244 | 0.30831
| 30 | 120 | 147.5 | 302 | 90 | 250 | 0.25 | 1.37 | 1.37 | 955 | 5 | 60º |  | 1.8607 | 0.00027279 | 1.6975 | 0 | 1.4454 | 1.1282 | 0.29578
| 30 | 120 | 147.5 | 302 | 95 | 250 | 0.25 | 1.37 | 1.37 | 955 | 5 | 60º |  | 1.8607 | 0.00027279 | 1.7014 | 0 | 0.49295 | 1.1282 | 0.2835
| 30 | 120 | 147.5 | 302 | 100 | 250 | 0.25 | 1.37 | 1.37 | 955 | 5 | 60º |  | 1.8607 | 0.00027279 | 1.7038 | 0 | 0.20774 | 1.1282 | 0.2714
| 30 | 120 | 147.5 | 302 | 105 | 250 | 0.25 | 1.37 | 1.37 | 955 | 5 | 60º |  | 1.8607 | 0.00027279 | 1.7057 | 0 | 0.092793 | 1.1282 | 0.26051
| 30 | 120 | 147.5 | 302 | 110 | 250 | 0.25 | 1.37 | 1.37 | 955 | 5 | 60º |  | 1.8607 | 0.00027279 | 1.7071 | 0 | 0.029085 | 1.1282 | 0.24969
| 30 | 120 | 147.5 | 302 | 115 | 250 | 0.25 | 1.37 | 1.37 | 955 | 5 | 60º |  | 1.8607 | 0.00027279 | 1.7083 | 0 | 0.027946 | 1.1282 | 0.23991
| 30 | 120 | 147.5 | 302 | 10 | 300 | 0.25 | 1.37 | 1.37 | 955 | 5 | 60º |  | 1.8607 | 0.00027279 | 1.5417 | 0.10007 | 5.6949 | 2.4226 | 4.2903
| 30 | 120 | 147.5 | 302 | 15 | 300 | 0.25 | 1.37 | 1.37 | 955 | 5 | 60º |  | 1.8607 | 0.00027279 | 1.5634 | 0.091857 | 5.5389 | 2.213 | 5.0833
| 30 | 120 | 147.5 | 302 | 20 | 300 | 0.25 | 1.37 | 1.37 | 955 | 5 | 60º |  | 1.8607 | 0.00027279 | 1.5809 | 0.087747 | 6.3848 | 2.1262 | 5.6246
| 30 | 120 | 147.5 | 302 | 25 | 300 | 0.25 | 1.37 | 1.37 | 955 | 5 | 60º |  | 1.8607 | 0.00027279 | 1.5968 | 0.08265 | 7.151 | 2.1957 | 6.2544
| 30 | 120 | 147.5 | 302 | 30 | 300 | 0.25 | 1.37 | 1.37 | 955 | 5 | 60º |  | 1.8607 | 0.00027279 | 1.6121 | 0.071124 | 8.1938 | 2.0566 | 7.0248
| 30 | 120 | 147.5 | 302 | 35 | 300 | 0.25 | 1.37 | 1.37 | 955 | 5 | 60º |  | 1.8607 | 0.00027279 | 1.6264 | 0.051955 | 8.875 | 2.039 | 6.8633
| 30 | 120 | 147.5 | 302 | 40 | 300 | 0.25 | 1.37 | 1.37 | 955 | 5 | 60º |  | 1.8607 | 0.00027279 | 1.6399 | 0.049177 | 9.4147 | 1.8704 | 6.9666
| 30 | 120 | 147.5 | 302 | 45 | 300 | 0.25 | 1.37 | 1.37 | 955 | 5 | 60º |  | 1.8607 | 0.00027279 | 1.6527 | 0.057707 | 9.3055 | 1.9688 | 6.873
| 30 | 120 | 147.5 | 302 | 50 | 300 | 0.25 | 1.37 | 1.37 | 955 | 5 | 60º |  | 1.8607 | 0.00027279 | 1.6646 | 0.01422 | 9.6026 | 1.8324 | 6.3819
| 30 | 120 | 147.5 | 302 | 55 | 300 | 0.25 | 1.37 | 1.37 | 955 | 5 | 60º |  | 1.8607 | 0.00027279 | 1.6757 | 0.014266 | 9.4237 | 1.8421 | 5.6275
| 30 | 120 | 147.5 | 302 | 60 | 300 | 0.25 | 1.37 | 1.37 | 955 | 5 | 60º |  | 1.8607 | 0.00027279 | 1.6858 | 0.014266 | 8.7265 | 1.8313 | 4.8137
| 30 | 120 | 147.5 | 302 | 65 | 300 | 0.25 | 1.37 | 1.37 | 955 | 5 | 60º |  | 1.8607 | 0.00027279 | 1.6955 | 0.0071328 | 8.6192 | 1.8358 | 2.6577
| 30 | 120 | 147.5 | 302 | 70 | 300 | 0.25 | 1.37 | 1.37 | 955 | 5 | 60º |  | 1.8607 | 0.00027279 | 1.7044 | 0.0071328 | 7.8635 | 1.8123 | 0.92172
| 30 | 120 | 147.5 | 302 | 75 | 300 | 0.25 | 1.37 | 1.37 | 955 | 5 | 60º |  | 1.8607 | 0.00027279 | 1.7121 | 0.0071328 | 7.1227 | 1.8106 | 0.47408
| 30 | 120 | 147.5 | 302 | 80 | 300 | 0.25 | 1.37 | 1.37 | 955 | 5 | 60º |  | 1.8607 | 0.00027279 | 1.7193 | 0.0071328 | 6.3022 | 1.8129 | 0.3078
| 30 | 120 | 147.5 | 302 | 85 | 300 | 0.25 | 1.37 | 1.37 | 955 | 5 | 60º |  | 1.8607 | 0.00027279 | 1.7254 | 0 | 4.2267 | 1.7867 | 0.29358
| 30 | 120 | 147.5 | 302 | 90 | 300 | 0.25 | 1.37 | 1.37 | 955 | 5 | 60º |  | 1.8607 | 0.00027279 | 1.73 | 0 | 1.5434 | 1.8221 | 0.2798
| 30 | 120 | 147.5 | 302 | 95 | 300 | 0.25 | 1.37 | 1.37 | 955 | 5 | 60º |  | 1.8607 | 0.00027279 | 1.7335 | 0 | 0.63573 | 1.8325 | 0.26749
| 30 | 120 | 147.5 | 302 | 100 | 300 | 0.25 | 1.37 | 1.37 | 955 | 5 | 60º |  | 1.8607 | 0.00027279 | 1.7362 | 0 | 0.18157 | 1.801 | 0.25607
| 30 | 120 | 147.5 | 302 | 105 | 300 | 0.25 | 1.37 | 1.37 | 955 | 5 | 60º |  | 1.8607 | 0.00027279 | 1.7379 | 0 | 0.095338 | 1.8064 | 0.24546
| 30 | 120 | 147.5 | 302 | 110 | 300 | 0.25 | 1.37 | 1.37 | 955 | 5 | 60º |  | 1.8607 | 0.00027279 | 1.7392 | 0 | 0.018169 | 1.8021 | 0.23642
| 30 | 120 | 147.5 | 302 | 115 | 300 | 0.25 | 1.37 | 1.37 | 955 | 5 | 60º |  | 1.8607 | 0.00027279 | 1.7403 | 0 | 0.017458 | 1.8064 | 0.22636
| 30 | 140 | 170 | 304 | 10 | 200 | 0.25 | 1.43 | 1.26 | 875 | 5 | 60º |  | 1.7068 | 0.00021393 | 1.2972 | 0.2146 | 5.4454 | 4.2575 | 4.5561
| 30 | 140 | 170 | 304 | 15 | 200 | 0.25 | 1.43 | 1.26 | 875 | 5 | 60º |  | 1.7068 | 0.00021393 | 1.3174 | 0.2003 | 6.3753 | 3.5093 | 5.66
| 30 | 140 | 170 | 304 | 20 | 200 | 0.25 | 1.43 | 1.26 | 875 | 5 | 60º |  | 1.7068 | 0.00021393 | 1.3352 | 0.15142 | 7.3328 | 3.0354 | 6.334
| 30 | 140 | 170 | 304 | 25 | 200 | 0.25 | 1.43 | 1.26 | 875 | 5 | 60º |  | 1.7068 | 0.00021393 | 1.3518 | 0.12824 | 8.4556 | 2.7318 | 7.0908
| 30 | 140 | 170 | 304 | 30 | 200 | 0.25 | 1.43 | 1.26 | 875 | 5 | 60º |  | 1.7068 | 0.00021393 | 1.3678 | 0.14309 | 9.2619 | 2.4799 | 7.639
| 30 | 140 | 170 | 304 | 35 | 200 | 0.25 | 1.43 | 1.26 | 875 | 5 | 60º |  | 1.7068 | 0.00021393 | 1.3833 | 0.081265 | 10.6103 | 2.2641 | 7.8359
| 30 | 140 | 170 | 304 | 40 | 200 | 0.25 | 1.43 | 1.26 | 875 | 5 | 60º |  | 1.7068 | 0.00021393 | 1.3978 | 0.075435 | 11.0317 | 2.0422 | 7.9075
| 30 | 140 | 170 | 304 | 45 | 200 | 0.25 | 1.43 | 1.26 | 875 | 5 | 60º |  | 1.7068 | 0.00021393 | 1.4117 | 0.07041 | 11.0554 | 2.1264 | 7.7559
| 30 | 140 | 170 | 304 | 50 | 200 | 0.25 | 1.43 | 1.26 | 875 | 5 | 60º |  | 1.7068 | 0.00021393 | 1.4249 | 0.073286 | 11.1306 | 1.9657 | 7.6454
| 30 | 140 | 170 | 304 | 55 | 200 | 0.25 | 1.43 | 1.26 | 875 | 5 | 60º |  | 1.7068 | 0.00021393 | 1.4374 | 0.060829 | 11.1354 | 1.9741 | 7.5209
| 30 | 140 | 170 | 304 | 60 | 200 | 0.25 | 1.43 | 1.26 | 875 | 5 | 60º |  | 1.7068 | 0.00021393 | 1.449 | 0.060829 | 11.6682 | 1.9293 | 7.3069
| 30 | 140 | 170 | 304 | 65 | 200 | 0.25 | 1.43 | 1.26 | 875 | 5 | 60º |  | 1.7068 | 0.00021393 | 1.4603 | 0.060829 | 11.5675 | 1.9 | 6.171
| 30 | 140 | 170 | 304 | 70 | 200 | 0.25 | 1.43 | 1.26 | 875 | 5 | 60º |  | 1.7068 | 0.00021393 | 1.4711 | 0.023085 | 10.631 | 1.7169 | 5.4354
| 30 | 140 | 170 | 304 | 75 | 200 | 0.25 | 1.43 | 1.26 | 875 | 5 | 60º |  | 1.7068 | 0.00021393 | 1.4811 | 0.023085 | 10.4927 | 1.6641 | 3.7734
| 30 | 140 | 170 | 304 | 80 | 200 | 0.25 | 1.43 | 1.26 | 875 | 5 | 60º |  | 1.7068 | 0.00021393 | 1.4905 | 0.011543 | 10.0534 | 1.6124 | 1.3453
| 30 | 140 | 170 | 304 | 85 | 200 | 0.25 | 1.43 | 1.26 | 875 | 5 | 60º |  | 1.7068 | 0.00021393 | 1.4988 | 0.011543 | 9.3837 | 1.6134 | 0.66355
| 30 | 140 | 170 | 304 | 90 | 200 | 0.25 | 1.43 | 1.26 | 875 | 5 | 60º |  | 1.7068 | 0.00021393 | 1.507 | 0.011543 | 8.3439 | 1.6175 | 0.3045
| 30 | 140 | 170 | 304 | 95 | 200 | 0.25 | 1.43 | 1.26 | 875 | 5 | 60º |  | 1.7068 | 0.00021393 | 1.5145 | 0.011543 | 7.18 | 1.5968 | 0.18488
| 30 | 140 | 170 | 304 | 100 | 200 | 0.25 | 1.43 | 1.26 | 875 | 5 | 60º |  | 1.7068 | 0.00021393 | 1.5211 | 0.011543 | 5.5539 | 1.598 | 0.17584
| 30 | 140 | 170 | 304 | 105 | 200 | 0.25 | 1.43 | 1.26 | 875 | 5 | 60º |  | 1.7068 | 0.00021393 | 1.5269 | 0.011543 | 2.5985 | 1.5984 | 0.16839
| 30 | 140 | 170 | 304 | 110 | 200 | 0.25 | 1.43 | 1.26 | 875 | 5 | 60º |  | 1.7068 | 0.00021393 | 1.5315 | 0.011543 | 1.2098 | 1.5984 | 0.16237
| 30 | 140 | 170 | 304 | 115 | 200 | 0.25 | 1.43 | 1.26 | 875 | 5 | 60º |  | 1.7068 | 0.00021393 | 1.5352 | 0.011543 | 0.53582 | 1.5979 | 0.15503
| 30 | 140 | 170 | 304 | 10 | 250 | 0.25 | 1.43 | 1.26 | 875 | 5 | 60º |  | 1.7133 | 0.00020496 | 1.3384 | 0.41829 | 5.5375 | 8.2178 | 4.6327
| 30 | 140 | 170 | 304 | 15 | 250 | 0.25 | 1.43 | 1.26 | 875 | 5 | 60º |  | 1.7133 | 0.00020496 | 1.3616 | 0.36086 | 6.4461 | 7.256 | 5.6548
| 30 | 140 | 170 | 304 | 20 | 250 | 0.25 | 1.43 | 1.26 | 875 | 5 | 60º |  | 1.7133 | 0.00020496 | 1.3812 | 0.31433 | 7.5084 | 6.5331 | 6.2344
| 30 | 140 | 170 | 304 | 25 | 250 | 0.25 | 1.43 | 1.26 | 875 | 5 | 60º |  | 1.7133 | 0.00020496 | 1.3995 | 0.29125 | 8.3152 | 5.9238 | 6.932
| 30 | 140 | 170 | 304 | 30 | 250 | 0.25 | 1.43 | 1.26 | 875 | 5 | 60º |  | 1.7133 | 0.00020496 | 1.417 | 0.20004 | 9.7655 | 5.2445 | 7.6342
| 30 | 140 | 170 | 304 | 35 | 250 | 0.25 | 1.43 | 1.26 | 875 | 5 | 60º |  | 1.7133 | 0.00020496 | 1.4336 | 0.19933 | 10.2628 | 4.7727 | 7.9493
| 30 | 140 | 170 | 304 | 40 | 250 | 0.25 | 1.43 | 1.26 | 875 | 5 | 60º |  | 1.7133 | 0.00020496 | 1.4496 | 0.13357 | 11.0585 | 4.5842 | 8.0559
| 30 | 140 | 170 | 304 | 45 | 250 | 0.25 | 1.43 | 1.26 | 875 | 5 | 60º |  | 1.7133 | 0.00020496 | 1.4651 | 0.12221 | 10.9608 | 4.2214 | 7.0216
| 30 | 140 | 170 | 304 | 50 | 250 | 0.25 | 1.43 | 1.26 | 875 | 5 | 60º |  | 1.7133 | 0.00020496 | 1.4793 | 0.13042 | 10.9252 | 3.9867 | 7.0215
| 30 | 140 | 170 | 304 | 55 | 250 | 0.25 | 1.43 | 1.26 | 875 | 5 | 60º |  | 1.7133 | 0.00020496 | 1.4926 | 0.13042 | 10.7286 | 3.8222 | 7.59
| 30 | 140 | 170 | 304 | 60 | 250 | 0.25 | 1.43 | 1.26 | 875 | 5 | 60º |  | 1.7133 | 0.00020496 | 1.5053 | 0.13042 | 11.2084 | 3.6764 | 7.1582
| 30 | 140 | 170 | 304 | 65 | 250 | 0.25 | 1.43 | 1.26 | 875 | 5 | 60º |  | 1.7133 | 0.00020496 | 1.5174 | 0.1242 | 10.3603 | 3.5251 | 5.9076
| 30 | 140 | 170 | 304 | 70 | 250 | 0.25 | 1.43 | 1.26 | 875 | 5 | 60º |  | 1.7133 | 0.00020496 | 1.5287 | 0.11783 | 10.3673 | 3.3107 | 4.3678
| 30 | 140 | 170 | 304 | 75 | 250 | 0.25 | 1.43 | 1.26 | 875 | 5 | 60º |  | 1.7133 | 0.00020496 | 1.5397 | 0.11783 | 10.1884 | 3.1992 | 1.8487
| 30 | 140 | 170 | 304 | 80 | 250 | 0.25 | 1.43 | 1.26 | 875 | 5 | 60º |  | 1.7133 | 0.00020496 | 1.5494 | 0.10476 | 9.4956 | 3.1319 | 0.74977
| 30 | 140 | 170 | 304 | 85 | 250 | 0.25 | 1.43 | 1.26 | 875 | 5 | 60º |  | 1.7133 | 0.00020496 | 1.5585 | 0.10476 | 9.3349 | 3.121 | 0.40307
| 30 | 140 | 170 | 304 | 90 | 250 | 0.25 | 1.43 | 1.26 | 875 | 5 | 60º |  | 1.7133 | 0.00020496 | 1.5667 | 0.10476 | 8.1056 | 3.1216 | 0.28318
| 30 | 140 | 170 | 304 | 95 | 250 | 0.25 | 1.43 | 1.26 | 875 | 5 | 60º |  | 1.7133 | 0.00020496 | 1.5745 | 0.098437 | 6.738 | 3.1231 | 0.27176
| 30 | 140 | 170 | 304 | 100 | 250 | 0.25 | 1.43 | 1.26 | 875 | 5 | 60º |  | 1.7133 | 0.00020496 | 1.5811 | 0.068819 | 4.4447 | 3.1227 | 0.2617
| 30 | 140 | 170 | 304 | 105 | 250 | 0.25 | 1.43 | 1.26 | 875 | 5 | 60º |  | 1.7133 | 0.00020496 | 1.5861 | 0.068819 | 1.8248 | 3.1167 | 0.2509
| 30 | 140 | 170 | 304 | 110 | 250 | 0.25 | 1.43 | 1.26 | 875 | 5 | 60º |  | 1.7133 | 0.00020496 | 1.5907 | 0.068819 | 0.7228 | 3.1287 | 0.24182
| 30 | 140 | 170 | 304 | 115 | 250 | 0.25 | 1.43 | 1.26 | 875 | 5 | 60º |  | 1.7133 | 0.00020496 | 1.5939 | 0.068819 | 0.38654 | 3.1287 | 0.23216
| 30 | 140 | 170 | 304 | 10 | 300 | 0.25 | 1.43 | 1.26 | 875 | 5 | 60º |  | 1.7076 | 0.00021026 | 1.3332 | 0.54099 | 6.9744 | 13.1995 | 5.1829
| 30 | 140 | 170 | 304 | 15 | 300 | 0.25 | 1.43 | 1.26 | 875 | 5 | 60º |  | 1.7076 | 0.00021026 | 1.3588 | 0.43173 | 6.8371 | 11.7463 | 6.0664
| 30 | 140 | 170 | 304 | 20 | 300 | 0.25 | 1.43 | 1.26 | 875 | 5 | 60º |  | 1.7076 | 0.00021026 | 1.3802 | 0.40627 | 7.8381 | 10.6678 | 6.5671
| 30 | 140 | 170 | 304 | 25 | 300 | 0.25 | 1.43 | 1.26 | 875 | 5 | 60º |  | 1.7076 | 0.00021026 | 1.3999 | 0.36847 | 8.6081 | 9.5798 | 7.1655
| 30 | 140 | 170 | 304 | 30 | 300 | 0.25 | 1.43 | 1.26 | 875 | 5 | 60º |  | 1.7076 | 0.00021026 | 1.4192 | 0.25339 | 9.8475 | 8.5404 | 7.8261
| 30 | 140 | 170 | 304 | 35 | 300 | 0.25 | 1.43 | 1.26 | 875 | 5 | 60º |  | 1.7076 | 0.00021026 | 1.437 | 0.22201 | 10.7336 | 7.9949 | 8.4185
| 30 | 140 | 170 | 304 | 40 | 300 | 0.25 | 1.43 | 1.26 | 875 | 5 | 60º |  | 1.7076 | 0.00021026 | 1.4546 | 0.20591 | 11.6764 | 7.3352 | 8.1462
| 30 | 140 | 170 | 304 | 45 | 300 | 0.25 | 1.43 | 1.26 | 875 | 5 | 60º |  | 1.7076 | 0.00021026 | 1.4708 | 0.15187 | 11.9688 | 7.1086 | 8.1905
| 30 | 140 | 170 | 304 | 50 | 300 | 0.25 | 1.43 | 1.26 | 875 | 5 | 60º |  | 1.7076 | 0.00021026 | 1.487 | 0.11987 | 12.33 | 6.4351 | 8.2957
| 30 | 140 | 170 | 304 | 55 | 300 | 0.25 | 1.43 | 1.26 | 875 | 5 | 60º |  | 1.7076 | 0.00021026 | 1.5016 | 0.11431 | 12.2208 | 6.2574 | 7.9642
| 30 | 140 | 170 | 304 | 60 | 300 | 0.25 | 1.43 | 1.26 | 875 | 5 | 60º |  | 1.7076 | 0.00021026 | 1.5154 | 0.11431 | 12.0433 | 5.9688 | 6.9181
| 30 | 140 | 170 | 304 | 65 | 300 | 0.25 | 1.43 | 1.26 | 875 | 5 | 60º |  | 1.7076 | 0.00021026 | 1.5286 | 0.10879 | 11.6806 | 5.8581 | 6.4814
| 30 | 140 | 170 | 304 | 70 | 300 | 0.25 | 1.43 | 1.26 | 875 | 5 | 60º |  | 1.7076 | 0.00021026 | 1.5412 | 0.10879 | 11.5059 | 5.6852 | 5.2612
| 30 | 140 | 170 | 304 | 75 | 300 | 0.25 | 1.43 | 1.26 | 875 | 5 | 60º |  | 1.7076 | 0.00021026 | 1.5528 | 0.10879 | 11.1589 | 5.4411 | 3.1219
| 30 | 140 | 170 | 304 | 80 | 300 | 0.25 | 1.43 | 1.26 | 875 | 5 | 60º |  | 1.7076 | 0.00021026 | 1.564 | 0.10879 | 10.8333 | 5.3132 | 0.93726
| 30 | 140 | 170 | 304 | 85 | 300 | 0.25 | 1.43 | 1.26 | 875 | 5 | 60º |  | 1.7076 | 0.00021026 | 1.5741 | 0.078112 | 10.0426 | 5.2339 | 0.48916
| 30 | 140 | 170 | 304 | 90 | 300 | 0.25 | 1.43 | 1.26 | 875 | 5 | 60º |  | 1.7076 | 0.00021026 | 1.5834 | 0.07283 | 9.0634 | 5.2117 | 0.34309
| 30 | 140 | 170 | 304 | 95 | 300 | 0.25 | 1.43 | 1.26 | 875 | 5 | 60º |  | 1.7076 | 0.00021026 | 1.5916 | 0.065335 | 7.9886 | 5.1792 | 0.27606
| 30 | 140 | 170 | 304 | 100 | 300 | 0.25 | 1.43 | 1.26 | 875 | 5 | 60º |  | 1.7076 | 0.00021026 | 1.5991 | 0.055951 | 6.2614 | 5.1691 | 0.2657
| 30 | 140 | 170 | 304 | 105 | 300 | 0.25 | 1.43 | 1.26 | 875 | 5 | 60º |  | 1.7076 | 0.00021026 | 1.6051 | 0.049281 | 3.2622 | 5.1511 | 0.25445
| 30 | 140 | 170 | 304 | 110 | 300 | 0.25 | 1.43 | 1.26 | 875 | 5 | 60º |  | 1.7076 | 0.00021026 | 1.6105 | 0.049281 | 1.1623 | 5.1435 | 0.244
| 30 | 140 | 170 | 304 | 115 | 300 | 0.25 | 1.43 | 1.26 | 875 | 5 | 60º |  | 1.7076 | 0.00021026 | 1.6146 | 0.049281 | 0.55422 | 5.1325 | 0.23426
| 30 | 170 | 205 | 352 | 10 | 200 | 0.25 | 1.43 | 1.26 | 875 | 5 | 60º |  | 1.6473 | 0.0002151 | 1.1824 | 0.2124 | 5.5158 | 3.0287 | 4.3031
| 30 | 170 | 205 | 352 | 15 | 200 | 0.25 | 1.43 | 1.26 | 875 | 5 | 60º |  | 1.6473 | 0.0002151 | 1.2009 | 0.17467 | 5.8939 | 2.6055 | 5.0352
| 30 | 170 | 205 | 352 | 20 | 200 | 0.25 | 1.43 | 1.26 | 875 | 5 | 60º |  | 1.6473 | 0.0002151 | 1.2166 | 0.16911 | 6.8461 | 2.3666 | 6.1305
| 30 | 170 | 205 | 352 | 25 | 200 | 0.25 | 1.43 | 1.26 | 875 | 5 | 60º |  | 1.6473 | 0.0002151 | 1.2365 | 0.12002 | 7.7806 | 2.0701 | 6.6387
| 30 | 170 | 205 | 352 | 30 | 200 | 0.25 | 1.43 | 1.26 | 875 | 5 | 60º |  | 1.6473 | 0.0002151 | 1.2511 | 0.089001 | 8.851 | 1.9475 | 7.4323
| 30 | 170 | 205 | 352 | 35 | 200 | 0.25 | 1.43 | 1.26 | 875 | 5 | 60º |  | 1.6473 | 0.0002151 | 1.2658 | 0.063407 | 9.95 | 1.7283 | 7.4234
| 30 | 170 | 205 | 352 | 40 | 200 | 0.25 | 1.43 | 1.26 | 875 | 5 | 60º |  | 1.6473 | 0.0002151 | 1.2791 | 0.058139 | 10.7151 | 1.5466 | 7.9231
| 30 | 170 | 205 | 352 | 45 | 200 | 0.25 | 1.43 | 1.26 | 875 | 5 | 60º |  | 1.6473 | 0.0002151 | 1.292 | 0.048243 | 11.1811 | 1.3861 | 7.5587
| 30 | 170 | 205 | 352 | 50 | 200 | 0.25 | 1.43 | 1.26 | 875 | 5 | 60º |  | 1.6473 | 0.0002151 | 1.3038 | 0.070676 | 11.6112 | 1.4757 | 7.9241
| 30 | 170 | 205 | 352 | 55 | 200 | 0.25 | 1.43 | 1.26 | 875 | 5 | 60º |  | 1.6473 | 0.0002151 | 1.3157 | 0.070813 | 11.9357 | 1.4324 | 8.0933
| 30 | 170 | 205 | 352 | 60 | 200 | 0.25 | 1.43 | 1.26 | 875 | 5 | 60º |  | 1.6473 | 0.0002151 | 1.3273 | 0.033352 | 12.0665 | 1.3374 | 8.2407
| 30 | 170 | 205 | 352 | 65 | 200 | 0.25 | 1.43 | 1.26 | 875 | 5 | 60º |  | 1.6473 | 0.0002151 | 1.3382 | 0.021897 | 12.0519 | 1.2214 | 8.0599
| 30 | 170 | 205 | 352 | 70 | 200 | 0.25 | 1.43 | 1.26 | 875 | 5 | 60º |  | 1.6473 | 0.0002151 | 1.3486 | 0.021897 | 12.0439 | 1.2242 | 7.2108
| 30 | 170 | 205 | 352 | 75 | 200 | 0.25 | 1.43 | 1.26 | 875 | 5 | 60º |  | 1.6473 | 0.0002151 | 1.3586 | 0.011456 | 11.9324 | 1.1422 | 6.8826
| 30 | 170 | 205 | 352 | 80 | 200 | 0.25 | 1.43 | 1.26 | 875 | 5 | 60º |  | 1.6473 | 0.0002151 | 1.3682 | 0.011456 | 11.6414 | 0.99508 | 6.0081
| 30 | 170 | 205 | 352 | 85 | 200 | 0.25 | 1.43 | 1.26 | 875 | 5 | 60º |  | 1.6473 | 0.0002151 | 1.3774 | 0.011456 | 11.2588 | 0.99767 | 4.7478
| 30 | 170 | 205 | 352 | 90 | 200 | 0.25 | 1.43 | 1.26 | 875 | 5 | 60º |  | 1.6473 | 0.0002151 | 1.3862 | 0.011456 | 10.7898 | 0.99774 | 2.4093
| 30 | 170 | 205 | 352 | 95 | 200 | 0.25 | 1.43 | 1.26 | 875 | 5 | 60º |  | 1.6473 | 0.0002151 | 1.3942 | 0.011456 | 10.1388 | 0.99765 | 1.0785
| 30 | 170 | 205 | 352 | 100 | 200 | 0.25 | 1.43 | 1.26 | 875 | 5 | 60º |  | 1.6473 | 0.0002151 | 1.4016 | 0.011456 | 9.805 | 0.99093 | 0.54363
| 30 | 170 | 205 | 352 | 105 | 200 | 0.25 | 1.43 | 1.26 | 875 | 5 | 60º |  | 1.6473 | 0.0002151 | 1.4093 | 0.011456 | 8.8964 | 0.99179 | 0.29496
| 30 | 170 | 205 | 352 | 110 | 200 | 0.25 | 1.43 | 1.26 | 875 | 5 | 60º |  | 1.6473 | 0.0002151 | 1.4161 | 0 | 8.4807 | 0.97865 | 0.23251
| 30 | 170 | 205 | 352 | 115 | 200 | 0.25 | 1.43 | 1.26 | 875 | 5 | 60º |  | 1.6473 | 0.0002151 | 1.4225 | 0 | 7.3068 | 0.9725 | 0.18559
| 30 | 170 | 205 | 352 | 10 | 250 | 0.25 | 1.43 | 1.26 | 875 | 5 | 60º |  | 1.6484 | 0.00020992 | 1.224 | 0.35491 | 6.6234 | 6.6762 | 4.8008
| 30 | 170 | 205 | 352 | 15 | 250 | 0.25 | 1.43 | 1.26 | 875 | 5 | 60º |  | 1.6484 | 0.00020992 | 1.2456 | 0.30238 | 6.1219 | 5.867 | 5.2839
| 30 | 170 | 205 | 352 | 20 | 250 | 0.25 | 1.43 | 1.26 | 875 | 5 | 60º |  | 1.6484 | 0.00020992 | 1.2636 | 0.25804 | 6.9891 | 5.2039 | 6.1879
| 30 | 170 | 205 | 352 | 25 | 250 | 0.25 | 1.43 | 1.26 | 875 | 5 | 60º |  | 1.6484 | 0.00020992 | 1.2803 | 0.2244 | 8.1059 | 4.6973 | 6.6773
| 30 | 170 | 205 | 352 | 30 | 250 | 0.25 | 1.43 | 1.26 | 875 | 5 | 60º |  | 1.6484 | 0.00020992 | 1.2966 | 0.18674 | 9.1265 | 4.1254 | 7.6533
| 30 | 170 | 205 | 352 | 35 | 250 | 0.25 | 1.43 | 1.26 | 875 | 5 | 60º |  | 1.6484 | 0.00020992 | 1.3115 | 0.17527 | 9.7583 | 3.6715 | 8.1639
| 30 | 170 | 205 | 352 | 40 | 250 | 0.25 | 1.43 | 1.26 | 875 | 5 | 60º |  | 1.6484 | 0.00020992 | 1.3267 | 0.14022 | 11.0788 | 3.438 | 8.3768
| 30 | 170 | 205 | 352 | 45 | 250 | 0.25 | 1.43 | 1.26 | 875 | 5 | 60º |  | 1.6484 | 0.00020992 | 1.3409 | 0.10361 | 11.5999 | 3.1274 | 8.6661
| 30 | 170 | 205 | 352 | 50 | 250 | 0.25 | 1.43 | 1.26 | 875 | 5 | 60º |  | 1.6484 | 0.00020992 | 1.355 | 0.09966 | 11.589 | 3.0453 | 7.7299
| 30 | 170 | 205 | 352 | 55 | 250 | 0.25 | 1.43 | 1.26 | 875 | 5 | 60º |  | 1.6484 | 0.00020992 | 1.3679 | 0.093724 | 11.7792 | 2.8125 | 8.1525
| 30 | 170 | 205 | 352 | 60 | 250 | 0.25 | 1.43 | 1.26 | 875 | 5 | 60º |  | 1.6484 | 0.00020992 | 1.3806 | 0.087804 | 12.1093 | 2.6891 | 8.0596
| 30 | 170 | 205 | 352 | 65 | 250 | 0.25 | 1.43 | 1.26 | 875 | 5 | 60º |  | 1.6484 | 0.00020992 | 1.3923 | 0.080876 | 11.8537 | 2.4675 | 7.751
| 30 | 170 | 205 | 352 | 70 | 250 | 0.25 | 1.43 | 1.26 | 875 | 5 | 60º |  | 1.6484 | 0.00020992 | 1.4039 | 0.080876 | 11.9807 | 2.3887 | 7.2744
| 30 | 170 | 205 | 352 | 75 | 250 | 0.25 | 1.43 | 1.26 | 875 | 5 | 60º |  | 1.6484 | 0.00020992 | 1.4149 | 0.076584 | 11.6698 | 2.3291 | 6.6694
| 30 | 170 | 205 | 352 | 80 | 250 | 0.25 | 1.43 | 1.26 | 875 | 5 | 60º |  | 1.6484 | 0.00020992 | 1.4252 | 0.047763 | 11.3423 | 2.247 | 6.014
| 30 | 170 | 205 | 352 | 85 | 250 | 0.25 | 1.43 | 1.26 | 875 | 5 | 60º |  | 1.6484 | 0.00020992 | 1.4353 | 0.047763 | 11.0928 | 2.2343 | 4.6569
| 30 | 170 | 205 | 352 | 90 | 250 | 0.25 | 1.43 | 1.26 | 875 | 5 | 60º |  | 1.6484 | 0.00020992 | 1.4451 | 0.047763 | 10.5431 | 2.2262 | 2.1578
| 30 | 170 | 205 | 352 | 95 | 250 | 0.25 | 1.43 | 1.26 | 875 | 5 | 60º |  | 1.6484 | 0.00020992 | 1.4541 | 0.047763 | 10.1076 | 2.1806 | 0.94035
| 30 | 170 | 205 | 352 | 100 | 250 | 0.25 | 1.43 | 1.26 | 875 | 5 | 60º |  | 1.6484 | 0.00020992 | 1.4626 | 0.039541 | 9.6257 | 2.1415 | 0.42972
| 30 | 170 | 205 | 352 | 105 | 250 | 0.25 | 1.43 | 1.26 | 875 | 5 | 60º |  | 1.6484 | 0.00020992 | 1.4705 | 0.039541 | 9.1352 | 2.1415 | 0.31911
| 30 | 170 | 205 | 352 | 110 | 250 | 0.25 | 1.43 | 1.26 | 875 | 5 | 60º |  | 1.6484 | 0.00020992 | 1.4778 | 0.039541 | 8.4481 | 2.1414 | 0.251
| 30 | 170 | 205 | 352 | 115 | 250 | 0.25 | 1.43 | 1.26 | 875 | 5 | 60º |  | 1.6484 | 0.00020992 | 1.4848 | 0.039541 | 7.4432 | 2.1242 | 0.2414
| 30 | 170 | 205 | 352 | 10 | 300 | 0.25 | 1.43 | 1.26 | 875 | 5 | 60º |  | 1.6499 | 0.00020813 | 1.2372 | 0.48818 | 7.1322 | 11.6984 | 5.2342
| 30 | 170 | 205 | 352 | 15 | 300 | 0.25 | 1.43 | 1.26 | 875 | 5 | 60º |  | 1.6499 | 0.00020813 | 1.2609 | 0.42238 | 6.2363 | 10.288 | 5.5383
| 30 | 170 | 205 | 352 | 20 | 300 | 0.25 | 1.43 | 1.26 | 875 | 5 | 60º |  | 1.6499 | 0.00020813 | 1.2805 | 0.32069 | 7.1906 | 9.2216 | 6.0942
| 30 | 170 | 205 | 352 | 25 | 300 | 0.25 | 1.43 | 1.26 | 875 | 5 | 60º |  | 1.6499 | 0.00020813 | 1.2987 | 0.2912 | 8.3598 | 8.1432 | 7.0727
| 30 | 170 | 205 | 352 | 30 | 300 | 0.25 | 1.43 | 1.26 | 875 | 5 | 60º |  | 1.6499 | 0.00020813 | 1.3158 | 0.25545 | 9.3264 | 7.3566 | 7.7906
| 30 | 170 | 205 | 352 | 35 | 300 | 0.25 | 1.43 | 1.26 | 875 | 5 | 60º |  | 1.6499 | 0.00020813 | 1.3322 | 0.21419 | 9.8408 | 6.5607 | 8.3375
| 30 | 170 | 205 | 352 | 40 | 300 | 0.25 | 1.43 | 1.26 | 875 | 5 | 60º |  | 1.6499 | 0.00020813 | 1.3485 | 0.13649 | 10.746 | 5.983 | 8.6331
| 30 | 170 | 205 | 352 | 45 | 300 | 0.25 | 1.43 | 1.26 | 875 | 5 | 60º |  | 1.6499 | 0.00020813 | 1.3645 | 0.10533 | 11.6862 | 5.81 | 8.3382
| 30 | 170 | 205 | 352 | 50 | 300 | 0.25 | 1.43 | 1.26 | 875 | 5 | 60º |  | 1.6499 | 0.00020813 | 1.3793 | 0.1147 | 11.8034 | 5.2597 | 8.3438
| 30 | 170 | 205 | 352 | 55 | 300 | 0.25 | 1.43 | 1.26 | 875 | 5 | 60º |  | 1.6499 | 0.00020813 | 1.3934 | 0.11245 | 12.5325 | 5.0437 | 8.2002
| 30 | 170 | 205 | 352 | 60 | 300 | 0.25 | 1.43 | 1.26 | 875 | 5 | 60º |  | 1.6499 | 0.00020813 | 1.4068 | 0.10658 | 12.8556 | 4.7963 | 8.131
| 30 | 170 | 205 | 352 | 65 | 300 | 0.25 | 1.43 | 1.26 | 875 | 5 | 60º |  | 1.6499 | 0.00020813 | 1.4198 | 0.10658 | 12.6077 | 4.5122 | 7.7173
| 30 | 170 | 205 | 352 | 70 | 300 | 0.25 | 1.43 | 1.26 | 875 | 5 | 60º |  | 1.6499 | 0.00020813 | 1.4323 | 0.10122 | 12.6414 | 4.3556 | 7.2704
| 30 | 170 | 205 | 352 | 75 | 300 | 0.25 | 1.43 | 1.26 | 875 | 5 | 60º |  | 1.6499 | 0.00020813 | 1.4442 | 0.10122 | 12.5128 | 4.1822 | 6.6435
| 30 | 170 | 205 | 352 | 80 | 300 | 0.25 | 1.43 | 1.26 | 875 | 5 | 60º |  | 1.6499 | 0.00020813 | 1.4556 | 0.073481 | 11.844 | 3.9493 | 5.8187
| 30 | 170 | 205 | 352 | 85 | 300 | 0.25 | 1.43 | 1.26 | 875 | 5 | 60º |  | 1.6499 | 0.00020813 | 1.4664 | 0.064996 | 11.5341 | 3.8104 | 4.3882
| 30 | 170 | 205 | 352 | 90 | 300 | 0.25 | 1.43 | 1.26 | 875 | 5 | 60º |  | 1.6499 | 0.00020813 | 1.4768 | 0.060341 | 11.1307 | 3.7117 | 1.6852
| 30 | 170 | 205 | 352 | 95 | 300 | 0.25 | 1.43 | 1.26 | 875 | 5 | 60º |  | 1.6499 | 0.00020813 | 1.4865 | 0.055297 | 10.725 | 3.6813 | 0.80426
| 30 | 170 | 205 | 352 | 100 | 300 | 0.25 | 1.43 | 1.26 | 875 | 5 | 60º |  | 1.6499 | 0.00020813 | 1.4955 | 0.048319 | 10.1506 | 3.6586 | 0.39854
| 30 | 170 | 205 | 352 | 105 | 300 | 0.25 | 1.43 | 1.26 | 875 | 5 | 60º |  | 1.6499 | 0.00020813 | 1.504 | 0.048319 | 9.2442 | 3.6315 | 0.32018
| 30 | 170 | 205 | 352 | 110 | 300 | 0.25 | 1.43 | 1.26 | 875 | 5 | 60º |  | 1.6499 | 0.00020813 | 1.5119 | 0.048319 | 8.7031 | 3.6007 | 0.25122
| 30 | 170 | 205 | 352 | 115 | 300 | 0.25 | 1.43 | 1.26 | 875 | 5 | 60º |  | 1.6499 | 0.00020813 | 1.5193 | 0.048319 | 7.477 | 3.6131 | 0.24162
| 30 | 155 | 185 | 297 | 10 | 200 | 0.25 | 1.43 | 1.26 | 875 | 5 | 60º |  | 1.5424 | 0.00023434 | 1.122 | 0.30907 | 5.9958 | 6.9682 | 4.8816
| 30 | 155 | 185 | 297 | 15 | 200 | 0.25 | 1.43 | 1.26 | 875 | 5 | 60º |  | 1.5424 | 0.00023434 | 1.1444 | 0.23242 | 7.1343 | 5.8678 | 6.0117
| 30 | 155 | 185 | 297 | 20 | 200 | 0.25 | 1.43 | 1.26 | 875 | 5 | 60º |  | 1.5424 | 0.00023434 | 1.1654 | 0.19695 | 8.453 | 4.9853 | 7.0284
| 30 | 155 | 185 | 297 | 25 | 200 | 0.25 | 1.43 | 1.26 | 875 | 5 | 60º |  | 1.5424 | 0.00023434 | 1.1846 | 0.1382 | 9.4138 | 4.2195 | 7.3448
| 30 | 155 | 185 | 297 | 30 | 200 | 0.25 | 1.43 | 1.26 | 875 | 5 | 60º |  | 1.5424 | 0.00023434 | 1.2034 | 0.11004 | 10.2562 | 3.7067 | 8.0546
| 30 | 155 | 185 | 297 | 35 | 200 | 0.25 | 1.43 | 1.26 | 875 | 5 | 60º |  | 1.5424 | 0.00023434 | 1.2211 | 0.12799 | 11.4127 | 3.3813 | 8.0025
| 30 | 155 | 185 | 297 | 40 | 200 | 0.25 | 1.43 | 1.26 | 875 | 5 | 60º |  | 1.5424 | 0.00023434 | 1.2377 | 0.094703 | 11.8951 | 3.1409 | 8.336
| 30 | 155 | 185 | 297 | 45 | 200 | 0.25 | 1.43 | 1.26 | 875 | 5 | 60º |  | 1.5424 | 0.00023434 | 1.2537 | 0.09209 | 12.6036 | 2.6772 | 8.6681
| 30 | 155 | 185 | 297 | 50 | 200 | 0.25 | 1.43 | 1.26 | 875 | 5 | 60º |  | 1.5424 | 0.00023434 | 1.269 | 0.072844 | 12.8994 | 2.7375 | 7.6644
| 30 | 155 | 185 | 297 | 55 | 200 | 0.25 | 1.43 | 1.26 | 875 | 5 | 60º |  | 1.5424 | 0.00023434 | 1.2834 | 0.072844 | 12.4138 | 2.4201 | 7.9237
| 30 | 155 | 185 | 297 | 60 | 200 | 0.25 | 1.43 | 1.26 | 875 | 5 | 60º |  | 1.5424 | 0.00023434 | 1.2973 | 0.072844 | 12.7375 | 2.3385 | 7.6003
| 30 | 155 | 185 | 297 | 65 | 200 | 0.25 | 1.43 | 1.26 | 875 | 5 | 60º |  | 1.5424 | 0.00023434 | 1.3103 | 0.032022 | 12.6477 | 2.2246 | 6.6969
| 30 | 155 | 185 | 297 | 70 | 200 | 0.25 | 1.43 | 1.26 | 875 | 5 | 60º |  | 1.5424 | 0.00023434 | 1.3227 | 0.032022 | 12.3683 | 2.1963 | 5.8605
| 30 | 155 | 185 | 297 | 75 | 200 | 0.25 | 1.43 | 1.26 | 875 | 5 | 60º |  | 1.5424 | 0.00023434 | 1.3346 | 0.012484 | 11.6746 | 2.1515 | 4.2304
| 30 | 155 | 185 | 297 | 80 | 200 | 0.25 | 1.43 | 1.26 | 875 | 5 | 60º |  | 1.5424 | 0.00023434 | 1.3458 | 0.012484 | 11.3313 | 2.0332 | 1.3938
| 30 | 155 | 185 | 297 | 85 | 200 | 0.25 | 1.43 | 1.26 | 875 | 5 | 60º |  | 1.5424 | 0.00023434 | 1.3562 | 0.012484 | 10.6632 | 2.0017 | 0.65803
| 30 | 155 | 185 | 297 | 90 | 200 | 0.25 | 1.43 | 1.26 | 875 | 5 | 60º |  | 1.5424 | 0.00023434 | 1.3662 | 0.012484 | 10.1826 | 1.9068 | 0.38112
| 30 | 155 | 185 | 297 | 95 | 200 | 0.25 | 1.43 | 1.26 | 875 | 5 | 60º |  | 1.5424 | 0.00023434 | 1.3752 | 0 | 8.9925 | 1.9046 | 0.22367
| 30 | 155 | 185 | 297 | 100 | 200 | 0.25 | 1.43 | 1.26 | 875 | 5 | 60º |  | 1.5424 | 0.00023434 | 1.3833 | 0 | 8.0267 | 1.9053 | 0.19861
| 30 | 155 | 185 | 297 | 105 | 200 | 0.25 | 1.43 | 1.26 | 875 | 5 | 60º |  | 1.5424 | 0.00023434 | 1.3903 | 0 | 6.2464 | 1.8949 | 0.19115
| 30 | 155 | 185 | 297 | 110 | 200 | 0.25 | 1.43 | 1.26 | 875 | 5 | 60º |  | 1.5424 | 0.00023434 | 1.3973 | 0 | 3.1865 | 1.8949 | 0.18562
| 30 | 155 | 185 | 297 | 115 | 200 | 0.25 | 1.43 | 1.26 | 875 | 5 | 60º |  | 1.5424 | 0.00023434 | 1.4027 | 0 | 1.5607 | 1.9038 | 0.17799
| 30 | 155 | 185 | 297 | 10 | 250 | 0.25 | 1.43 | 1.26 | 875 | 5 | 60º |  | 1.5335 | 0.00024797 | 1.1122 | 0.53556 | 6.9521 | 13.8945 | 5.1222
| 30 | 155 | 185 | 297 | 15 | 250 | 0.25 | 1.43 | 1.26 | 875 | 5 | 60º |  | 1.5335 | 0.00024797 | 1.1387 | 0.37152 | 7.3747 | 11.9821 | 6.5648
| 30 | 155 | 185 | 297 | 20 | 250 | 0.25 | 1.43 | 1.26 | 875 | 5 | 60º |  | 1.5335 | 0.00024797 | 1.1619 | 0.36828 | 8.5881 | 10.5054 | 7.3467
| 30 | 155 | 185 | 297 | 25 | 250 | 0.25 | 1.43 | 1.26 | 875 | 5 | 60º |  | 1.5335 | 0.00024797 | 1.1831 | 0.29571 | 9.6907 | 9.3531 | 8.1133
| 30 | 155 | 185 | 297 | 30 | 250 | 0.25 | 1.43 | 1.26 | 875 | 5 | 60º |  | 1.5335 | 0.00024797 | 1.2042 | 0.17821 | 11.1334 | 8.012 | 8.8244
| 30 | 155 | 185 | 297 | 35 | 250 | 0.25 | 1.43 | 1.26 | 875 | 5 | 60º |  | 1.5335 | 0.00024797 | 1.2234 | 0.13544 | 11.7527 | 7.3879 | 8.9572
| 30 | 155 | 185 | 297 | 40 | 250 | 0.25 | 1.43 | 1.26 | 875 | 5 | 60º |  | 1.5335 | 0.00024797 | 1.2426 | 0.1351 | 12.2383 | 6.3807 | 8.9965
| 30 | 155 | 185 | 297 | 45 | 250 | 0.25 | 1.43 | 1.26 | 875 | 5 | 60º |  | 1.5335 | 0.00024797 | 1.2607 | 0.11834 | 13.1474 | 5.8177 | 9.3075
| 30 | 155 | 185 | 297 | 50 | 250 | 0.25 | 1.43 | 1.26 | 875 | 5 | 60º |  | 1.5335 | 0.00024797 | 1.2778 | 0.12745 | 13.4317 | 5.2958 | 8.4885
| 30 | 155 | 185 | 297 | 55 | 250 | 0.25 | 1.43 | 1.26 | 875 | 5 | 60º |  | 1.5335 | 0.00024797 | 1.2941 | 0.12058 | 13.4059 | 4.9498 | 8.0357
| 30 | 155 | 185 | 297 | 60 | 250 | 0.25 | 1.43 | 1.26 | 875 | 5 | 60º |  | 1.5335 | 0.00024797 | 1.3095 | 0.072564 | 13.3779 | 4.7289 | 8.4754
| 30 | 155 | 185 | 297 | 65 | 250 | 0.25 | 1.43 | 1.26 | 875 | 5 | 60º |  | 1.5335 | 0.00024797 | 1.3243 | 0.072564 | 13.361 | 4.4733 | 7.4831
| 30 | 155 | 185 | 297 | 70 | 250 | 0.25 | 1.43 | 1.26 | 875 | 5 | 60º |  | 1.5335 | 0.00024797 | 1.3384 | 0.064654 | 13.4269 | 4.203 | 6.697
| 30 | 155 | 185 | 297 | 75 | 250 | 0.25 | 1.43 | 1.26 | 875 | 5 | 60º |  | 1.5335 | 0.00024797 | 1.3517 | 0.05755 | 12.4458 | 4.0292 | 5.4259
| 30 | 155 | 185 | 297 | 80 | 250 | 0.25 | 1.43 | 1.26 | 875 | 5 | 60º |  | 1.5335 | 0.00024797 | 1.3642 | 0.031971 | 12.4278 | 3.8061 | 2.5314
| 30 | 155 | 185 | 297 | 85 | 250 | 0.25 | 1.43 | 1.26 | 875 | 5 | 60º |  | 1.5335 | 0.00024797 | 1.3763 | 0.026895 | 11.5637 | 3.7498 | 1.0106
| 30 | 155 | 185 | 297 | 90 | 250 | 0.25 | 1.43 | 1.26 | 875 | 5 | 60º |  | 1.5335 | 0.00024797 | 1.3873 | 0.026895 | 11.0328 | 3.6642 | 0.46459
| 30 | 155 | 185 | 297 | 95 | 250 | 0.25 | 1.43 | 1.26 | 875 | 5 | 60º |  | 1.5335 | 0.00024797 | 1.3978 | 0.0078221 | 10.2147 | 3.655 | 0.33501
| 30 | 155 | 185 | 297 | 100 | 250 | 0.25 | 1.43 | 1.26 | 875 | 5 | 60º |  | 1.5335 | 0.00024797 | 1.4073 | 0.0078221 | 9.2657 | 3.5895 | 0.26972
| 30 | 155 | 185 | 297 | 105 | 250 | 0.25 | 1.43 | 1.26 | 875 | 5 | 60º |  | 1.5335 | 0.00024797 | 1.4159 | 0.0078221 | 7.7576 | 3.5745 | 0.25793
| 30 | 155 | 185 | 297 | 110 | 250 | 0.25 | 1.43 | 1.26 | 875 | 5 | 60º |  | 1.5335 | 0.00024797 | 1.4236 | 0 | 5.8157 | 3.5541 | 0.247
| 30 | 155 | 185 | 297 | 115 | 250 | 0.25 | 1.43 | 1.26 | 875 | 5 | 60º |  | 1.5335 | 0.00024797 | 1.4301 | 0 | 2.6517 | 3.5539 | 0.23684
| 30 | 155 | 185 | 297 | 10 | 300 | 0.25 | 1.43 | 1.26 | 875 | 5 | 60º |  | 1.5301 | 0.00026221 | 1.102 | 0.66258 | 8.1653 | 20.0908 | 5.6917
| 30 | 155 | 185 | 297 | 15 | 300 | 0.25 | 1.43 | 1.26 | 875 | 5 | 60º |  | 1.5301 | 0.00026221 | 1.1309 | 0.49271 | 7.7282 | 18.0748 | 6.7456
| 30 | 155 | 185 | 297 | 20 | 300 | 0.25 | 1.43 | 1.26 | 875 | 5 | 60º |  | 1.5301 | 0.00026221 | 1.1555 | 0.42824 | 8.9133 | 16.3387 | 7.7891
| 30 | 155 | 185 | 297 | 25 | 300 | 0.25 | 1.43 | 1.26 | 875 | 5 | 60º |  | 1.5301 | 0.00026221 | 1.1786 | 0.33965 | 10.0928 | 14.8339 | 8.4741
| 30 | 155 | 185 | 297 | 30 | 300 | 0.25 | 1.43 | 1.26 | 875 | 5 | 60º |  | 1.5301 | 0.00026221 | 1.2013 | 0.20485 | 11.2937 | 13.2857 | 9.0929
| 30 | 155 | 185 | 297 | 35 | 300 | 0.25 | 1.43 | 1.26 | 875 | 5 | 60º |  | 1.5301 | 0.00026221 | 1.2221 | 0.17131 | 12.115 | 11.9732 | 9.3371
| 30 | 155 | 185 | 297 | 40 | 300 | 0.25 | 1.43 | 1.26 | 875 | 5 | 60º |  | 1.5301 | 0.00026221 | 1.2427 | 0.16274 | 13.033 | 11.219 | 9.3382
| 30 | 155 | 185 | 297 | 45 | 300 | 0.25 | 1.43 | 1.26 | 875 | 5 | 60º |  | 1.5301 | 0.00026221 | 1.2622 | 0.12255 | 13.2577 | 10.4598 | 9.2453
| 30 | 155 | 185 | 297 | 50 | 300 | 0.25 | 1.43 | 1.26 | 875 | 5 | 60º |  | 1.5301 | 0.00026221 | 1.2802 | 0.093402 | 13.4117 | 9.2195 | 8.9755
| 30 | 155 | 185 | 297 | 55 | 300 | 0.25 | 1.43 | 1.26 | 875 | 5 | 60º |  | 1.5301 | 0.00026221 | 1.2977 | 0.076013 | 13.6395 | 8.6909 | 8.9136
| 30 | 155 | 185 | 297 | 60 | 300 | 0.25 | 1.43 | 1.26 | 875 | 5 | 60º |  | 1.5301 | 0.00026221 | 1.3145 | 0.061888 | 13.7346 | 8.0454 | 8.7991
| 30 | 155 | 185 | 297 | 65 | 300 | 0.25 | 1.43 | 1.26 | 875 | 5 | 60º |  | 1.5301 | 0.00026221 | 1.3303 | 0.061888 | 13.8385 | 7.7657 | 7.9789
| 30 | 155 | 185 | 297 | 70 | 300 | 0.25 | 1.43 | 1.26 | 875 | 5 | 60º |  | 1.5301 | 0.00026221 | 1.3458 | 0.048586 | 13.5458 | 7.2298 | 7.0207
| 30 | 155 | 185 | 297 | 75 | 300 | 0.25 | 1.43 | 1.26 | 875 | 5 | 60º |  | 1.5301 | 0.00026221 | 1.3604 | 0.048586 | 12.8291 | 6.8742 | 5.7979
| 30 | 155 | 185 | 297 | 80 | 300 | 0.25 | 1.43 | 1.26 | 875 | 5 | 60º |  | 1.5301 | 0.00026221 | 1.374 | 0.048586 | 12.4478 | 6.5813 | 3.2597
| 30 | 155 | 185 | 297 | 85 | 300 | 0.25 | 1.43 | 1.26 | 875 | 5 | 60º |  | 1.5301 | 0.00026221 | 1.3869 | 0.021937 | 11.92 | 6.395 | 1.292
| 30 | 155 | 185 | 297 | 90 | 300 | 0.25 | 1.43 | 1.26 | 875 | 5 | 60º |  | 1.5301 | 0.00026221 | 1.3996 | 0.016301 | 11.7162 | 6.2265 | 0.59664
| 30 | 155 | 185 | 297 | 95 | 300 | 0.25 | 1.43 | 1.26 | 875 | 5 | 60º |  | 1.5301 | 0.00026221 | 1.4105 | 0.016301 | 11.0194 | 6.1768 | 0.43053
| 30 | 155 | 185 | 297 | 100 | 300 | 0.25 | 1.43 | 1.26 | 875 | 5 | 60º |  | 1.5301 | 0.00026221 | 1.421 | 0.0081517 | 9.8861 | 6.0818 | 0.34166
| 30 | 155 | 185 | 297 | 105 | 300 | 0.25 | 1.43 | 1.26 | 875 | 5 | 60º |  | 1.5301 | 0.00026221 | 1.4301 | 0.0081517 | 8.4132 | 6.0712 | 0.31817
| 30 | 155 | 185 | 297 | 110 | 300 | 0.25 | 1.43 | 1.26 | 875 | 5 | 60º |  | 1.5301 | 0.00026221 | 1.4386 | 0 | 6.9732 | 6.0372 | 0.30686
| 30 | 155 | 185 | 297 | 115 | 300 | 0.25 | 1.43 | 1.26 | 875 | 5 | 60º |  | 1.5301 | 0.00026221 | 1.4461 | 0 | 3.6106 | 6.0347 | 0.29424
| 30 | 155 | 185 | 321 | 10 | 200 | 0.25 | 1.43 | 1.26 | 875 | 5 | 60º |  | 1.7054 | 0.00025128 | 1.283 | 0.18261 | 4.9443 | 3.7555 | 4.1061
| 30 | 155 | 185 | 321 | 15 | 200 | 0.25 | 1.43 | 1.26 | 875 | 5 | 60º |  | 1.7054 | 0.00025128 | 1.3037 | 0.14605 | 5.972 | 3.2124 | 5.0307
| 30 | 155 | 185 | 321 | 20 | 200 | 0.25 | 1.43 | 1.26 | 875 | 5 | 60º |  | 1.7054 | 0.00025128 | 1.3213 | 0.14376 | 7.1493 | 2.7262 | 5.937
| 30 | 155 | 185 | 321 | 25 | 200 | 0.25 | 1.43 | 1.26 | 875 | 5 | 60º |  | 1.7054 | 0.00025128 | 1.3376 | 0.12753 | 7.9642 | 2.4629 | 6.5532
| 30 | 155 | 185 | 321 | 30 | 200 | 0.25 | 1.43 | 1.26 | 875 | 5 | 60º |  | 1.7054 | 0.00025128 | 1.3531 | 0.089462 | 9.2777 | 2.2736 | 7.2131
| 30 | 155 | 185 | 321 | 35 | 200 | 0.25 | 1.43 | 1.26 | 875 | 5 | 60º |  | 1.7054 | 0.00025128 | 1.3681 | 0.080213 | 9.9547 | 2.1667 | 7.2755
| 30 | 155 | 185 | 321 | 40 | 200 | 0.25 | 1.43 | 1.26 | 875 | 5 | 60º |  | 1.7054 | 0.00025128 | 1.3825 | 0.063211 | 10.3598 | 1.8433 | 7.0755
| 30 | 155 | 185 | 321 | 45 | 200 | 0.25 | 1.43 | 1.26 | 875 | 5 | 60º |  | 1.7054 | 0.00025128 | 1.396 | 0.070337 | 10.9739 | 1.7541 | 7.4541
| 30 | 155 | 185 | 321 | 50 | 200 | 0.25 | 1.43 | 1.26 | 875 | 5 | 60º |  | 1.7054 | 0.00025128 | 1.4089 | 0.058941 | 10.7523 | 1.6133 | 7.3666
| 30 | 155 | 185 | 321 | 55 | 200 | 0.25 | 1.43 | 1.26 | 875 | 5 | 60º |  | 1.7054 | 0.00025128 | 1.4211 | 0.058941 | 11.0211 | 1.5563 | 7.2695
| 30 | 155 | 185 | 321 | 60 | 200 | 0.25 | 1.43 | 1.26 | 875 | 5 | 60º |  | 1.7054 | 0.00025128 | 1.4329 | 0.058941 | 10.8554 | 1.4682 | 6.7073
| 30 | 155 | 185 | 321 | 65 | 200 | 0.25 | 1.43 | 1.26 | 875 | 5 | 60º |  | 1.7054 | 0.00025128 | 1.4437 | 0.058941 | 10.5709 | 1.4302 | 5.9664
| 30 | 155 | 185 | 321 | 70 | 200 | 0.25 | 1.43 | 1.26 | 875 | 5 | 60º |  | 1.7054 | 0.00025128 | 1.4543 | 0.022369 | 10.2933 | 1.4357 | 4.8256
| 30 | 155 | 185 | 321 | 75 | 200 | 0.25 | 1.43 | 1.26 | 875 | 5 | 60º |  | 1.7054 | 0.00025128 | 1.4642 | 0.022369 | 10.0834 | 1.3128 | 2.641
| 30 | 155 | 185 | 321 | 80 | 200 | 0.25 | 1.43 | 1.26 | 875 | 5 | 60º |  | 1.7054 | 0.00025128 | 1.4733 | 0.022369 | 9.9511 | 1.2656 | 0.94038
| 30 | 155 | 185 | 321 | 85 | 200 | 0.25 | 1.43 | 1.26 | 875 | 5 | 60º |  | 1.7054 | 0.00025128 | 1.4824 | 0.022369 | 9.3423 | 1.2786 | 0.48877
| 30 | 155 | 185 | 321 | 90 | 200 | 0.25 | 1.43 | 1.26 | 875 | 5 | 60º |  | 1.7054 | 0.00025128 | 1.4902 | 0.011185 | 8.845 | 1.2553 | 0.31096
| 30 | 155 | 185 | 321 | 95 | 200 | 0.25 | 1.43 | 1.26 | 875 | 5 | 60º |  | 1.7054 | 0.00025128 | 1.4975 | 0.011185 | 7.5409 | 1.2556 | 0.24806
| 30 | 155 | 185 | 321 | 100 | 200 | 0.25 | 1.43 | 1.26 | 875 | 5 | 60º |  | 1.7054 | 0.00025128 | 1.5042 | 0.011185 | 6.2677 | 1.2315 | 0.23737
| 30 | 155 | 185 | 321 | 105 | 200 | 0.25 | 1.43 | 1.26 | 875 | 5 | 60º |  | 1.7054 | 0.00025128 | 1.5103 | 0.011185 | 4.3181 | 1.2315 | 0.22651
| 30 | 155 | 185 | 321 | 110 | 200 | 0.25 | 1.43 | 1.26 | 875 | 5 | 60º |  | 1.7054 | 0.00025128 | 1.5153 | 0.011185 | 1.9205 | 1.2318 | 0.217
| 30 | 155 | 185 | 321 | 115 | 200 | 0.25 | 1.43 | 1.26 | 875 | 5 | 60º |  | 1.7054 | 0.00025128 | 1.5198 | 0 | 0.70327 | 1.2318 | 0.20845
| 30 | 155 | 185 | 321 | 10 | 250 | 0.25 | 1.43 | 1.26 | 875 | 5 | 60º |  | 1.7049 | 0.0002528 | 1.312 | 0.28391 | 6.0682 | 7.7661 | 4.5784
| 30 | 155 | 185 | 321 | 15 | 250 | 0.25 | 1.43 | 1.26 | 875 | 5 | 60º |  | 1.7049 | 0.0002528 | 1.3351 | 0.23763 | 6.2954 | 6.7796 | 5.5118
| 30 | 155 | 185 | 321 | 20 | 250 | 0.25 | 1.43 | 1.26 | 875 | 5 | 60º |  | 1.7049 | 0.0002528 | 1.3546 | 0.21744 | 7.2667 | 5.9372 | 6.0612
| 30 | 155 | 185 | 321 | 25 | 250 | 0.25 | 1.43 | 1.26 | 875 | 5 | 60º |  | 1.7049 | 0.0002528 | 1.3727 | 0.19625 | 8.2087 | 5.399 | 6.7517
| 30 | 155 | 185 | 321 | 30 | 250 | 0.25 | 1.43 | 1.26 | 875 | 5 | 60º |  | 1.7049 | 0.0002528 | 1.39 | 0.16821 | 9.4133 | 4.8633 | 7.5785
| 30 | 155 | 185 | 321 | 35 | 250 | 0.25 | 1.43 | 1.26 | 875 | 5 | 60º |  | 1.7049 | 0.0002528 | 1.4063 | 0.12485 | 10.1512 | 4.2882 | 7.6186
| 30 | 155 | 185 | 321 | 40 | 250 | 0.25 | 1.43 | 1.26 | 875 | 5 | 60º |  | 1.7049 | 0.0002528 | 1.4224 | 0.092976 | 11.0287 | 4.2349 | 8.0597
| 30 | 155 | 185 | 321 | 45 | 250 | 0.25 | 1.43 | 1.26 | 875 | 5 | 60º |  | 1.7049 | 0.0002528 | 1.437 | 0.12088 | 11.4379 | 3.7665 | 7.9147
| 30 | 155 | 185 | 321 | 50 | 250 | 0.25 | 1.43 | 1.26 | 875 | 5 | 60º |  | 1.7049 | 0.0002528 | 1.4517 | 0.09582 | 11.19 | 3.9057 | 7.3945
| 30 | 155 | 185 | 321 | 55 | 250 | 0.25 | 1.43 | 1.26 | 875 | 5 | 60º |  | 1.7049 | 0.0002528 | 1.4651 | 0.11024 | 10.607 | 3.3632 | 7.3599
| 30 | 155 | 185 | 321 | 60 | 250 | 0.25 | 1.43 | 1.26 | 875 | 5 | 60º |  | 1.7049 | 0.0002528 | 1.4778 | 0.065051 | 10.9997 | 3.2831 | 7.1006
| 30 | 155 | 185 | 321 | 65 | 250 | 0.25 | 1.43 | 1.26 | 875 | 5 | 60º |  | 1.7049 | 0.0002528 | 1.4901 | 0.058184 | 11.0199 | 3.1427 | 6.1568
| 30 | 155 | 185 | 321 | 70 | 250 | 0.25 | 1.43 | 1.26 | 875 | 5 | 60º |  | 1.7049 | 0.0002528 | 1.5016 | 0.058184 | 10.776 | 3.0087 | 4.6497
| 30 | 155 | 185 | 321 | 75 | 250 | 0.25 | 1.43 | 1.26 | 875 | 5 | 60º |  | 1.7049 | 0.0002528 | 1.5126 | 0.058184 | 10.4633 | 2.9005 | 2.4582
| 30 | 155 | 185 | 321 | 80 | 250 | 0.25 | 1.43 | 1.26 | 875 | 5 | 60º |  | 1.7049 | 0.0002528 | 1.5228 | 0.050622 | 9.9581 | 2.8193 | 0.93855
| 30 | 155 | 185 | 321 | 85 | 250 | 0.25 | 1.43 | 1.26 | 875 | 5 | 60º |  | 1.7049 | 0.0002528 | 1.5325 | 0.050622 | 9.4703 | 2.8079 | 0.50007
| 30 | 155 | 185 | 321 | 90 | 250 | 0.25 | 1.43 | 1.26 | 875 | 5 | 60º |  | 1.7049 | 0.0002528 | 1.5416 | 0.044938 | 8.93 | 2.7448 | 0.32287
| 30 | 155 | 185 | 321 | 95 | 250 | 0.25 | 1.43 | 1.26 | 875 | 5 | 60º |  | 1.7049 | 0.0002528 | 1.5495 | 0.044938 | 7.9265 | 2.7353 | 0.30227
| 30 | 155 | 185 | 321 | 100 | 250 | 0.25 | 1.43 | 1.26 | 875 | 5 | 60º |  | 1.7049 | 0.0002528 | 1.5568 | 0.044938 | 6.6304 | 2.736 | 0.28925
| 30 | 155 | 185 | 321 | 105 | 250 | 0.25 | 1.43 | 1.26 | 875 | 5 | 60º |  | 1.7049 | 0.0002528 | 1.5632 | 0.044938 | 5.0416 | 2.697 | 0.27717
| 30 | 155 | 185 | 321 | 110 | 250 | 0.25 | 1.43 | 1.26 | 875 | 5 | 60º |  | 1.7049 | 0.0002528 | 1.5688 | 0.022974 | 2.2322 | 2.697 | 0.2669
| 30 | 155 | 185 | 321 | 115 | 250 | 0.25 | 1.43 | 1.26 | 875 | 5 | 60º |  | 1.7049 | 0.0002528 | 1.5735 | 0.022974 | 0.97021 | 2.7083 | 0.25761
| 30 | 155 | 185 | 321 | 10 | 300 | 0.25 | 1.43 | 1.26 | 875 | 5 | 60º |  | 1.706 | 0.00024847 | 1.3253 | 0.40165 | 7.1723 | 12.7596 | 4.4558
| 30 | 155 | 185 | 321 | 15 | 300 | 0.25 | 1.43 | 1.26 | 875 | 5 | 60º |  | 1.706 | 0.00024847 | 1.3513 | 0.34422 | 6.7201 | 11.4882 | 5.4783
| 30 | 155 | 185 | 321 | 20 | 300 | 0.25 | 1.43 | 1.26 | 875 | 5 | 60º |  | 1.706 | 0.00024847 | 1.3721 | 0.2823 | 7.577 | 10.4904 | 6.0995
| 30 | 155 | 185 | 321 | 25 | 300 | 0.25 | 1.43 | 1.26 | 875 | 5 | 60º |  | 1.706 | 0.00024847 | 1.3918 | 0.23102 | 8.4589 | 9.5279 | 6.7219
| 30 | 155 | 185 | 321 | 30 | 300 | 0.25 | 1.43 | 1.26 | 875 | 5 | 60º |  | 1.706 | 0.00024847 | 1.4099 | 0.17303 | 9.5223 | 8.7524 | 7.3104
| 30 | 155 | 185 | 321 | 35 | 300 | 0.25 | 1.43 | 1.26 | 875 | 5 | 60º |  | 1.706 | 0.00024847 | 1.4281 | 0.16233 | 10.1745 | 7.9775 | 7.5787
| 30 | 155 | 185 | 321 | 40 | 300 | 0.25 | 1.43 | 1.26 | 875 | 5 | 60º |  | 1.706 | 0.00024847 | 1.4451 | 0.1435 | 11.2754 | 7.4998 | 7.5513
| 30 | 155 | 185 | 321 | 45 | 300 | 0.25 | 1.43 | 1.26 | 875 | 5 | 60º |  | 1.706 | 0.00024847 | 1.461 | 0.077776 | 11.7795 | 7.0053 | 7.1734
| 30 | 155 | 185 | 321 | 50 | 300 | 0.25 | 1.43 | 1.26 | 875 | 5 | 60º |  | 1.706 | 0.00024847 | 1.4769 | 0.11605 | 11.4992 | 6.7139 | 7.1903
| 30 | 155 | 185 | 321 | 55 | 300 | 0.25 | 1.43 | 1.26 | 875 | 5 | 60º |  | 1.706 | 0.00024847 | 1.4908 | 0.11604 | 11.9629 | 6.3113 | 7.1916
| 30 | 155 | 185 | 321 | 60 | 300 | 0.25 | 1.43 | 1.26 | 875 | 5 | 60º |  | 1.706 | 0.00024847 | 1.5048 | 0.10904 | 11.836 | 5.9366 | 6.5334
| 30 | 155 | 185 | 321 | 65 | 300 | 0.25 | 1.43 | 1.26 | 875 | 5 | 60º |  | 1.706 | 0.00024847 | 1.5176 | 0.075905 | 11.7431 | 5.596 | 5.4027
| 30 | 155 | 185 | 321 | 70 | 300 | 0.25 | 1.43 | 1.26 | 875 | 5 | 60º |  | 1.706 | 0.00024847 | 1.53 | 0.068081 | 11.3662 | 5.409 | 3.9448
| 30 | 155 | 185 | 321 | 75 | 300 | 0.25 | 1.43 | 1.26 | 875 | 5 | 60º |  | 1.706 | 0.00024847 | 1.5416 | 0.047102 | 10.7404 | 5.3352 | 1.5935
| 30 | 155 | 185 | 321 | 80 | 300 | 0.25 | 1.43 | 1.26 | 875 | 5 | 60º |  | 1.706 | 0.00024847 | 1.5524 | 0.047102 | 10.4266 | 5.1808 | 0.64784
| 30 | 155 | 185 | 321 | 85 | 300 | 0.25 | 1.43 | 1.26 | 875 | 5 | 60º |  | 1.706 | 0.00024847 | 1.5627 | 0.047102 | 9.6206 | 5.1102 | 0.37489
| 30 | 155 | 185 | 321 | 90 | 300 | 0.25 | 1.43 | 1.26 | 875 | 5 | 60º |  | 1.706 | 0.00024847 | 1.5721 | 0.047102 | 9.0874 | 5.1034 | 0.27237
| 30 | 155 | 185 | 321 | 95 | 300 | 0.25 | 1.43 | 1.26 | 875 | 5 | 60º |  | 1.706 | 0.00024847 | 1.5803 | 0.047102 | 7.9869 | 5.0267 | 0.26142
| 30 | 155 | 185 | 321 | 100 | 300 | 0.25 | 1.43 | 1.26 | 875 | 5 | 60º |  | 1.706 | 0.00024847 | 1.5878 | 0.036967 | 6.5696 | 5.0325 | 0.25008
| 30 | 155 | 185 | 321 | 105 | 300 | 0.25 | 1.43 | 1.26 | 875 | 5 | 60º |  | 1.706 | 0.00024847 | 1.5946 | 0.036967 | 4.7192 | 5.0349 | 0.23971
| 30 | 155 | 185 | 321 | 110 | 300 | 0.25 | 1.43 | 1.26 | 875 | 5 | 60º |  | 1.706 | 0.00024847 | 1.6004 | 0.036967 | 1.7327 | 5.0305 | 0.22991
| 30 | 155 | 185 | 321 | 115 | 300 | 0.25 | 1.43 | 1.26 | 875 | 5 | 60º |  | 1.706 | 0.00024847 | 1.6049 | 0.036967 | 0.69469 | 5.0305 | 0.22085
| 30 | 155 | 185 | 350.5 | 10 | 200 | 0.25 | 1.43 | 1.26 | 875 | 5 | 60º |  | 1.8774 | 0.00023655 | 1.4316 | 0.15533 | 5.6432 | 2.2594 | 3.7382
| 30 | 155 | 185 | 350.5 | 15 | 200 | 0.25 | 1.43 | 1.26 | 875 | 5 | 60º |  | 1.8774 | 0.00023655 | 1.4501 | 0.144 | 5.2375 | 1.9581 | 4.472
| 30 | 155 | 185 | 350.5 | 20 | 200 | 0.25 | 1.43 | 1.26 | 875 | 5 | 60º |  | 1.8774 | 0.00023655 | 1.4655 | 0.12246 | 6.1677 | 1.7276 | 4.8827
| 30 | 155 | 185 | 350.5 | 25 | 200 | 0.25 | 1.43 | 1.26 | 875 | 5 | 60º |  | 1.8774 | 0.00023655 | 1.4797 | 0.12353 | 6.9506 | 1.5784 | 5.6162
| 30 | 155 | 185 | 350.5 | 30 | 200 | 0.25 | 1.43 | 1.26 | 875 | 5 | 60º |  | 1.8774 | 0.00023655 | 1.4924 | 0.087772 | 7.9982 | 1.5123 | 6.0441
| 30 | 155 | 185 | 350.5 | 35 | 200 | 0.25 | 1.43 | 1.26 | 875 | 5 | 60º |  | 1.8774 | 0.00023655 | 1.5048 | 0.066393 | 8.809 | 1.3473 | 6.4012
| 30 | 155 | 185 | 350.5 | 40 | 200 | 0.25 | 1.43 | 1.26 | 875 | 5 | 60º |  | 1.8774 | 0.00023655 | 1.5169 | 0.057304 | 9.3844 | 1.3172 | 6.037
| 30 | 155 | 185 | 350.5 | 45 | 200 | 0.25 | 1.43 | 1.26 | 875 | 5 | 60º |  | 1.8774 | 0.00023655 | 1.5284 | 0.033957 | 9.6586 | 1.3676 | 6.5319
| 30 | 155 | 185 | 350.5 | 50 | 200 | 0.25 | 1.43 | 1.26 | 875 | 5 | 60º |  | 1.8774 | 0.00023655 | 1.5388 | 0.045477 | 9.8483 | 1.1778 | 6.4717
| 30 | 155 | 185 | 350.5 | 55 | 200 | 0.25 | 1.43 | 1.26 | 875 | 5 | 60º |  | 1.8774 | 0.00023655 | 1.5488 | 0.017276 | 9.8098 | 1.1417 | 5.9993
| 30 | 155 | 185 | 350.5 | 60 | 200 | 0.25 | 1.43 | 1.26 | 875 | 5 | 60º |  | 1.8774 | 0.00023655 | 1.5585 | 0.017276 | 9.4686 | 1.0353 | 5.838
| 30 | 155 | 185 | 350.5 | 65 | 200 | 0.25 | 1.43 | 1.26 | 875 | 5 | 60º |  | 1.8774 | 0.00023655 | 1.5676 | 0.017276 | 9.4582 | 1.0165 | 4.8237
| 30 | 155 | 185 | 350.5 | 70 | 200 | 0.25 | 1.43 | 1.26 | 875 | 5 | 60º |  | 1.8774 | 0.00023655 | 1.5763 | 0.0086379 | 9.3191 | 0.93826 | 4.0025
| 30 | 155 | 185 | 350.5 | 75 | 200 | 0.25 | 1.43 | 1.26 | 875 | 5 | 60º |  | 1.8774 | 0.00023655 | 1.5843 | 0.0086379 | 9.2581 | 0.93978 | 1.4892
| 30 | 155 | 185 | 350.5 | 80 | 200 | 0.25 | 1.43 | 1.26 | 875 | 5 | 60º |  | 1.8774 | 0.00023655 | 1.5917 | 0.0086379 | 8.4333 | 0.91993 | 0.59706
| 30 | 155 | 185 | 350.5 | 85 | 200 | 0.25 | 1.43 | 1.26 | 875 | 5 | 60º |  | 1.8774 | 0.00023655 | 1.5989 | 0.0086379 | 7.8272 | 0.92113 | 0.39109
| 30 | 155 | 185 | 350.5 | 90 | 200 | 0.25 | 1.43 | 1.26 | 875 | 5 | 60º |  | 1.8774 | 0.00023655 | 1.6056 | 0.0086379 | 7.1223 | 0.92484 | 0.21351
| 30 | 155 | 185 | 350.5 | 95 | 200 | 0.25 | 1.43 | 1.26 | 875 | 5 | 60º |  | 1.8774 | 0.00023655 | 1.6115 | 0.0086379 | 6.6327 | 0.89687 | 0.20349
| 30 | 155 | 185 | 350.5 | 100 | 200 | 0.25 | 1.43 | 1.26 | 875 | 5 | 60º |  | 1.8774 | 0.00023655 | 1.6164 | 0.0086379 | 5.0456 | 0.89761 | 0.1972
| 30 | 155 | 185 | 350.5 | 105 | 200 | 0.25 | 1.43 | 1.26 | 875 | 5 | 60º |  | 1.8774 | 0.00023655 | 1.6211 | 0.0086379 | 2.5609 | 0.89761 | 0.19076
| 30 | 155 | 185 | 350.5 | 110 | 200 | 0.25 | 1.43 | 1.26 | 875 | 5 | 60º |  | 1.8774 | 0.00023655 | 1.6251 | 0.0086379 | 1.0238 | 0.89802 | 0.1834
| 30 | 155 | 185 | 350.5 | 115 | 200 | 0.25 | 1.43 | 1.26 | 875 | 5 | 60º |  | 1.8774 | 0.00023655 | 1.6284 | 0 | 0.52282 | 0.89833 | 0.17428
| 30 | 155 | 185 | 350.5 | 10 | 250 | 0.25 | 1.43 | 1.26 | 875 | 5 | 60º |  | 1.8792 | 0.00023256 | 1.4801 | 0.23573 | 6.2765 | 4.8695 | 3.7066
| 30 | 155 | 185 | 350.5 | 15 | 250 | 0.25 | 1.43 | 1.26 | 875 | 5 | 60º |  | 1.8792 | 0.00023256 | 1.5009 | 0.22603 | 5.4167 | 4.2709 | 4.6106
| 30 | 155 | 185 | 350.5 | 20 | 250 | 0.25 | 1.43 | 1.26 | 875 | 5 | 60º |  | 1.8792 | 0.00023256 | 1.5182 | 0.18536 | 6.266 | 3.7531 | 5.1717
| 30 | 155 | 185 | 350.5 | 25 | 250 | 0.25 | 1.43 | 1.26 | 875 | 5 | 60º |  | 1.8792 | 0.00023256 | 1.5336 | 0.14714 | 7.2564 | 3.4018 | 5.7889
| 30 | 155 | 185 | 350.5 | 30 | 250 | 0.25 | 1.43 | 1.26 | 875 | 5 | 60º |  | 1.8792 | 0.00023256 | 1.5478 | 0.12562 | 8.2002 | 3.1737 | 6.32
| 30 | 155 | 185 | 350.5 | 35 | 250 | 0.25 | 1.43 | 1.26 | 875 | 5 | 60º |  | 1.8792 | 0.00023256 | 1.5615 | 0.14709 | 8.7639 | 2.8934 | 6.6964
| 30 | 155 | 185 | 350.5 | 40 | 250 | 0.25 | 1.43 | 1.26 | 875 | 5 | 60º |  | 1.8792 | 0.00023256 | 1.5748 | 0.093599 | 9.6583 | 2.9129 | 6.3551
| 30 | 155 | 185 | 350.5 | 45 | 250 | 0.25 | 1.43 | 1.26 | 875 | 5 | 60º |  | 1.8792 | 0.00023256 | 1.5868 | 0.091887 | 10.0255 | 2.7206 | 6.7981
| 30 | 155 | 185 | 350.5 | 50 | 250 | 0.25 | 1.43 | 1.26 | 875 | 5 | 60º |  | 1.8792 | 0.00023256 | 1.5985 | 0.091784 | 10.1535 | 2.6965 | 6.2808
| 30 | 155 | 185 | 350.5 | 55 | 250 | 0.25 | 1.43 | 1.26 | 875 | 5 | 60º |  | 1.8792 | 0.00023256 | 1.6094 | 0.080336 | 9.9322 | 2.5935 | 6.371
| 30 | 155 | 185 | 350.5 | 60 | 250 | 0.25 | 1.43 | 1.26 | 875 | 5 | 60º |  | 1.8792 | 0.00023256 | 1.6197 | 0.072457 | 10.0539 | 2.5159 | 5.7262
| 30 | 155 | 185 | 350.5 | 65 | 250 | 0.25 | 1.43 | 1.26 | 875 | 5 | 60º |  | 1.8792 | 0.00023256 | 1.6298 | 0.072457 | 9.99 | 2.4793 | 5.0256
| 30 | 155 | 185 | 350.5 | 70 | 250 | 0.25 | 1.43 | 1.26 | 875 | 5 | 60º |  | 1.8792 | 0.00023256 | 1.6392 | 0.072457 | 9.6149 | 2.44 | 3.6869
| 30 | 155 | 185 | 350.5 | 75 | 250 | 0.25 | 1.43 | 1.26 | 875 | 5 | 60º |  | 1.8792 | 0.00023256 | 1.648 | 0.072457 | 9.1634 | 2.4068 | 1.4492
| 30 | 155 | 185 | 350.5 | 80 | 250 | 0.25 | 1.43 | 1.26 | 875 | 5 | 60º |  | 1.8792 | 0.00023256 | 1.656 | 0.066494 | 8.7624 | 2.366 | 0.50611
| 30 | 155 | 185 | 350.5 | 85 | 250 | 0.25 | 1.43 | 1.26 | 875 | 5 | 60º |  | 1.8792 | 0.00023256 | 1.6638 | 0.066494 | 8.2515 | 2.3616 | 0.31776
| 30 | 155 | 185 | 350.5 | 90 | 250 | 0.25 | 1.43 | 1.26 | 875 | 5 | 60º |  | 1.8792 | 0.00023256 | 1.671 | 0.066494 | 7.5426 | 2.3595 | 0.22647
| 30 | 155 | 185 | 350.5 | 95 | 250 | 0.25 | 1.43 | 1.26 | 875 | 5 | 60º |  | 1.8792 | 0.00023256 | 1.6774 | 0.066494 | 6.7977 | 2.3617 | 0.21767
| 30 | 155 | 185 | 350.5 | 100 | 250 | 0.25 | 1.43 | 1.26 | 875 | 5 | 60º |  | 1.8792 | 0.00023256 | 1.683 | 0.066494 | 5.3233 | 2.362 | 0.20877
| 30 | 155 | 185 | 350.5 | 105 | 250 | 0.25 | 1.43 | 1.26 | 875 | 5 | 60º |  | 1.8792 | 0.00023256 | 1.6877 | 0.066494 | 2.7982 | 2.3532 | 0.2009
| 30 | 155 | 185 | 350.5 | 110 | 250 | 0.25 | 1.43 | 1.26 | 875 | 5 | 60º |  | 1.8792 | 0.00023256 | 1.692 | 0.066494 | 1.2194 | 2.3535 | 0.19314
| 30 | 155 | 185 | 350.5 | 115 | 250 | 0.25 | 1.43 | 1.26 | 875 | 5 | 60º |  | 1.8792 | 0.00023256 | 1.6952 | 0.048498 | 0.51691 | 2.3578 | 0.18636
| 30 | 155 | 185 | 350.5 | 10 | 300 | 0.25 | 1.43 | 1.26 | 875 | 5 | 60º |  | 1.8882 | 0.00021267 | 1.5221 | 0.32874 | 6.8336 | 7.7446 | 4.0077
| 30 | 155 | 185 | 350.5 | 15 | 300 | 0.25 | 1.43 | 1.26 | 875 | 5 | 60º |  | 1.8882 | 0.00021267 | 1.5454 | 0.33497 | 6.6484 | 7.077 | 4.6276
| 30 | 155 | 185 | 350.5 | 20 | 300 | 0.25 | 1.43 | 1.26 | 875 | 5 | 60º |  | 1.8882 | 0.00021267 | 1.5645 | 0.34772 | 6.4801 | 6.4403 | 4.9568
| 30 | 155 | 185 | 350.5 | 25 | 300 | 0.25 | 1.43 | 1.26 | 875 | 5 | 60º |  | 1.8882 | 0.00021267 | 1.5806 | 0.28272 | 7.1042 | 6.0877 | 5.4817
| 30 | 155 | 185 | 350.5 | 30 | 300 | 0.25 | 1.43 | 1.26 | 875 | 5 | 60º |  | 1.8882 | 0.00021267 | 1.5964 | 0.29233 | 8.2007 | 5.7902 | 5.9188
| 30 | 155 | 185 | 350.5 | 35 | 300 | 0.25 | 1.43 | 1.26 | 875 | 5 | 60º |  | 1.8882 | 0.00021267 | 1.6098 | 0.217 | 8.5852 | 5.4139 | 6.2175
| 30 | 155 | 185 | 350.5 | 40 | 300 | 0.25 | 1.43 | 1.26 | 875 | 5 | 60º |  | 1.8882 | 0.00021267 | 1.6237 | 0.17633 | 9.2739 | 5.2769 | 6.2742
| 30 | 155 | 185 | 350.5 | 45 | 300 | 0.25 | 1.43 | 1.26 | 875 | 5 | 60º |  | 1.8882 | 0.00021267 | 1.6366 | 0.20035 | 9.8985 | 4.8578 | 5.4372
| 30 | 155 | 185 | 350.5 | 50 | 300 | 0.25 | 1.43 | 1.26 | 875 | 5 | 60º |  | 1.8882 | 0.00021267 | 1.6488 | 0.11771 | 9.8272 | 4.7946 | 5.4081
| 30 | 155 | 185 | 350.5 | 55 | 300 | 0.25 | 1.43 | 1.26 | 875 | 5 | 60º |  | 1.8882 | 0.00021267 | 1.6599 | 0.11776 | 9.3386 | 4.6903 | 5.0152
| 30 | 155 | 185 | 350.5 | 60 | 300 | 0.25 | 1.43 | 1.26 | 875 | 5 | 60º |  | 1.8882 | 0.00021267 | 1.6705 | 0.10384 | 9.3253 | 4.5544 | 4.1169
| 30 | 155 | 185 | 350.5 | 65 | 300 | 0.25 | 1.43 | 1.26 | 875 | 5 | 60º |  | 1.8882 | 0.00021267 | 1.6804 | 0.10384 | 9.101 | 4.4462 | 2.5436
| 30 | 155 | 185 | 350.5 | 70 | 300 | 0.25 | 1.43 | 1.26 | 875 | 5 | 60º |  | 1.8882 | 0.00021267 | 1.6899 | 0.0979 | 8.9381 | 4.362 | 0.84573
| 30 | 155 | 185 | 350.5 | 75 | 300 | 0.25 | 1.43 | 1.26 | 875 | 5 | 60º |  | 1.8882 | 0.00021267 | 1.6987 | 0.0979 | 8.4373 | 4.3259 | 0.3691
| 30 | 155 | 185 | 350.5 | 80 | 300 | 0.25 | 1.43 | 1.26 | 875 | 5 | 60º |  | 1.8882 | 0.00021267 | 1.7068 | 0.0979 | 7.714 | 4.3423 | 0.25784
| 30 | 155 | 185 | 350.5 | 85 | 300 | 0.25 | 1.43 | 1.26 | 875 | 5 | 60º |  | 1.8882 | 0.00021267 | 1.7141 | 0.0979 | 6.8077 | 4.3442 | 0.24624
| 30 | 155 | 185 | 350.5 | 90 | 300 | 0.25 | 1.43 | 1.26 | 875 | 5 | 60º |  | 1.8882 | 0.00021267 | 1.7208 | 0.0979 | 5.9225 | 4.3443 | 0.23552
| 30 | 155 | 185 | 350.5 | 95 | 300 | 0.25 | 1.43 | 1.26 | 875 | 5 | 60º |  | 1.8882 | 0.00021267 | 1.7267 | 0.0979 | 4.6272 | 4.3387 | 0.22657
| 30 | 155 | 185 | 350.5 | 100 | 300 | 0.25 | 1.43 | 1.26 | 875 | 5 | 60º |  | 1.8882 | 0.00021267 | 1.7317 | 0.0979 | 1.8627 | 4.3392 | 0.21731
| 30 | 155 | 185 | 350.5 | 105 | 300 | 0.25 | 1.43 | 1.26 | 875 | 5 | 60º |  | 1.8882 | 0.00021267 | 1.7352 | 0.0979 | 0.70269 | 4.3392 | 0.20868
| 30 | 155 | 185 | 350.5 | 110 | 300 | 0.25 | 1.43 | 1.26 | 875 | 5 | 60º |  | 1.8882 | 0.00021267 | 1.7382 | 0.0979 | 0.29563 | 4.3399 | 0.19975
| 30 | 155 | 185 | 350.5 | 115 | 300 | 0.25 | 1.43 | 1.26 | 875 | 5 | 60º |  | 1.8882 | 0.00021267 | 1.7404 | 0.090522 | 0.094512 | 4.3191 | 0.19309
| 30 | 120 | 147.5 | 237 | 10 | 200 | 0.25 | 1.43 | 1.26 | 875 | 5 | 60º |  | 1.4813 | 0.00024155 | 1.1271 | 0.4371 | 6.7066 | 12.585 | 5.7365
| 30 | 120 | 147.5 | 237 | 15 | 200 | 0.25 | 1.43 | 1.26 | 875 | 5 | 60º |  | 1.4813 | 0.00024155 | 1.1546 | 0.3626 | 8.3235 | 10.7293 | 7.0251
| 30 | 120 | 147.5 | 237 | 20 | 200 | 0.25 | 1.43 | 1.26 | 875 | 5 | 60º |  | 1.4813 | 0.00024155 | 1.1795 | 0.25943 | 9.6586 | 9.226 | 7.9541
| 30 | 120 | 147.5 | 237 | 25 | 200 | 0.25 | 1.43 | 1.26 | 875 | 5 | 60º |  | 1.4813 | 0.00024155 | 1.2031 | 0.1972 | 10.6059 | 7.8392 | 8.2603
| 30 | 120 | 147.5 | 237 | 30 | 200 | 0.25 | 1.43 | 1.26 | 875 | 5 | 60º |  | 1.4813 | 0.00024155 | 1.2251 | 0.17439 | 11.7503 | 6.8715 | 8.8974
| 30 | 120 | 147.5 | 237 | 35 | 200 | 0.25 | 1.43 | 1.26 | 875 | 5 | 60º |  | 1.4813 | 0.00024155 | 1.2462 | 0.16394 | 12.681 | 6.3599 | 8.1033
| 30 | 120 | 147.5 | 237 | 40 | 200 | 0.25 | 1.43 | 1.26 | 875 | 5 | 60º |  | 1.4813 | 0.00024155 | 1.2654 | 0.15208 | 12.5767 | 5.7406 | 8.3414
| 30 | 120 | 147.5 | 237 | 45 | 200 | 0.25 | 1.43 | 1.26 | 875 | 5 | 60º |  | 1.4813 | 0.00024155 | 1.2838 | 0.12176 | 12.7801 | 5.1659 | 7.9701
| 30 | 120 | 147.5 | 237 | 50 | 200 | 0.25 | 1.43 | 1.26 | 875 | 5 | 60º |  | 1.4813 | 0.00024155 | 1.3008 | 0.11015 | 12.3546 | 4.7875 | 7.3869
| 30 | 120 | 147.5 | 237 | 55 | 200 | 0.25 | 1.43 | 1.26 | 875 | 5 | 60º |  | 1.4813 | 0.00024155 | 1.3167 | 0.10206 | 12.0198 | 4.3483 | 6.305
| 30 | 120 | 147.5 | 237 | 60 | 200 | 0.25 | 1.43 | 1.26 | 875 | 5 | 60º |  | 1.4813 | 0.00024155 | 1.332 | 0.08375 | 11.2252 | 4.0738 | 3.4321
| 30 | 120 | 147.5 | 237 | 65 | 200 | 0.25 | 1.43 | 1.26 | 875 | 5 | 60º |  | 1.4813 | 0.00024155 | 1.3453 | 0.08375 | 11.1449 | 3.9384 | 1.1089
| 30 | 120 | 147.5 | 237 | 70 | 200 | 0.25 | 1.43 | 1.26 | 875 | 5 | 60º |  | 1.4813 | 0.00024155 | 1.3577 | 0.08375 | 9.8896 | 3.77 | 0.48701
| 30 | 120 | 147.5 | 237 | 75 | 200 | 0.25 | 1.43 | 1.26 | 875 | 5 | 60º |  | 1.4813 | 0.00024155 | 1.3691 | 0.08375 | 8.5959 | 3.7625 | 0.2987
| 30 | 120 | 147.5 | 237 | 80 | 200 | 0.25 | 1.43 | 1.26 | 875 | 5 | 60º |  | 1.4813 | 0.00024155 | 1.379 | 0.08375 | 6.9659 | 3.7069 | 0.27717
| 30 | 120 | 147.5 | 237 | 85 | 200 | 0.25 | 1.43 | 1.26 | 875 | 5 | 60º |  | 1.4813 | 0.00024155 | 1.3875 | 0.08375 | 3.7516 | 3.7159 | 0.26217
| 30 | 120 | 147.5 | 237 | 90 | 200 | 0.25 | 1.43 | 1.26 | 875 | 5 | 60º |  | 1.4813 | 0.00024155 | 1.3947 | 0.08375 | 1.2315 | 3.7007 | 0.24851
| 30 | 120 | 147.5 | 237 | 95 | 200 | 0.25 | 1.43 | 1.26 | 875 | 5 | 60º |  | 1.4813 | 0.00024155 | 1.4 | 0.08375 | 0.47234 | 3.7165 | 0.23602
| 30 | 120 | 147.5 | 237 | 100 | 200 | 0.25 | 1.43 | 1.26 | 875 | 5 | 60º |  | 1.4813 | 0.00024155 | 1.4038 | 0.08375 | 0.20979 | 3.6985 | 0.22457
| 30 | 120 | 147.5 | 237 | 105 | 200 | 0.25 | 1.43 | 1.26 | 875 | 5 | 60º |  | 1.4813 | 0.00024155 | 1.4064 | 0.08375 | 0.12088 | 3.699 | 0.21897
| 30 | 120 | 147.5 | 237 | 110 | 200 | 0.25 | 1.43 | 1.26 | 875 | 5 | 60º |  | 1.4813 | 0.00024155 | 1.4086 | 0.08375 | 0.037976 | 3.6881 | 0.20157
| 30 | 120 | 147.5 | 237 | 115 | 200 | 0.25 | 1.43 | 1.26 | 875 | 5 | 60º |  | 1.4813 | 0.00024155 | 1.4101 | 0.08375 | 0.026106 | 3.699 | 0.19528
| 30 | 120 | 147.5 | 237 | 10 | 250 | 0.25 | 1.43 | 1.26 | 875 | 5 | 60º |  | 1.4768 | 0.00024707 | 1.1141 | 0.60401 | 7.0925 | 19.4453 | 6.0802
| 30 | 120 | 147.5 | 237 | 15 | 250 | 0.25 | 1.43 | 1.26 | 875 | 5 | 60º |  | 1.4768 | 0.00024707 | 1.1445 | 0.51122 | 8.4232 | 17.5109 | 7.5419
| 30 | 120 | 147.5 | 237 | 20 | 250 | 0.25 | 1.43 | 1.26 | 875 | 5 | 60º |  | 1.4768 | 0.00024707 | 1.1722 | 0.34106 | 9.9437 | 15.4556 | 8.2119
| 30 | 120 | 147.5 | 237 | 25 | 250 | 0.25 | 1.43 | 1.26 | 875 | 5 | 60º |  | 1.4768 | 0.00024707 | 1.1975 | 0.27682 | 10.97 | 14.1886 | 8.6456
| 30 | 120 | 147.5 | 237 | 30 | 250 | 0.25 | 1.43 | 1.26 | 875 | 5 | 60º |  | 1.4768 | 0.00024707 | 1.2223 | 0.19907 | 11.5192 | 12.4939 | 8.5846
| 30 | 120 | 147.5 | 237 | 35 | 250 | 0.25 | 1.43 | 1.26 | 875 | 5 | 60º |  | 1.4768 | 0.00024707 | 1.2449 | 0.18104 | 12.6557 | 11.8703 | 9.5465
| 30 | 120 | 147.5 | 237 | 40 | 250 | 0.25 | 1.43 | 1.26 | 875 | 5 | 60º |  | 1.4768 | 0.00024707 | 1.2666 | 0.12401 | 13.2331 | 10.681 | 9.1844
| 30 | 120 | 147.5 | 237 | 45 | 250 | 0.25 | 1.43 | 1.26 | 875 | 5 | 60º |  | 1.4768 | 0.00024707 | 1.2869 | 0.1018 | 13.0764 | 9.6781 | 8.7791
| 30 | 120 | 147.5 | 237 | 50 | 250 | 0.25 | 1.43 | 1.26 | 875 | 5 | 60º |  | 1.4768 | 0.00024707 | 1.3058 | 0.096029 | 12.6777 | 8.7725 | 8.1783
| 30 | 120 | 147.5 | 237 | 55 | 250 | 0.25 | 1.43 | 1.26 | 875 | 5 | 60º |  | 1.4768 | 0.00024707 | 1.3237 | 0.096029 | 13.1831 | 8.1696 | 6.8798
| 30 | 120 | 147.5 | 237 | 60 | 250 | 0.25 | 1.43 | 1.26 | 875 | 5 | 60º |  | 1.4768 | 0.00024707 | 1.3406 | 0.096029 | 12.6694 | 7.8693 | 4.9404
| 30 | 120 | 147.5 | 237 | 65 | 250 | 0.25 | 1.43 | 1.26 | 875 | 5 | 60º |  | 1.4768 | 0.00024707 | 1.3555 | 0.088552 | 11.251 | 7.5986 | 1.7387
| 30 | 120 | 147.5 | 237 | 70 | 250 | 0.25 | 1.43 | 1.26 | 875 | 5 | 60º |  | 1.4768 | 0.00024707 | 1.3696 | 0.081854 | 10.7133 | 7.2739 | 0.73966
| 30 | 120 | 147.5 | 237 | 75 | 250 | 0.25 | 1.43 | 1.26 | 875 | 5 | 60º |  | 1.4768 | 0.00024707 | 1.3823 | 0.081854 | 9.8411 | 7.0377 | 0.43201
| 30 | 120 | 147.5 | 237 | 80 | 250 | 0.25 | 1.43 | 1.26 | 875 | 5 | 60º |  | 1.4768 | 0.00024707 | 1.3938 | 0.081854 | 8.1421 | 7.0354 | 0.35802
| 30 | 120 | 147.5 | 237 | 85 | 250 | 0.25 | 1.43 | 1.26 | 875 | 5 | 60º |  | 1.4768 | 0.00024707 | 1.4034 | 0.081854 | 5.8843 | 6.9967 | 0.34016
| 30 | 120 | 147.5 | 237 | 90 | 250 | 0.25 | 1.43 | 1.26 | 875 | 5 | 60º |  | 1.4768 | 0.00024707 | 1.4114 | 0.081854 | 2.2116 | 6.9216 | 0.32322
| 30 | 120 | 147.5 | 237 | 95 | 250 | 0.25 | 1.43 | 1.26 | 875 | 5 | 60º |  | 1.4768 | 0.00024707 | 1.418 | 0.081854 | 0.80992 | 6.8965 | 0.30698
| 30 | 120 | 147.5 | 237 | 100 | 250 | 0.25 | 1.43 | 1.26 | 875 | 5 | 60º |  | 1.4768 | 0.00024707 | 1.4223 | 0.081854 | 0.3589 | 6.8916 | 0.29208
| 30 | 120 | 147.5 | 237 | 105 | 250 | 0.25 | 1.43 | 1.26 | 875 | 5 | 60º |  | 1.4768 | 0.00024707 | 1.4256 | 0.081854 | 0.13368 | 6.8916 | 0.27836
| 30 | 120 | 147.5 | 237 | 110 | 250 | 0.25 | 1.43 | 1.26 | 875 | 5 | 60º |  | 1.4768 | 0.00024707 | 1.4279 | 0.081854 | 0.058613 | 6.9417 | 0.28408
| 30 | 120 | 147.5 | 237 | 115 | 250 | 0.25 | 1.43 | 1.26 | 875 | 5 | 60º |  | 1.4768 | 0.00024707 | 1.4297 | 0.056522 | 0.013822 | 6.8916 | 0.25399
| 30 | 120 | 147.5 | 237 | 10 | 300 | 0.25 | 1.43 | 1.26 | 875 | 5 | 60º |  | 1.477 | 0.00024631 | 1.1103 | 0.76458 | 7.614 | 23.9417 | 6.8901
| 30 | 120 | 147.5 | 237 | 15 | 300 | 0.25 | 1.43 | 1.26 | 875 | 5 | 60º |  | 1.477 | 0.00024631 | 1.143 | 0.53415 | 8.9544 | 21.767 | 7.2451
| 30 | 120 | 147.5 | 237 | 20 | 300 | 0.25 | 1.43 | 1.26 | 875 | 5 | 60º |  | 1.477 | 0.00024631 | 1.1718 | 0.45598 | 10.1109 | 19.9545 | 8.446
| 30 | 120 | 147.5 | 237 | 25 | 300 | 0.25 | 1.43 | 1.26 | 875 | 5 | 60º |  | 1.477 | 0.00024631 | 1.1992 | 0.39184 | 11.0659 | 18.4972 | 8.9561
| 30 | 120 | 147.5 | 237 | 30 | 300 | 0.25 | 1.43 | 1.26 | 875 | 5 | 60º |  | 1.477 | 0.00024631 | 1.2249 | 0.25638 | 12.5353 | 16.9297 | 9.7356
| 30 | 120 | 147.5 | 237 | 35 | 300 | 0.25 | 1.43 | 1.26 | 875 | 5 | 60º |  | 1.477 | 0.00024631 | 1.2498 | 0.21169 | 12.4157 | 15.722 | 8.9451
| 30 | 120 | 147.5 | 237 | 40 | 300 | 0.25 | 1.43 | 1.26 | 875 | 5 | 60º |  | 1.477 | 0.00024631 | 1.273 | 0.18766 | 13.1218 | 14.5737 | 8.8525
| 30 | 120 | 147.5 | 237 | 45 | 300 | 0.25 | 1.43 | 1.26 | 875 | 5 | 60º |  | 1.477 | 0.00024631 | 1.2943 | 0.12506 | 13.6941 | 13.5073 | 8.4714
| 30 | 120 | 147.5 | 237 | 50 | 300 | 0.25 | 1.43 | 1.26 | 875 | 5 | 60º |  | 1.477 | 0.00024631 | 1.3145 | 0.10318 | 13.0588 | 12.9286 | 7.816
| 30 | 120 | 147.5 | 237 | 55 | 300 | 0.25 | 1.43 | 1.26 | 875 | 5 | 60º |  | 1.477 | 0.00024631 | 1.3332 | 0.10318 | 12.9596 | 12.2448 | 6.8241
| 30 | 120 | 147.5 | 237 | 60 | 300 | 0.25 | 1.43 | 1.26 | 875 | 5 | 60º |  | 1.477 | 0.00024631 | 1.3512 | 0.10318 | 12.4626 | 11.4332 | 4.1257
| 30 | 120 | 147.5 | 237 | 65 | 300 | 0.25 | 1.43 | 1.26 | 875 | 5 | 60º |  | 1.477 | 0.00024631 | 1.3674 | 0.092776 | 11.4348 | 11.0296 | 1.408
| 30 | 120 | 147.5 | 237 | 70 | 300 | 0.25 | 1.43 | 1.26 | 875 | 5 | 60º |  | 1.477 | 0.00024631 | 1.3824 | 0.055428 | 10.9636 | 10.9524 | 0.69545
| 30 | 120 | 147.5 | 237 | 75 | 300 | 0.25 | 1.43 | 1.26 | 875 | 5 | 60º |  | 1.477 | 0.00024631 | 1.3957 | 0.05097 | 9.789 | 10.6961 | 0.40973
| 30 | 120 | 147.5 | 237 | 80 | 300 | 0.25 | 1.43 | 1.26 | 875 | 5 | 60º |  | 1.477 | 0.00024631 | 1.4076 | 0.041147 | 8.2352 | 10.599 | 0.38046
| 30 | 120 | 147.5 | 237 | 85 | 300 | 0.25 | 1.43 | 1.26 | 875 | 5 | 60º |  | 1.477 | 0.00024631 | 1.4178 | 0.041147 | 6 | 10.5097 | 0.36483
| 30 | 120 | 147.5 | 237 | 90 | 300 | 0.25 | 1.43 | 1.26 | 875 | 5 | 60º |  | 1.477 | 0.00024631 | 1.4259 | 0.041147 | 2.0327 | 10.4874 | 0.34582
| 30 | 120 | 147.5 | 237 | 95 | 300 | 0.25 | 1.43 | 1.26 | 875 | 5 | 60º |  | 1.477 | 0.00024631 | 1.4325 | 0.041147 | 0.8082 | 10.4874 | 0.32845
| 30 | 120 | 147.5 | 237 | 100 | 300 | 0.25 | 1.43 | 1.26 | 875 | 5 | 60º |  | 1.477 | 0.00024631 | 1.437 | 0.03132 | 0.3186 | 10.4874 | 0.31251
| 30 | 120 | 147.5 | 237 | 105 | 300 | 0.25 | 1.43 | 1.26 | 875 | 5 | 60º |  | 1.477 | 0.00024631 | 1.4402 | 0.03132 | 0.13174 | 10.4914 | 0.29784
| 30 | 120 | 147.5 | 237 | 110 | 300 | 0.25 | 1.43 | 1.26 | 875 | 5 | 60º |  | 1.477 | 0.00024631 | 1.4425 | 0.03132 | 0.054395 | 10.43 | 0.30993
| 30 | 120 | 147.5 | 237 | 115 | 300 | 0.25 | 1.43 | 1.26 | 875 | 5 | 60º |  | 1.477 | 0.00024631 | 1.4441 | 0.03132 | 0.01525 | 10.4404 | 0.27175
| 30 | 120 | 147.5 | 267 | 10 | 200 | 0.25 | 1.43 | 1.26 | 875 | 5 | 60º |  | 1.7061 | 0.00024134 | 1.3419 | 0.26527 | 5.6579 | 5.739 | 4.917
| 30 | 120 | 147.5 | 267 | 15 | 200 | 0.25 | 1.43 | 1.26 | 875 | 5 | 60º |  | 1.7061 | 0.00024134 | 1.3642 | 0.23211 | 6.8038 | 5.0569 | 5.8932
| 30 | 120 | 147.5 | 267 | 20 | 200 | 0.25 | 1.43 | 1.26 | 875 | 5 | 60º |  | 1.7061 | 0.00024134 | 1.3836 | 0.21576 | 7.9715 | 4.4841 | 6.6727
| 30 | 120 | 147.5 | 267 | 25 | 200 | 0.25 | 1.43 | 1.26 | 875 | 5 | 60º |  | 1.7061 | 0.00024134 | 1.4021 | 0.15837 | 8.7561 | 3.8951 | 7.1925
| 30 | 120 | 147.5 | 267 | 30 | 200 | 0.25 | 1.43 | 1.26 | 875 | 5 | 60º |  | 1.7061 | 0.00024134 | 1.4201 | 0.12798 | 10.0994 | 3.5211 | 7.9203
| 30 | 120 | 147.5 | 267 | 35 | 200 | 0.25 | 1.43 | 1.26 | 875 | 5 | 60º |  | 1.7061 | 0.00024134 | 1.4368 | 0.10701 | 11.0167 | 3.4823 | 7.5941
| 30 | 120 | 147.5 | 267 | 40 | 200 | 0.25 | 1.43 | 1.26 | 875 | 5 | 60º |  | 1.7061 | 0.00024134 | 1.4522 | 0.098568 | 10.9901 | 3.1195 | 8.0832
| 30 | 120 | 147.5 | 267 | 45 | 200 | 0.25 | 1.43 | 1.26 | 875 | 5 | 60º |  | 1.7061 | 0.00024134 | 1.4672 | 0.089563 | 10.539 | 2.9144 | 7.6987
| 30 | 120 | 147.5 | 267 | 50 | 200 | 0.25 | 1.43 | 1.26 | 875 | 5 | 60º |  | 1.7061 | 0.00024134 | 1.4813 | 0.098847 | 11.2352 | 3.0388 | 7.9104
| 30 | 120 | 147.5 | 267 | 55 | 200 | 0.25 | 1.43 | 1.26 | 875 | 5 | 60º |  | 1.7061 | 0.00024134 | 1.494 | 0.040644 | 10.7203 | 2.9401 | 7.3172
| 30 | 120 | 147.5 | 267 | 60 | 200 | 0.25 | 1.43 | 1.26 | 875 | 5 | 60º |  | 1.7061 | 0.00024134 | 1.5061 | 0.026343 | 10.5632 | 2.8363 | 5.3067
| 30 | 120 | 147.5 | 267 | 65 | 200 | 0.25 | 1.43 | 1.26 | 875 | 5 | 60º |  | 1.7061 | 0.00024134 | 1.5173 | 0.026343 | 9.9115 | 2.6974 | 3.26
| 30 | 120 | 147.5 | 267 | 70 | 200 | 0.25 | 1.43 | 1.26 | 875 | 5 | 60º |  | 1.7061 | 0.00024134 | 1.528 | 0.026343 | 9.8379 | 2.6226 | 0.77048
| 30 | 120 | 147.5 | 267 | 75 | 200 | 0.25 | 1.43 | 1.26 | 875 | 5 | 60º |  | 1.7061 | 0.00024134 | 1.5377 | 0.026343 | 8.8349 | 2.5687 | 0.39171
| 30 | 120 | 147.5 | 267 | 80 | 200 | 0.25 | 1.43 | 1.26 | 875 | 5 | 60º |  | 1.7061 | 0.00024134 | 1.5461 | 0.026343 | 7.5286 | 2.5693 | 0.24426
| 30 | 120 | 147.5 | 267 | 85 | 200 | 0.25 | 1.43 | 1.26 | 875 | 5 | 60º |  | 1.7061 | 0.00024134 | 1.5535 | 0.014301 | 5.6998 | 2.5672 | 0.22566
| 30 | 120 | 147.5 | 267 | 90 | 200 | 0.25 | 1.43 | 1.26 | 875 | 5 | 60º |  | 1.7061 | 0.00024134 | 1.5595 | 0.014301 | 2.4395 | 2.5657 | 0.21622
| 30 | 120 | 147.5 | 267 | 95 | 200 | 0.25 | 1.43 | 1.26 | 875 | 5 | 60º |  | 1.7061 | 0.00024134 | 1.5645 | 0.014301 | 0.94405 | 2.5657 | 0.20475
| 30 | 120 | 147.5 | 267 | 100 | 200 | 0.25 | 1.43 | 1.26 | 875 | 5 | 60º |  | 1.7061 | 0.00024134 | 1.5685 | 0.014301 | 0.30624 | 2.5662 | 0.19664
| 30 | 120 | 147.5 | 267 | 105 | 200 | 0.25 | 1.43 | 1.26 | 875 | 5 | 60º |  | 1.7061 | 0.00024134 | 1.5712 | 0.014301 | 0.12795 | 2.5697 | 0.18795
| 30 | 120 | 147.5 | 267 | 110 | 200 | 0.25 | 1.43 | 1.26 | 875 | 5 | 60º |  | 1.7061 | 0.00024134 | 1.5731 | 0 | 0.08564 | 2.5662 | 0.1799
| 30 | 120 | 147.5 | 267 | 115 | 200 | 0.25 | 1.43 | 1.26 | 875 | 5 | 60º |  | 1.7061 | 0.00024134 | 1.5744 | 0 | 0.024173 | 2.5662 | 0.17241
| 30 | 120 | 147.5 | 267 | 10 | 250 | 0.25 | 1.43 | 1.26 | 875 | 5 | 60º |  | 1.7123 | 0.00022905 | 1.3769 | 0.53179 | 5.9283 | 10.6131 | 5.0237
| 30 | 120 | 147.5 | 267 | 15 | 250 | 0.25 | 1.43 | 1.26 | 875 | 5 | 60º |  | 1.7123 | 0.00022905 | 1.4017 | 0.38227 | 7.1523 | 9.2448 | 5.7276
| 30 | 120 | 147.5 | 267 | 20 | 250 | 0.25 | 1.43 | 1.26 | 875 | 5 | 60º |  | 1.7123 | 0.00022905 | 1.4231 | 0.36014 | 7.9113 | 8.1896 | 6.6246
| 30 | 120 | 147.5 | 267 | 25 | 250 | 0.25 | 1.43 | 1.26 | 875 | 5 | 60º |  | 1.7123 | 0.00022905 | 1.4431 | 0.28022 | 8.9392 | 7.4734 | 7.4516
| 30 | 120 | 147.5 | 267 | 30 | 250 | 0.25 | 1.43 | 1.26 | 875 | 5 | 60º |  | 1.7123 | 0.00022905 | 1.4618 | 0.18144 | 10.2242 | 6.7759 | 7.7477
| 30 | 120 | 147.5 | 267 | 35 | 250 | 0.25 | 1.43 | 1.26 | 875 | 5 | 60º |  | 1.7123 | 0.00022905 | 1.4802 | 0.22089 | 10.7911 | 6.3079 | 7.8026
| 30 | 120 | 147.5 | 267 | 40 | 250 | 0.25 | 1.43 | 1.26 | 875 | 5 | 60º |  | 1.7123 | 0.00022905 | 1.4967 | 0.17793 | 11.0337 | 6.0659 | 7.6865
| 30 | 120 | 147.5 | 267 | 45 | 250 | 0.25 | 1.43 | 1.26 | 875 | 5 | 60º |  | 1.7123 | 0.00022905 | 1.5122 | 0.13768 | 12.1355 | 5.718 | 7.6089
| 30 | 120 | 147.5 | 267 | 50 | 250 | 0.25 | 1.43 | 1.26 | 875 | 5 | 60º |  | 1.7123 | 0.00022905 | 1.5272 | 0.13416 | 11.1224 | 5.3258 | 7.2341
| 30 | 120 | 147.5 | 267 | 55 | 250 | 0.25 | 1.43 | 1.26 | 875 | 5 | 60º |  | 1.7123 | 0.00022905 | 1.5405 | 0.13409 | 10.1344 | 5.0888 | 6.0051
| 30 | 120 | 147.5 | 267 | 60 | 250 | 0.25 | 1.43 | 1.26 | 875 | 5 | 60º |  | 1.7123 | 0.00022905 | 1.553 | 0.098361 | 9.5304 | 4.8324 | 4.2755
| 30 | 120 | 147.5 | 267 | 65 | 250 | 0.25 | 1.43 | 1.26 | 875 | 5 | 60º |  | 1.7123 | 0.00022905 | 1.5647 | 0.098361 | 9.1615 | 4.7453 | 1.3992
| 30 | 120 | 147.5 | 267 | 70 | 250 | 0.25 | 1.43 | 1.26 | 875 | 5 | 60º |  | 1.7123 | 0.00022905 | 1.5754 | 0.078697 | 8.6686 | 4.749 | 0.55457
| 30 | 120 | 147.5 | 267 | 75 | 250 | 0.25 | 1.43 | 1.26 | 875 | 5 | 60º |  | 1.7123 | 0.00022905 | 1.5851 | 0.078697 | 8.0625 | 4.6614 | 0.27893
| 30 | 120 | 147.5 | 267 | 80 | 250 | 0.25 | 1.43 | 1.26 | 875 | 5 | 60º |  | 1.7123 | 0.00022905 | 1.594 | 0.073669 | 6.6647 | 4.6491 | 0.25526
| 30 | 120 | 147.5 | 267 | 85 | 250 | 0.25 | 1.43 | 1.26 | 875 | 5 | 60º |  | 1.7123 | 0.00022905 | 1.6007 | 0.065846 | 4.0319 | 4.6217 | 0.24236
| 30 | 120 | 147.5 | 267 | 90 | 250 | 0.25 | 1.43 | 1.26 | 875 | 5 | 60º |  | 1.7123 | 0.00022905 | 1.6066 | 0.065846 | 1.2715 | 4.6131 | 0.23162
| 30 | 120 | 147.5 | 267 | 95 | 250 | 0.25 | 1.43 | 1.26 | 875 | 5 | 60º |  | 1.7123 | 0.00022905 | 1.6111 | 0.065846 | 0.49264 | 4.5869 | 0.22009
| 30 | 120 | 147.5 | 267 | 100 | 250 | 0.25 | 1.43 | 1.26 | 875 | 5 | 60º |  | 1.7123 | 0.00022905 | 1.6143 | 0.065846 | 0.18631 | 4.5869 | 0.21064
| 30 | 120 | 147.5 | 267 | 105 | 250 | 0.25 | 1.43 | 1.26 | 875 | 5 | 60º |  | 1.7123 | 0.00022905 | 1.6166 | 0.065846 | 0.0841 | 4.5871 | 0.20078
| 30 | 120 | 147.5 | 267 | 110 | 250 | 0.25 | 1.43 | 1.26 | 875 | 5 | 60º |  | 1.7123 | 0.00022905 | 1.6181 | 0.065846 | 0.02667 | 4.616 | 0.19218
| 30 | 120 | 147.5 | 267 | 115 | 250 | 0.25 | 1.43 | 1.26 | 875 | 5 | 60º |  | 1.7123 | 0.00022905 | 1.6191 | 0.065846 | 0.018388 | 4.5823 | 0.18469
| 30 | 120 | 147.5 | 267 | 10 | 300 | 0.25 | 1.43 | 1.26 | 875 | 5 | 60º |  | 1.7034 | 0.00024604 | 1.3561 | 0.63795 | 6.6731 | 14.9139 | 5.7817
| 30 | 120 | 147.5 | 267 | 15 | 300 | 0.25 | 1.43 | 1.26 | 875 | 5 | 60º |  | 1.7034 | 0.00024604 | 1.3834 | 0.46456 | 7.5054 | 13.5905 | 6.3883
| 30 | 120 | 147.5 | 267 | 20 | 300 | 0.25 | 1.43 | 1.26 | 875 | 5 | 60º |  | 1.7034 | 0.00024604 | 1.4069 | 0.35945 | 8.3201 | 12.4277 | 7.257
| 30 | 120 | 147.5 | 267 | 25 | 300 | 0.25 | 1.43 | 1.26 | 875 | 5 | 60º |  | 1.7034 | 0.00024604 | 1.4285 | 0.30272 | 9.3082 | 11.0738 | 7.9713
| 30 | 120 | 147.5 | 267 | 30 | 300 | 0.25 | 1.43 | 1.26 | 875 | 5 | 60º |  | 1.7034 | 0.00024604 | 1.4493 | 0.24285 | 10.5354 | 10.0603 | 8.3631
| 30 | 120 | 147.5 | 267 | 35 | 300 | 0.25 | 1.43 | 1.26 | 875 | 5 | 60º |  | 1.7034 | 0.00024604 | 1.469 | 0.20748 | 11.3274 | 9.1585 | 7.9761
| 30 | 120 | 147.5 | 267 | 40 | 300 | 0.25 | 1.43 | 1.26 | 875 | 5 | 60º |  | 1.7034 | 0.00024604 | 1.4875 | 0.16719 | 11.9362 | 8.4112 | 8.5351
| 30 | 120 | 147.5 | 267 | 45 | 300 | 0.25 | 1.43 | 1.26 | 875 | 5 | 60º |  | 1.7034 | 0.00024604 | 1.5054 | 0.11279 | 11.7302 | 7.7594 | 7.8636
| 30 | 120 | 147.5 | 267 | 50 | 300 | 0.25 | 1.43 | 1.26 | 875 | 5 | 60º |  | 1.7034 | 0.00024604 | 1.5221 | 0.12171 | 12.4531 | 7.4536 | 7.6193
| 30 | 120 | 147.5 | 267 | 55 | 300 | 0.25 | 1.43 | 1.26 | 875 | 5 | 60º |  | 1.7034 | 0.00024604 | 1.5372 | 0.15449 | 12 | 7.0925 | 6.9822
| 30 | 120 | 147.5 | 267 | 60 | 300 | 0.25 | 1.43 | 1.26 | 875 | 5 | 60º |  | 1.7034 | 0.00024604 | 1.5512 | 0.13372 | 11.2598 | 6.8596 | 6.2382
| 30 | 120 | 147.5 | 267 | 65 | 300 | 0.25 | 1.43 | 1.26 | 875 | 5 | 60º |  | 1.7034 | 0.00024604 | 1.5647 | 0.13372 | 10.9175 | 6.5677 | 3.595
| 30 | 120 | 147.5 | 267 | 70 | 300 | 0.25 | 1.43 | 1.26 | 875 | 5 | 60º |  | 1.7034 | 0.00024604 | 1.5769 | 0.091953 | 10.4635 | 6.3927 | 1.2827
| 30 | 120 | 147.5 | 267 | 75 | 300 | 0.25 | 1.43 | 1.26 | 875 | 5 | 60º |  | 1.7034 | 0.00024604 | 1.5883 | 0.067167 | 9.64 | 6.3284 | 0.59349
| 30 | 120 | 147.5 | 267 | 80 | 300 | 0.25 | 1.43 | 1.26 | 875 | 5 | 60º |  | 1.7034 | 0.00024604 | 1.5976 | 0.067167 | 8.0169 | 6.317 | 0.43602
| 30 | 120 | 147.5 | 267 | 85 | 300 | 0.25 | 1.43 | 1.26 | 875 | 5 | 60º |  | 1.7034 | 0.00024604 | 1.6066 | 0.054561 | 6.8478 | 6.3066 | 0.35508
| 30 | 120 | 147.5 | 267 | 90 | 300 | 0.25 | 1.43 | 1.26 | 875 | 5 | 60º |  | 1.7034 | 0.00024604 | 1.6139 | 0.054561 | 4.16 | 6.2763 | 0.33777
| 30 | 120 | 147.5 | 267 | 95 | 300 | 0.25 | 1.43 | 1.26 | 875 | 5 | 60º |  | 1.7034 | 0.00024604 | 1.6199 | 0.054561 | 1.2166 | 6.258 | 0.33461
| 30 | 120 | 147.5 | 267 | 100 | 300 | 0.25 | 1.43 | 1.26 | 875 | 5 | 60º |  | 1.7034 | 0.00024604 | 1.6243 | 0.054561 | 0.55771 | 6.2568 | 0.30719
| 30 | 120 | 147.5 | 267 | 105 | 300 | 0.25 | 1.43 | 1.26 | 875 | 5 | 60º |  | 1.7034 | 0.00024604 | 1.6275 | 0.054561 | 0.27482 | 6.2568 | 0.29362
| 30 | 120 | 147.5 | 267 | 110 | 300 | 0.25 | 1.43 | 1.26 | 875 | 5 | 60º |  | 1.7034 | 0.00024604 | 1.6298 | 0.054561 | 0.097513 | 6.2612 | 0.28104
| 30 | 120 | 147.5 | 267 | 115 | 300 | 0.25 | 1.43 | 1.26 | 875 | 5 | 60º |  | 1.7034 | 0.00024604 | 1.6314 | 0.054561 | 0.038368 | 6.1639 | 0.26934
| 30 | 120 | 147.5 | 302 | 10 | 200 | 0.25 | 1.43 | 1.26 | 875 | 5 | 60º |  | 1.9403 | 0.00022308 | 1.5532 | 0.27845 | 5.8889 | 3.6916 | 4.0003
| 30 | 120 | 147.5 | 302 | 15 | 200 | 0.25 | 1.43 | 1.26 | 875 | 5 | 60º |  | 1.9403 | 0.00022308 | 1.5715 | 0.31162 | 5.548 | 3.2821 | 4.6915
| 30 | 120 | 147.5 | 302 | 20 | 200 | 0.25 | 1.43 | 1.26 | 875 | 5 | 60º |  | 1.9403 | 0.00022308 | 1.5868 | 0.26722 | 6.3853 | 3.0022 | 5.4543
| 30 | 120 | 147.5 | 302 | 25 | 200 | 0.25 | 1.43 | 1.26 | 875 | 5 | 60º |  | 1.9403 | 0.00022308 | 1.6004 | 0.2514 | 7.161 | 2.8308 | 5.9186
| 30 | 120 | 147.5 | 302 | 30 | 200 | 0.25 | 1.43 | 1.26 | 875 | 5 | 60º |  | 1.9403 | 0.00022308 | 1.6136 | 0.1701 | 7.9881 | 2.6801 | 6.2852
| 30 | 120 | 147.5 | 302 | 35 | 200 | 0.25 | 1.43 | 1.26 | 875 | 5 | 60º |  | 1.9403 | 0.00022308 | 1.6256 | 0.12605 | 8.5077 | 2.6325 | 6.6127
| 30 | 120 | 147.5 | 302 | 40 | 200 | 0.25 | 1.43 | 1.26 | 875 | 5 | 60º |  | 1.9403 | 0.00022308 | 1.6366 | 0.10686 | 9.0283 | 2.505 | 5.8362
| 30 | 120 | 147.5 | 302 | 45 | 200 | 0.25 | 1.43 | 1.26 | 875 | 5 | 60º |  | 1.9403 | 0.00022308 | 1.6474 | 0.10641 | 8.4814 | 2.4059 | 6.1299
| 30 | 120 | 147.5 | 302 | 50 | 200 | 0.25 | 1.43 | 1.26 | 875 | 5 | 60º |  | 1.9403 | 0.00022308 | 1.6569 | 0.086152 | 8.9984 | 2.5383 | 6.1931
| 30 | 120 | 147.5 | 302 | 55 | 200 | 0.25 | 1.43 | 1.26 | 875 | 5 | 60º |  | 1.9403 | 0.00022308 | 1.6661 | 0.086289 | 8.8532 | 2.4718 | 5.0541
| 30 | 120 | 147.5 | 302 | 60 | 200 | 0.25 | 1.43 | 1.26 | 875 | 5 | 60º |  | 1.9403 | 0.00022308 | 1.6744 | 0.086289 | 8.7207 | 2.4179 | 3.8086
| 30 | 120 | 147.5 | 302 | 65 | 200 | 0.25 | 1.43 | 1.26 | 875 | 5 | 60º |  | 1.9403 | 0.00022308 | 1.6822 | 0.086289 | 7.521 | 2.332 | 1.6364
| 30 | 120 | 147.5 | 302 | 70 | 200 | 0.25 | 1.43 | 1.26 | 875 | 5 | 60º |  | 1.9403 | 0.00022308 | 1.6894 | 0.086289 | 7.2256 | 2.3449 | 0.54984
| 30 | 120 | 147.5 | 302 | 75 | 200 | 0.25 | 1.43 | 1.26 | 875 | 5 | 60º |  | 1.9403 | 0.00022308 | 1.6959 | 0.086289 | 6.2821 | 2.3181 | 0.25351
| 30 | 120 | 147.5 | 302 | 80 | 200 | 0.25 | 1.43 | 1.26 | 875 | 5 | 60º |  | 1.9403 | 0.00022308 | 1.702 | 0.086289 | 4.8259 | 2.2973 | 0.19292
| 30 | 120 | 147.5 | 302 | 85 | 200 | 0.25 | 1.43 | 1.26 | 875 | 5 | 60º |  | 1.9403 | 0.00022308 | 1.7068 | 0.077892 | 2.2676 | 2.3041 | 0.18363
| 30 | 120 | 147.5 | 302 | 90 | 200 | 0.25 | 1.43 | 1.26 | 875 | 5 | 60º |  | 1.9403 | 0.00022308 | 1.7107 | 0.077892 | 0.93204 | 2.3066 | 0.17528
| 30 | 120 | 147.5 | 302 | 95 | 200 | 0.25 | 1.43 | 1.26 | 875 | 5 | 60º |  | 1.9403 | 0.00022308 | 1.7136 | 0.077892 | 0.25394 | 2.3066 | 0.16799
| 30 | 120 | 147.5 | 302 | 100 | 200 | 0.25 | 1.43 | 1.26 | 875 | 5 | 60º |  | 1.9403 | 0.00022308 | 1.7157 | 0.077892 | 0.11601 | 2.2997 | 0.16081
| 30 | 120 | 147.5 | 302 | 105 | 200 | 0.25 | 1.43 | 1.26 | 875 | 5 | 60º |  | 1.9403 | 0.00022308 | 1.7172 | 0.077892 | 0.02576 | 2.2888 | 0.15457
| 30 | 120 | 147.5 | 302 | 110 | 200 | 0.25 | 1.43 | 1.26 | 875 | 5 | 60º |  | 1.9403 | 0.00022308 | 1.7184 | 0.077892 | 0.024723 | 2.299 | 0.14794
| 30 | 120 | 147.5 | 302 | 115 | 200 | 0.25 | 1.43 | 1.26 | 875 | 5 | 60º |  | 1.9403 | 0.00022308 | 1.7192 | 0.077892 | 0.022009 | 2.3069 | 0.1423
| 30 | 120 | 147.5 | 302 | 10 | 250 | 0.25 | 1.43 | 1.26 | 875 | 5 | 60º |  | 1.9143 | 0.00030613 | 1.5456 | 0.32864 | 5.3821 | 5.8765 | 4.6722
| 30 | 120 | 147.5 | 302 | 15 | 250 | 0.25 | 1.43 | 1.26 | 875 | 5 | 60º |  | 1.9143 | 0.00030613 | 1.5661 | 0.26803 | 6.2721 | 5.3123 | 5.4657
| 30 | 120 | 147.5 | 302 | 20 | 250 | 0.25 | 1.43 | 1.26 | 875 | 5 | 60º |  | 1.9143 | 0.00030613 | 1.5832 | 0.20506 | 7.0536 | 4.7762 | 6.2166
| 30 | 120 | 147.5 | 302 | 25 | 250 | 0.25 | 1.43 | 1.26 | 875 | 5 | 60º |  | 1.9143 | 0.00030613 | 1.5988 | 0.17355 | 8.1466 | 4.3446 | 7.1693
| 30 | 120 | 147.5 | 302 | 30 | 250 | 0.25 | 1.43 | 1.26 | 875 | 5 | 60º |  | 1.9143 | 0.00030613 | 1.614 | 0.14239 | 9.0643 | 3.9709 | 7.8592
| 30 | 120 | 147.5 | 302 | 35 | 250 | 0.25 | 1.43 | 1.26 | 875 | 5 | 60º |  | 1.9143 | 0.00030613 | 1.6281 | 0.10592 | 9.6743 | 3.7409 | 7.7282
| 30 | 120 | 147.5 | 302 | 40 | 250 | 0.25 | 1.43 | 1.26 | 875 | 5 | 60º |  | 1.9143 | 0.00030613 | 1.6419 | 0.085717 | 10.6396 | 3.5637 | 8.2677
| 30 | 120 | 147.5 | 302 | 45 | 250 | 0.25 | 1.43 | 1.26 | 875 | 5 | 60º |  | 1.9143 | 0.00030613 | 1.6546 | 0.079427 | 10.4437 | 3.4374 | 7.3887
| 30 | 120 | 147.5 | 302 | 50 | 250 | 0.25 | 1.43 | 1.26 | 875 | 5 | 60º |  | 1.9143 | 0.00030613 | 1.6663 | 0.094279 | 10.3818 | 3.1763 | 7.4944
| 30 | 120 | 147.5 | 302 | 55 | 250 | 0.25 | 1.43 | 1.26 | 875 | 5 | 60º |  | 1.9143 | 0.00030613 | 1.6772 | 0.060557 | 10.3037 | 3.1095 | 7.546
| 30 | 120 | 147.5 | 302 | 60 | 250 | 0.25 | 1.43 | 1.26 | 875 | 5 | 60º |  | 1.9143 | 0.00030613 | 1.6877 | 0.055088 | 10.4173 | 3.0335 | 7.3304
| 30 | 120 | 147.5 | 302 | 65 | 250 | 0.25 | 1.43 | 1.26 | 875 | 5 | 60º |  | 1.9143 | 0.00030613 | 1.6975 | 0.055088 | 9.913 | 2.9726 | 6.3595
| 30 | 120 | 147.5 | 302 | 70 | 250 | 0.25 | 1.43 | 1.26 | 875 | 5 | 60º |  | 1.9143 | 0.00030613 | 1.7066 | 0.055088 | 9.5139 | 2.8668 | 4.833
| 30 | 120 | 147.5 | 302 | 75 | 250 | 0.25 | 1.43 | 1.26 | 875 | 5 | 60º |  | 1.9143 | 0.00030613 | 1.7152 | 0.055088 | 9.0954 | 2.8561 | 2.4583
| 30 | 120 | 147.5 | 302 | 80 | 250 | 0.25 | 1.43 | 1.26 | 875 | 5 | 60º |  | 1.9143 | 0.00030613 | 1.7229 | 0.049306 | 8.6804 | 2.8741 | 0.88727
| 30 | 120 | 147.5 | 302 | 85 | 250 | 0.25 | 1.43 | 1.26 | 875 | 5 | 60º |  | 1.9143 | 0.00030613 | 1.7298 | 0.049306 | 7.6645 | 2.8301 | 0.5453
| 30 | 120 | 147.5 | 302 | 90 | 250 | 0.25 | 1.43 | 1.26 | 875 | 5 | 60º |  | 1.9143 | 0.00030613 | 1.7358 | 0.04413 | 6.293 | 2.8082 | 0.34034
| 30 | 120 | 147.5 | 302 | 95 | 250 | 0.25 | 1.43 | 1.26 | 875 | 5 | 60º |  | 1.9143 | 0.00030613 | 1.7415 | 0.04413 | 4.0851 | 2.8103 | 0.30867
| 30 | 120 | 147.5 | 302 | 100 | 250 | 0.25 | 1.43 | 1.26 | 875 | 5 | 60º |  | 1.9143 | 0.00030613 | 1.7454 | 0.020135 | 1.6294 | 2.81 | 0.29521
| 30 | 120 | 147.5 | 302 | 105 | 250 | 0.25 | 1.43 | 1.26 | 875 | 5 | 60º |  | 1.9143 | 0.00030613 | 1.7489 | 0.020135 | 0.70348 | 2.81 | 0.28534
| 30 | 120 | 147.5 | 302 | 110 | 250 | 0.25 | 1.43 | 1.26 | 875 | 5 | 60º |  | 1.9143 | 0.00030613 | 1.7514 | 0.020135 | 0.36609 | 2.8102 | 0.27217
| 30 | 120 | 147.5 | 302 | 115 | 250 | 0.25 | 1.43 | 1.26 | 875 | 5 | 60º |  | 1.9143 | 0.00030613 | 1.7535 | 0.012237 | 0.11405 | 2.8102 | 0.26197
| 30 | 120 | 147.5 | 302 | 10 | 300 | 0.25 | 1.43 | 1.26 | 875 | 5 | 60º |  | 1.9399 | 0.00022353 | 1.6178 | 0.49486 | 6.5975 | 9.4316 | 4.34
| 30 | 120 | 147.5 | 302 | 15 | 300 | 0.25 | 1.43 | 1.26 | 875 | 5 | 60º |  | 1.9399 | 0.00022353 | 1.6405 | 0.45465 | 5.8069 | 8.7229 | 5.1962
| 30 | 120 | 147.5 | 302 | 20 | 300 | 0.25 | 1.43 | 1.26 | 875 | 5 | 60º |  | 1.9399 | 0.00022353 | 1.6584 | 0.48994 | 6.7481 | 8.0736 | 5.714
| 30 | 120 | 147.5 | 302 | 25 | 300 | 0.25 | 1.43 | 1.26 | 875 | 5 | 60º |  | 1.9399 | 0.00022353 | 1.6743 | 0.3807 | 7.5311 | 7.583 | 6.2428
| 30 | 120 | 147.5 | 302 | 30 | 300 | 0.25 | 1.43 | 1.26 | 875 | 5 | 60º |  | 1.9399 | 0.00022353 | 1.6892 | 0.35752 | 8.6046 | 7.3407 | 6.7028
| 30 | 120 | 147.5 | 302 | 35 | 300 | 0.25 | 1.43 | 1.26 | 875 | 5 | 60º |  | 1.9399 | 0.00022353 | 1.703 | 0.23094 | 9.1075 | 7.0026 | 6.4962
| 30 | 120 | 147.5 | 302 | 40 | 300 | 0.25 | 1.43 | 1.26 | 875 | 5 | 60º |  | 1.9399 | 0.00022353 | 1.7159 | 0.28139 | 9.4544 | 6.7434 | 6.4669
| 30 | 120 | 147.5 | 302 | 45 | 300 | 0.25 | 1.43 | 1.26 | 875 | 5 | 60º |  | 1.9399 | 0.00022353 | 1.7281 | 0.24625 | 9.1586 | 6.5273 | 6.3451
| 30 | 120 | 147.5 | 302 | 50 | 300 | 0.25 | 1.43 | 1.26 | 875 | 5 | 60º |  | 1.9399 | 0.00022353 | 1.739 | 0.17768 | 9.5382 | 6.2196 | 5.738
| 30 | 120 | 147.5 | 302 | 55 | 300 | 0.25 | 1.43 | 1.26 | 875 | 5 | 60º |  | 1.9399 | 0.00022353 | 1.7493 | 0.19513 | 9.3045 | 6.1441 | 4.9022
| 30 | 120 | 147.5 | 302 | 60 | 300 | 0.25 | 1.43 | 1.26 | 875 | 5 | 60º |  | 1.9399 | 0.00022353 | 1.7585 | 0.17147 | 8.4027 | 5.9992 | 3.7867
| 30 | 120 | 147.5 | 302 | 65 | 300 | 0.25 | 1.43 | 1.26 | 875 | 5 | 60º |  | 1.9399 | 0.00022353 | 1.7672 | 0.17147 | 8.3154 | 5.8791 | 1.037
| 30 | 120 | 147.5 | 302 | 70 | 300 | 0.25 | 1.43 | 1.26 | 875 | 5 | 60º |  | 1.9399 | 0.00022353 | 1.7751 | 0.14781 | 7.2937 | 5.8272 | 0.53053
| 30 | 120 | 147.5 | 302 | 75 | 300 | 0.25 | 1.43 | 1.26 | 875 | 5 | 60º |  | 1.9399 | 0.00022353 | 1.782 | 0.13411 | 6.2957 | 5.7973 | 0.30447
| 30 | 120 | 147.5 | 302 | 80 | 300 | 0.25 | 1.43 | 1.26 | 875 | 5 | 60º |  | 1.9399 | 0.00022353 | 1.7883 | 0.12666 | 5.3324 | 5.804 | 0.29058
| 30 | 120 | 147.5 | 302 | 85 | 300 | 0.25 | 1.43 | 1.26 | 875 | 5 | 60º |  | 1.9399 | 0.00022353 | 1.7933 | 0.12666 | 2.2683 | 5.7987 | 0.27635
| 30 | 120 | 147.5 | 302 | 90 | 300 | 0.25 | 1.43 | 1.26 | 875 | 5 | 60º |  | 1.9399 | 0.00022353 | 1.7971 | 0.12666 | 0.68527 | 5.7987 | 0.26378
| 30 | 120 | 147.5 | 302 | 95 | 300 | 0.25 | 1.43 | 1.26 | 875 | 5 | 60º |  | 1.9399 | 0.00022353 | 1.7999 | 0.12666 | 0.2785 | 5.7793 | 0.25217
| 30 | 120 | 147.5 | 302 | 100 | 300 | 0.25 | 1.43 | 1.26 | 875 | 5 | 60º |  | 1.9399 | 0.00022353 | 1.8018 | 0.12666 | 0.091205 | 5.7595 | 0.24141
| 30 | 120 | 147.5 | 302 | 105 | 300 | 0.25 | 1.43 | 1.26 | 875 | 5 | 60º |  | 1.9399 | 0.00022353 | 1.8031 | 0.12666 | 0.017915 | 5.7567 | 0.23141
| 30 | 120 | 147.5 | 302 | 110 | 300 | 0.25 | 1.43 | 1.26 | 875 | 5 | 60º |  | 1.9399 | 0.00022353 | 1.8041 | 0.12666 | 0.017194 | 5.7567 | 0.22209
| 30 | 120 | 147.5 | 302 | 115 | 300 | 0.25 | 1.43 | 1.26 | 875 | 5 | 60º |  | 1.9399 | 0.00022353 | 1.8049 | 0.12666 | 0.016521 | 5.7599 | 0.2134
[9 empty] | 0.97745 | 1.3978
[9 empty] | 0.89445 | 1.2791
[9 empty] | 0.86554 | 1.2377
[9 empty] | 0.96677 | 1.3825 |  | 1.0172
[9 empty] | 1.0607 | 1.5169
[9 empty] | 0.88492 | 1.2654
[9 empty] | 1.0156 | 1.4522
[9 empty] | 1.1445 | 1.6366

## 3D_Tratados
R2 [mm] | R3 [mm] | R4 [mm] | h_fc[mm] | L_magnet[mm] | FM | B_rem_reg | B_rem_crit | Coercividade | Nº Segmentos | phi_S_IV | . | B_2D [T] | K | B_3D[T] | Demag-com | Saturação-com | Demag-sem | Saturação-sem
120 | 147.5 | 237 | 30 | 300 | 0.25 | 1.37 | 1.37 | 955 | 5 | 60º |  | 1.4115 | 0.00034659 | 1.159 | 0.045716 | 12.1133 | 3.7214 | 9.9766
120 | 147.5 | 237 | 30 | 300 | 0.25 | 1.43 | 1.26 | 875 | 5 | 60º |  | 1.477 | 0.00024631 | 1.2249 | 0.25638 | 12.5353 | 16.9297 | 9.7356 | 147202.3354 | 44160700.6058
155 | 185 | 297 | 45 | 250 | 0.25 | 1.37 | 1.37 | 955 | 5 | 60º |  | 1.4666 | 0.00036897 | 1.1955 | 0 | 12.8113 | 1.1269 | 9.6605
120 | 147.5 | 237 | 35 | 250 | 0.25 | 1.43 | 1.26 | 875 | 5 | 60º |  | 1.4768 | 0.00024707 | 1.2449 | 0.18104 | 12.6557 | 11.8703 | 9.5465 | 170070.3864 | 42517596.6058
120 | 147.5 | 237 | 35 | 250 | 0.25 | 1.37 | 1.37 | 955 | 5 | 60º |  | 1.4115 | 0.00034659 | 1.1818 | 0.020287 | 12.2236 | 2.1597 | 9.5276
155 | 185 | 297 | 40 | 300 | 0.25 | 1.37 | 1.37 | 955 | 5 | 60º |  | 1.4666 | 0.00036897 | 1.1821 | 0.017188 | 12.4327 | 2.0858 | 9.4126
155 | 185 | 297 | 40 | 300 | 0.25 | 1.43 | 1.26 | 875 | 5 | 60º |  | 1.5301 | 0.00026221 | 1.2427 | 0.16274 | 13.033 | 11.219 | 9.3382
155 | 185 | 297 | 35 | 300 | 0.25 | 1.43 | 1.26 | 875 | 5 | 60º |  | 1.5301 | 0.00026221 | 1.2221 | 0.17131 | 12.115 | 11.9732 | 9.3371
120 | 147.5 | 237 | 40 | 250 | 0.25 | 1.37 | 1.37 | 955 | 5 | 60º |  | 1.4115 | 0.00034659 | 1.2035 | 0 | 12.7696 | 1.99 | 9.3128
155 | 185 | 297 | 45 | 250 | 0.25 | 1.43 | 1.26 | 875 | 5 | 60º |  | 1.5335 | 0.00024797 | 1.2607 | 0.11834 | 13.1474 | 5.8177 | 9.3075
155 | 185 | 297 | 45 | 300 | 0.25 | 1.43 | 1.26 | 875 | 5 | 60º |  | 1.5301 | 0.00026221 | 1.2622 | 0.12255 | 13.2577 | 10.4598 | 9.2453
155 | 185 | 297 | 35 | 300 | 0.25 | 1.37 | 1.37 | 955 | 5 | 60º |  | 1.4666 | 0.00036897 | 1.1616 | 0.023011 | 11.6927 | 2.2875 | 9.2365
120 | 147.5 | 237 | 40 | 250 | 0.25 | 1.43 | 1.26 | 875 | 5 | 60º |  | 1.4768 | 0.00024707 | 1.2666 | 0.12401 | 13.2331 | 10.681 | 9.1844 | 188831.2738 | 56649382.1483
155 | 185 | 297 | 45 | 300 | 0.25 | 1.37 | 1.37 | 955 | 5 | 60º |  | 1.4666 | 0.00036897 | 1.2014 | 0 | 12.8719 | 1.9284 | 9.1388
120 | 147.5 | 237 | 30 | 200 | 0.25 | 1.37 | 1.37 | 955 | 5 | 60º |  | 1.4115 | 0.00034659 | 1.1518 | 0.031886 | 11.479 | 1.5938 | 9.1103
155 | 185 | 297 | 30 | 300 | 0.25 | 1.43 | 1.26 | 875 | 5 | 60º |  | 1.5301 | 0.00026221 | 1.2013 | 0.20485 | 11.2937 | 13.2857 | 9.0929
155 | 185 | 297 | 35 | 250 | 0.25 | 1.37 | 1.37 | 955 | 5 | 60º |  | 1.4666 | 0.00036897 | 1.1586 | 0.0074082 | 11.5296 | 1.466 | 9.0826
120 | 147.5 | 237 | 45 | 250 | 0.25 | 1.37 | 1.37 | 955 | 5 | 60º |  | 1.4115 | 0.00034659 | 1.2235 | 0 | 12.8355 | 1.8376 | 9.0747
120 | 147.5 | 237 | 35 | 300 | 0.25 | 1.37 | 1.37 | 955 | 5 | 60º |  | 1.4115 | 0.00034659 | 1.1836 | 0.0154 | 12.1126 | 3.3953 | 9.0682
155 | 185 | 297 | 45 | 200 | 0.25 | 1.37 | 1.37 | 955 | 5 | 60º |  | 1.4666 | 0.00036897 | 1.1725 | 0 | 12.4425 | 0.68333 | 9.0653
155 | 185 | 297 | 40 | 250 | 0.25 | 1.43 | 1.26 | 875 | 5 | 60º |  | 1.5335 | 0.00024797 | 1.2426 | 0.1351 | 12.2383 | 6.3807 | 8.9965
155 | 185 | 297 | 50 | 300 | 0.25 | 1.43 | 1.26 | 875 | 5 | 60º |  | 1.5301 | 0.00026221 | 1.2802 | 0.093402 | 13.4117 | 9.2195 | 8.9755
155 | 185 | 297 | 35 | 250 | 0.25 | 1.43 | 1.26 | 875 | 5 | 60º |  | 1.5335 | 0.00024797 | 1.2234 | 0.13544 | 11.7527 | 7.3879 | 8.9572
120 | 147.5 | 237 | 25 | 300 | 0.25 | 1.43 | 1.26 | 875 | 5 | 60º |  | 1.477 | 0.00024631 | 1.1992 | 0.39184 | 11.0659 | 18.4972 | 8.9561 | 111727.7585 | 27931939.616
120 | 147.5 | 237 | 35 | 300 | 0.25 | 1.43 | 1.26 | 875 | 5 | 60º |  | 1.477 | 0.00024631 | 1.2498 | 0.21169 | 12.4157 | 15.722 | 8.9451 | 159357.3492 | 47807204.7588
155 | 185 | 297 | 40 | 200 | 0.25 | 1.37 | 1.37 | 955 | 5 | 60º |  | 1.4666 | 0.00036897 | 1.1562 | 0 | 11.8221 | 0.81543 | 8.9371
120 | 147.5 | 237 | 40 | 300 | 0.25 | 1.37 | 1.37 | 955 | 5 | 60º |  | 1.4115 | 0.00034659 | 1.2069 | 0 | 12.8049 | 2.9982 | 8.9264
155 | 185 | 297 | 50 | 300 | 0.25 | 1.37 | 1.37 | 955 | 5 | 60º |  | 1.4666 | 0.00036897 | 1.2192 | 0 | 12.9345 | 1.7115 | 8.9249
155 | 185 | 297 | 55 | 300 | 0.25 | 1.37 | 1.37 | 955 | 5 | 60º |  | 1.4666 | 0.00036897 | 1.2364 | 0 | 13.1896 | 1.621 | 8.9184
155 | 185 | 297 | 55 | 300 | 0.25 | 1.43 | 1.26 | 875 | 5 | 60º |  | 1.5301 | 0.00026221 | 1.2977 | 0.076013 | 13.6395 | 8.6909 | 8.9136
155 | 185 | 297 | 40 | 250 | 0.25 | 1.37 | 1.37 | 955 | 5 | 60º |  | 1.4666 | 0.00036897 | 1.1776 | 0 | 11.8722 | 1.4099 | 8.9133
120 | 147.5 | 237 | 30 | 200 | 0.25 | 1.43 | 1.26 | 875 | 5 | 60º |  | 1.4813 | 0.00024155 | 1.2251 | 0.17439 | 11.7503 | 6.8715 | 8.8974 | 134529.0754 | 33632268.8549
120 | 147.5 | 237 | 25 | 300 | 0.25 | 1.37 | 1.37 | 955 | 5 | 60º |  | 1.4115 | 0.00034659 | 1.1336 | 0.068737 | 10.6145 | 4.2007 | 8.8966
155 | 185 | 297 | 30 | 300 | 0.25 | 1.37 | 1.37 | 955 | 5 | 60º |  | 1.4666 | 0.00036897 | 1.1412 | 0.0295 | 10.9377 | 2.4824 | 8.8918
155 | 185 | 297 | 60 | 300 | 0.25 | 1.37 | 1.37 | 955 | 5 | 60º |  | 1.4666 | 0.00036897 | 1.2531 | 0 | 13.3448 | 1.4462 | 8.8681
120 | 147.5 | 237 | 40 | 200 | 0.25 | 1.37 | 1.37 | 955 | 5 | 60º |  | 1.4115 | 0.00034659 | 1.1923 | 0 | 12.5112 | 1.3273 | 8.8561
120 | 147.5 | 237 | 40 | 300 | 0.25 | 1.43 | 1.26 | 875 | 5 | 60º |  | 1.477 | 0.00024631 | 1.273 | 0.18766 | 13.1218 | 14.5737 | 8.8525 | 182007.2338 | 36401446.7668
155 | 185 | 297 | 30 | 250 | 0.25 | 1.43 | 1.26 | 875 | 5 | 60º |  | 1.5335 | 0.00024797 | 1.2042 | 0.17821 | 11.1334 | 8.012 | 8.8244
155 | 185 | 297 | 30 | 250 | 0.25 | 1.37 | 1.37 | 955 | 5 | 60º |  | 1.4666 | 0.00036897 | 1.1394 | 0.015096 | 10.8912 | 1.639 | 8.821
155 | 185 | 297 | 60 | 250 | 0.25 | 1.37 | 1.37 | 955 | 5 | 60º |  | 1.4666 | 0.00036897 | 1.2441 | 0 | 13.226 | 1.0974 | 8.8163
155 | 185 | 297 | 60 | 300 | 0.25 | 1.43 | 1.26 | 875 | 5 | 60º |  | 1.5301 | 0.00026221 | 1.3145 | 0.061888 | 13.7346 | 8.0454 | 8.7991
120 | 147.5 | 237 | 45 | 250 | 0.25 | 1.43 | 1.26 | 875 | 5 | 60º |  | 1.4768 | 0.00024707 | 1.2869 | 0.1018 | 13.0764 | 9.6781 | 8.7791 | 205035.3587 | 61510607.6178
120 | 147.5 | 237 | 45 | 300 | 0.25 | 1.37 | 1.37 | 955 | 5 | 60º |  | 1.4115 | 0.00034659 | 1.2281 | 0 | 13.4767 | 2.7476 | 8.7458
120 | 147.5 | 237 | 30 | 300 | 0.25 | 1.26 | 1.26 | 955 | 5 | 60º |  | 1.2963 | 0.0003398 | 1.0737 | 0 | 11.7898 | 1.0685 | 8.7402
120 | 147.5 | 237 | 35 | 250 | 0.25 | 1.26 | 1.26 | 955 | 5 | 60º |  | 1.2963 | 0.0003398 | 1.0953 | 0 | 11.6978 | 0.72876 | 8.7138
155 | 185 | 297 | 45 | 200 | 0.25 | 1.43 | 1.26 | 875 | 5 | 60º |  | 1.5424 | 0.00023434 | 1.2537 | 0.09209 | 12.6036 | 2.6772 | 8.6681
170 | 205 | 352 | 45 | 250 | 0.25 | 1.43 | 1.26 | 875 | 5 | 60º |  | 1.6484 | 0.00020992 | 1.3409 | 0.10361 | 11.5999 | 3.1274 | 8.6661
120 | 147.5 | 237 | 25 | 250 | 0.25 | 1.43 | 1.26 | 875 | 5 | 60º |  | 1.4768 | 0.00024707 | 1.1975 | 0.27682 | 10.97 | 14.1886 | 8.6456 | 107853.6461 | 26963411.529
170 | 205 | 352 | 40 | 300 | 0.25 | 1.43 | 1.26 | 875 | 5 | 60º |  | 1.6499 | 0.00020813 | 1.3485 | 0.13649 | 10.746 | 5.983 | 8.6331
120 | 147.5 | 237 | 40 | 250 | 0.25 | 1.26 | 1.26 | 955 | 5 | 60º |  | 1.2963 | 0.0003398 | 1.1163 | 0 | 12.1021 | 0.61358 | 8.6183
120 | 147.5 | 237 | 35 | 200 | 0.25 | 1.37 | 1.37 | 955 | 5 | 60º |  | 1.4115 | 0.00034659 | 1.173 | 0.022809 | 12.3927 | 1.4077 | 8.6112
120 | 147.5 | 237 | 25 | 250 | 0.25 | 1.37 | 1.37 | 955 | 5 | 60º |  | 1.4115 | 0.00034659 | 1.135 | 0.053737 | 10.5739 | 2.7159 | 8.6018
155 | 185 | 297 | 50 | 250 | 0.25 | 1.37 | 1.37 | 955 | 5 | 60º |  | 1.4666 | 0.00036897 | 1.2126 | 0 | 13.0767 | 1.1963 | 8.5945
120 | 147.5 | 237 | 30 | 250 | 0.25 | 1.43 | 1.26 | 875 | 5 | 60º |  | 1.4768 | 0.00024707 | 1.2223 | 0.19907 | 11.5192 | 12.4939 | 8.5846 | 129799.4907 | 32449872.6796
120 | 147.5 | 237 | 50 | 250 | 0.25 | 1.37 | 1.37 | 955 | 5 | 60º |  | 1.4115 | 0.00034659 | 1.2424 | 0 | 12.4025 | 1.7557 | 8.5789
120 | 147.5 | 267 | 40 | 300 | 0.25 | 1.43 | 1.26 | 875 | 5 | 60º |  | 1.7034 | 0.00024604 | 1.4875 | 0.16719 | 11.9362 | 8.4112 | 8.5351 | 195966.8849
120 | 147.5 | 237 | 45 | 200 | 0.25 | 1.37 | 1.37 | 955 | 5 | 60º |  | 1.4115 | 0.00034659 | 1.2108 | 0 | 12.7414 | 1.3814 | 8.5192
155 | 185 | 297 | 55 | 200 | 0.25 | 1.37 | 1.37 | 955 | 5 | 60º |  | 1.4666 | 0.00036897 | 1.2025 | 0 | 12.5024 | 0.55891 | 8.5151
170 | 205 | 352 | 45 | 250 | 0.25 | 1.37 | 1.37 | 955 | 5 | 60º |  | 1.5825 | 0.00030131 | 1.2851 | 0 | 10.9233 | 0.76399 | 8.5079
155 | 185 | 297 | 60 | 200 | 0.25 | 1.37 | 1.37 | 955 | 5 | 60º |  | 1.4666 | 0.00036897 | 1.2165 | 0 | 12.9808 | 0.55483 | 8.4923
155 | 185 | 297 | 50 | 250 | 0.25 | 1.43 | 1.26 | 875 | 5 | 60º |  | 1.5335 | 0.00024797 | 1.2778 | 0.12745 | 13.4317 | 5.2958 | 8.4885
120 | 147.5 | 237 | 30 | 250 | 0.25 | 1.37 | 1.37 | 955 | 5 | 60º |  | 1.4115 | 0.00034659 | 1.1594 | 0.0334 | 11.1469 | 2.4341 | 8.4758
155 | 185 | 297 | 60 | 250 | 0.25 | 1.43 | 1.26 | 875 | 5 | 60º |  | 1.5335 | 0.00024797 | 1.3095 | 0.072564 | 13.3779 | 4.7289 | 8.4754
155 | 185 | 297 | 25 | 300 | 0.25 | 1.43 | 1.26 | 875 | 5 | 60º |  | 1.5301 | 0.00026221 | 1.1786 | 0.33965 | 10.0928 | 14.8339 | 8.4741
120 | 147.5 | 237 | 45 | 300 | 0.25 | 1.43 | 1.26 | 875 | 5 | 60º |  | 1.477 | 0.00024631 | 1.2943 | 0.12506 | 13.6941 | 13.5073 | 8.4714 | 197850.3048 | 59355091.4329
120 | 147.5 | 237 | 35 | 300 | 0.25 | 1.26 | 1.26 | 955 | 5 | 60º |  | 1.2963 | 0.0003398 | 1.0976 | 0 | 11.4473 | 0.99985 | 8.4525
120 | 147.5 | 237 | 20 | 300 | 0.25 | 1.43 | 1.26 | 875 | 5 | 60º |  | 1.477 | 0.00024631 | 1.1718 | 0.45598 | 10.1109 | 19.9545 | 8.446 | 83446.884 | 25034065.1891
170 | 205 | 352 | 40 | 300 | 0.25 | 1.37 | 1.37 | 955 | 5 | 60º |  | 1.5825 | 0.00030131 | 1.29 | 0.02835 | 10.264 | 1.3989 | 8.4358
155 | 185 | 297 | 50 | 200 | 0.25 | 1.37 | 1.37 | 955 | 5 | 60º |  | 1.4666 | 0.00036897 | 1.1878 | 0 | 13.0383 | 0.60474 | 8.4213
140 | 170 | 304 | 35 | 300 | 0.25 | 1.43 | 1.26 | 875 | 5 | 60º |  | 1.7076 | 0.00021026 | 1.437 | 0.22201 | 10.7336 | 7.9949 | 8.4185
120 | 147.5 | 237 | 40 | 300 | 0.25 | 1.26 | 1.26 | 955 | 5 | 60º |  | 1.2963 | 0.0003398 | 1.1202 | 0 | 11.523 | 0.89533 | 8.3878
120 | 147.5 | 237 | 25 | 200 | 0.25 | 1.37 | 1.37 | 955 | 5 | 60º |  | 1.4115 | 0.00034659 | 1.1297 | 0.038214 | 10.3604 | 1.6438 | 8.3772
170 | 205 | 352 | 40 | 250 | 0.25 | 1.43 | 1.26 | 875 | 5 | 60º |  | 1.6484 | 0.00020992 | 1.3267 | 0.14022 | 11.0788 | 3.438 | 8.3768
120 | 147.5 | 237 | 20 | 300 | 0.25 | 1.37 | 1.37 | 955 | 5 | 60º |  | 1.4115 | 0.00034659 | 1.1066 | 0.08696 | 9.6605 | 4.9453 | 8.376
120 | 147.5 | 267 | 30 | 300 | 0.25 | 1.43 | 1.26 | 875 | 5 | 60º |  | 1.7034 | 0.00024604 | 1.4493 | 0.24285 | 10.5354 | 10.0603 | 8.3631 | 141503.4001
170 | 205 | 352 | 50 | 300 | 0.25 | 1.43 | 1.26 | 875 | 5 | 60º |  | 1.6499 | 0.00020813 | 1.3793 | 0.1147 | 11.8034 | 5.2597 | 8.3438
120 | 147.5 | 237 | 40 | 200 | 0.25 | 1.43 | 1.26 | 875 | 5 | 60º |  | 1.4813 | 0.00024155 | 1.2654 | 0.15208 | 12.5767 | 5.7406 | 8.3414 | 171498.4666 | 51449539.9861
155 | 185 | 297 | 40 | 250 | 0.25 | 1.26 | 1.26 | 955 | 5 | 60º |  | 1.3487 | 0.00035169 | 1.0943 | 0 | 11.126 | 0.41223 | 8.3399
170 | 205 | 352 | 45 | 300 | 0.25 | 1.43 | 1.26 | 875 | 5 | 60º |  | 1.6499 | 0.00020813 | 1.3645 | 0.10533 | 11.6862 | 5.81 | 8.3382
170 | 205 | 352 | 35 | 300 | 0.25 | 1.43 | 1.26 | 875 | 5 | 60º |  | 1.6499 | 0.00020813 | 1.3322 | 0.21419 | 9.8408 | 6.5607 | 8.3375
155 | 185 | 297 | 40 | 200 | 0.25 | 1.43 | 1.26 | 875 | 5 | 60º |  | 1.5424 | 0.00023434 | 1.2377 | 0.094703 | 11.8951 | 3.1409 | 8.336
155 | 185 | 297 | 35 | 200 | 0.25 | 1.37 | 1.37 | 955 | 5 | 60º |  | 1.4666 | 0.00036897 | 1.1394 | 0.0040022 | 11.2557 | 0.87394 | 8.3349
155 | 185 | 297 | 45 | 200 | 0.25 | 1.26 | 1.26 | 955 | 5 | 60º |  | 1.3487 | 0.00035169 | 1.0892 | 0 | 11.6501 | 0.26331 | 8.3191
120 | 147.5 | 237 | 25 | 300 | 0.25 | 1.26 | 1.26 | 955 | 5 | 60º |  | 1.2963 | 0.0003398 | 1.0486 | 0.010095 | 10.192 | 1.1954 | 8.3024
155 | 185 | 297 | 55 | 250 | 0.25 | 1.37 | 1.37 | 955 | 5 | 60º |  | 1.4666 | 0.00036897 | 1.2288 | 0 | 13.146 | 1.1241 | 8.2972
140 | 170 | 304 | 50 | 300 | 0.25 | 1.43 | 1.26 | 875 | 5 | 60º |  | 1.7076 | 0.00021026 | 1.487 | 0.11987 | 12.33 | 6.4351 | 8.2957
155 | 185 | 297 | 45 | 300 | 0.25 | 1.26 | 1.26 | 955 | 5 | 60º |  | 1.3487 | 0.00035169 | 1.1181 | 0 | 11.9991 | 0.59636 | 8.293
155 | 185 | 297 | 30 | 200 | 0.25 | 1.37 | 1.37 | 955 | 5 | 60º |  | 1.4666 | 0.00036897 | 1.1215 | 0.016867 | 10.206 | 0.99796 | 8.2784
120 | 147.5 | 302 | 40 | 250 | 0.25 | 1.43 | 1.26 | 875 | 5 | 60º |  | 1.9143 | 0.00030613 | 1.6419 | 0.085717 | 10.6396 | 3.5637 | 8.2677 | 212975.3372
120 | 147.5 | 237 | 25 | 200 | 0.25 | 1.43 | 1.26 | 875 | 5 | 60º |  | 1.4813 | 0.00024155 | 1.2031 | 0.1972 | 10.6059 | 7.8392 | 8.2603 | 103046.7483 | 25761687.0664
120 | 147.5 | 237 | 30 | 200 | 0.25 | 1.26 | 1.26 | 955 | 5 | 60º |  | 1.2963 | 0.0003398 | 1.0657 | 0 | 11.1281 | 0.51969 | 8.2437
170 | 205 | 352 | 60 | 200 | 0.25 | 1.43 | 1.26 | 875 | 5 | 60º |  | 1.6473 | 0.0002151 | 1.3273 | 0.033352 | 12.0665 | 1.3374 | 8.2407
120 | 147.5 | 267 | 40 | 300 | 0.25 | 1.37 | 1.37 | 955 | 5 | 60º |  | 1.6383 | 0.00030243 | 1.4368 | 0.021974 | 11.44 | 1.9619 | 8.2314
155 | 185 | 297 | 35 | 300 | 0.25 | 1.26 | 1.26 | 955 | 5 | 60º |  | 1.3487 | 0.00035169 | 1.0795 | 0 | 11.0426 | 0.65574 | 8.212
120 | 147.5 | 237 | 20 | 250 | 0.25 | 1.43 | 1.26 | 875 | 5 | 60º |  | 1.4768 | 0.00024707 | 1.1722 | 0.34106 | 9.9437 | 15.4556 | 8.2119 | 81133.7043 | 24340111.288
155 | 185 | 297 | 25 | 300 | 0.25 | 1.37 | 1.37 | 955 | 5 | 60º |  | 1.4666 | 0.00036897 | 1.1188 | 0.0618 | 9.7281 | 2.7619 | 8.2056
170 | 205 | 352 | 55 | 300 | 0.25 | 1.43 | 1.26 | 875 | 5 | 60º |  | 1.6499 | 0.00020813 | 1.3934 | 0.11245 | 12.5325 | 5.0437 | 8.2002
140 | 170 | 304 | 45 | 300 | 0.25 | 1.43 | 1.26 | 875 | 5 | 60º |  | 1.7076 | 0.00021026 | 1.4708 | 0.15187 | 11.9688 | 7.1086 | 8.1905
170 | 205 | 352 | 55 | 300 | 0.25 | 1.37 | 1.37 | 955 | 5 | 60º |  | 1.5825 | 0.00030131 | 1.3341 | 0 | 11.7789 | 1.0696 | 8.1891
155 | 185 | 297 | 65 | 300 | 0.25 | 1.37 | 1.37 | 955 | 5 | 60º |  | 1.4666 | 0.00036897 | 1.2687 | 0 | 13.5115 | 1.4236 | 8.1789
120 | 147.5 | 237 | 50 | 250 | 0.25 | 1.43 | 1.26 | 875 | 5 | 60º |  | 1.4768 | 0.00024707 | 1.3058 | 0.096029 | 12.6777 | 8.7725 | 8.1783 | 214271.4956 | 64281448.666
140 | 170 | 304 | 40 | 250 | 0.25 | 1.37 | 1.37 | 955 | 5 | 60º |  | 1.6408 | 0.00028434 | 1.3809 | 0.0064979 | 10.5864 | 0.97291 | 8.1766
170 | 205 | 352 | 45 | 300 | 0.25 | 1.37 | 1.37 | 955 | 5 | 60º |  | 1.5825 | 0.00030131 | 1.3056 | 0.023215 | 11.0552 | 1.1448 | 8.1746
155 | 185 | 297 | 30 | 300 | 0.25 | 1.26 | 1.26 | 955 | 5 | 60º |  | 1.3487 | 0.00035169 | 1.0595 | 0 | 10.4445 | 0.73231 | 8.165
170 | 205 | 352 | 35 | 250 | 0.25 | 1.43 | 1.26 | 875 | 5 | 60º |  | 1.6484 | 0.00020992 | 1.3115 | 0.17527 | 9.7583 | 3.6715 | 8.1639
155 | 185 | 297 | 45 | 250 | 0.25 | 1.26 | 1.26 | 955 | 5 | 60º |  | 1.3487 | 0.00035169 | 1.1117 | 0 | 12.0957 | 0.36515 | 8.1631
120 | 147.5 | 267 | 45 | 250 | 0.25 | 1.37 | 1.37 | 955 | 5 | 60º |  | 1.6383 | 0.00030243 | 1.4385 | 0 | 11.8327 | 1.2153 | 8.1534
170 | 205 | 352 | 55 | 250 | 0.25 | 1.43 | 1.26 | 875 | 5 | 60º |  | 1.6484 | 0.00020992 | 1.3679 | 0.093724 | 11.7792 | 2.8125 | 8.1525
120 | 147.5 | 267 | 35 | 250 | 0.25 | 1.37 | 1.37 | 955 | 5 | 60º |  | 1.6383 | 0.00030243 | 1.4059 | 0.00489 | 10.5726 | 1.4049 | 8.1487
140 | 170 | 304 | 40 | 300 | 0.25 | 1.43 | 1.26 | 875 | 5 | 60º |  | 1.7076 | 0.00021026 | 1.4546 | 0.20591 | 11.6764 | 7.3352 | 8.1462
155 | 185 | 297 | 40 | 300 | 0.25 | 1.26 | 1.26 | 955 | 5 | 60º |  | 1.3487 | 0.00035169 | 1.0994 | 0 | 11.6097 | 0.58451 | 8.1414
120 | 147.5 | 237 | 50 | 300 | 0.25 | 1.37 | 1.37 | 955 | 5 | 60º |  | 1.4115 | 0.00034659 | 1.2482 | 0 | 12.7472 | 2.4446 | 8.1387
155 | 185 | 297 | 50 | 300 | 0.25 | 1.26 | 1.26 | 955 | 5 | 60º |  | 1.3487 | 0.00035169 | 1.1353 | 0 | 11.9171 | 0.47272 | 8.1385
170 | 205 | 352 | 60 | 300 | 0.25 | 1.43 | 1.26 | 875 | 5 | 60º |  | 1.6499 | 0.00020813 | 1.4068 | 0.10658 | 12.8556 | 4.7963 | 8.131
120 | 147.5 | 267 | 30 | 250 | 0.25 | 1.37 | 1.37 | 955 | 5 | 60º |  | 1.6383 | 0.00030243 | 1.3872 | 0.022063 | 9.9331 | 1.4536 | 8.1174
140 | 170 | 304 | 35 | 300 | 0.25 | 1.37 | 1.37 | 955 | 5 | 60º |  | 1.6408 | 0.00028434 | 1.3822 | 0.0285 | 10.0631 | 1.6474 | 8.1154
155 | 185 | 297 | 25 | 250 | 0.25 | 1.43 | 1.26 | 875 | 5 | 60º |  | 1.5335 | 0.00024797 | 1.1831 | 0.29571 | 9.6907 | 9.3531 | 8.1133
120 | 147.5 | 237 | 35 | 200 | 0.25 | 1.43 | 1.26 | 875 | 5 | 60º |  | 1.4813 | 0.00024155 | 1.2462 | 0.16394 | 12.681 | 6.3599 | 8.1033 | 144359.464 | 36089865.9971
120 | 147.5 | 237 | 50 | 200 | 0.25 | 1.37 | 1.37 | 955 | 5 | 60º |  | 1.4115 | 0.00034659 | 1.228 | 0 | 12.4629 | 1.1721 | 8.0949
170 | 205 | 352 | 55 | 200 | 0.25 | 1.43 | 1.26 | 875 | 5 | 60º |  | 1.6473 | 0.0002151 | 1.3157 | 0.070813 | 11.9357 | 1.4324 | 8.0933
120 | 147.5 | 267 | 40 | 200 | 0.25 | 1.37 | 1.37 | 955 | 5 | 60º |  | 1.6383 | 0.00030243 | 1.3938 | 0.0043153 | 10.2818 | 0.74181 | 8.0908
155 | 185 | 297 | 55 | 300 | 0.25 | 1.26 | 1.26 | 955 | 5 | 60º |  | 1.3487 | 0.00035169 | 1.152 | 0 | 12.2412 | 0.46951 | 8.0896
140 | 170 | 304 | 40 | 300 | 0.25 | 1.37 | 1.37 | 955 | 5 | 60º |  | 1.6408 | 0.00028434 | 1.3994 | 0.037576 | 11.0657 | 1.6415 | 8.0878
140 | 170 | 304 | 45 | 300 | 0.25 | 1.37 | 1.37 | 955 | 5 | 60º |  | 1.6408 | 0.00028434 | 1.4153 | 0.016094 | 11.4101 | 1.4952 | 8.0842
120 | 147.5 | 267 | 40 | 200 | 0.25 | 1.43 | 1.26 | 875 | 5 | 60º |  | 1.7061 | 0.00024134 | 1.4522 | 0.098568 | 10.9901 | 3.1195 | 8.0832 | 185591.3003
170 | 205 | 352 | 65 | 200 | 0.25 | 1.43 | 1.26 | 875 | 5 | 60º |  | 1.6473 | 0.0002151 | 1.3382 | 0.021897 | 12.0519 | 1.2214 | 8.0599
155 | 185 | 321 | 40 | 250 | 0.25 | 1.43 | 1.26 | 875 | 5 | 60º |  | 1.7049 | 0.0002528 | 1.4224 | 0.092976 | 11.0287 | 4.2349 | 8.0597
170 | 205 | 352 | 60 | 250 | 0.25 | 1.43 | 1.26 | 875 | 5 | 60º |  | 1.6484 | 0.00020992 | 1.3806 | 0.087804 | 12.1093 | 2.6891 | 8.0596
170 | 205 | 352 | 40 | 250 | 0.25 | 1.37 | 1.37 | 955 | 5 | 60º |  | 1.5825 | 0.00030131 | 1.271 | 0.02214 | 10.3704 | 0.89108 | 8.0587
140 | 170 | 304 | 40 | 250 | 0.25 | 1.43 | 1.26 | 875 | 5 | 60º |  | 1.7133 | 0.00020496 | 1.4496 | 0.13357 | 11.0585 | 4.5842 | 8.0559
155 | 185 | 297 | 30 | 200 | 0.25 | 1.43 | 1.26 | 875 | 5 | 60º |  | 1.5424 | 0.00023434 | 1.2034 | 0.11004 | 10.2562 | 3.7067 | 8.0546
155 | 185 | 297 | 30 | 250 | 0.25 | 1.26 | 1.26 | 955 | 5 | 60º |  | 1.3487 | 0.00035169 | 1.0571 | 0 | 10.4238 | 0.46187 | 8.0479
155 | 185 | 297 | 55 | 250 | 0.25 | 1.43 | 1.26 | 875 | 5 | 60º |  | 1.5335 | 0.00024797 | 1.2941 | 0.12058 | 13.4059 | 4.9498 | 8.0357
120 | 147.5 | 237 | 20 | 250 | 0.25 | 1.37 | 1.37 | 955 | 5 | 60º |  | 1.4115 | 0.00034659 | 1.1099 | 0.086375 | 9.613 | 3.1751 | 8.0351
170 | 205 | 352 | 35 | 300 | 0.25 | 1.37 | 1.37 | 955 | 5 | 60º |  | 1.5825 | 0.00030131 | 1.2741 | 0.042919 | 9.2294 | 1.4 | 8.0348
140 | 170 | 304 | 50 | 300 | 0.25 | 1.37 | 1.37 | 955 | 5 | 60º |  | 1.6408 | 0.00028434 | 1.4314 | 0 | 11.9864 | 1.2828 | 8.0225
155 | 185 | 297 | 35 | 200 | 0.25 | 1.43 | 1.26 | 875 | 5 | 60º |  | 1.5424 | 0.00023434 | 1.2211 | 0.12799 | 11.4127 | 3.3813 | 8.0025
120 | 147.5 | 267 | 40 | 250 | 0.25 | 1.37 | 1.37 | 955 | 5 | 60º |  | 1.6383 | 0.00030243 | 1.4226 | 0.004717 | 10.8326 | 1.3389 | 8.0021
170 | 205 | 352 | 50 | 300 | 0.25 | 1.37 | 1.37 | 955 | 5 | 60º |  | 1.5825 | 0.00030131 | 1.3201 | 0.0067527 | 11.3606 | 1.0968 | 8
170 | 205 | 352 | 55 | 200 | 0.25 | 1.37 | 1.37 | 955 | 5 | 60º |  | 1.5825 | 0.00030131 | 1.2649 | 0 | 11.079 | 0.35959 | 7.9971
170 | 205 | 352 | 60 | 200 | 0.25 | 1.37 | 1.37 | 955 | 5 | 60º |  | 1.5825 | 0.00030131 | 1.2762 | 0 | 11.2656 | 0.35909 | 7.994
120 | 147.5 | 267 | 30 | 300 | 0.25 | 1.37 | 1.37 | 955 | 5 | 60º |  | 1.6383 | 0.00030243 | 1.3993 | 0.045277 | 9.9613 | 2.2155 | 7.9931
155 | 185 | 297 | 65 | 300 | 0.25 | 1.43 | 1.26 | 875 | 5 | 60º |  | 1.5301 | 0.00026221 | 1.3303 | 0.061888 | 13.8385 | 7.7657 | 7.9789
120 | 147.5 | 267 | 35 | 300 | 0.25 | 1.43 | 1.26 | 875 | 5 | 60º |  | 1.7034 | 0.00024604 | 1.469 | 0.20748 | 11.3274 | 9.1585 | 7.9761 | 158844.545
120 | 147.5 | 267 | 25 | 300 | 0.25 | 1.43 | 1.26 | 875 | 5 | 60º |  | 1.7034 | 0.00024604 | 1.4285 | 0.30272 | 9.3082 | 11.0738 | 7.9713 | 111398.9778
120 | 147.5 | 237 | 45 | 200 | 0.25 | 1.43 | 1.26 | 875 | 5 | 60º |  | 1.4813 | 0.00024155 | 1.2838 | 0.12176 | 12.7801 | 5.1659 | 7.9701 | 186142.2235 | 55842667.0587
140 | 170 | 304 | 55 | 300 | 0.25 | 1.43 | 1.26 | 875 | 5 | 60º |  | 1.7076 | 0.00021026 | 1.5016 | 0.11431 | 12.2208 | 6.2574 | 7.9642
120 | 147.5 | 237 | 20 | 200 | 0.25 | 1.43 | 1.26 | 875 | 5 | 60º |  | 1.4813 | 0.00024155 | 1.1795 | 0.25943 | 9.6586 | 9.226 | 7.9541 | 78586.6957 | 23576008.719
155 | 185 | 297 | 25 | 250 | 0.25 | 1.37 | 1.37 | 955 | 5 | 60º |  | 1.4666 | 0.00036897 | 1.1186 | 0.035523 | 9.3892 | 1.7814 | 7.9499
140 | 170 | 304 | 35 | 250 | 0.25 | 1.43 | 1.26 | 875 | 5 | 60º |  | 1.7133 | 0.00020496 | 1.4336 | 0.19933 | 10.2628 | 4.7727 | 7.9493
155 | 185 | 297 | 40 | 200 | 0.25 | 1.26 | 1.26 | 955 | 5 | 60º |  | 1.3487 | 0.00035169 | 1.0734 | 0 | 11.0606 | 0.25936 | 7.9385
170 | 205 | 352 | 60 | 300 | 0.25 | 1.37 | 1.37 | 955 | 5 | 60º |  | 1.5825 | 0.00030131 | 1.3472 | 0 | 12.4343 | 1.0405 | 7.931
170 | 205 | 352 | 50 | 200 | 0.25 | 1.43 | 1.26 | 875 | 5 | 60º |  | 1.6473 | 0.0002151 | 1.3038 | 0.070676 | 11.6112 | 1.4757 | 7.9241
155 | 185 | 297 | 55 | 200 | 0.25 | 1.43 | 1.26 | 875 | 5 | 60º |  | 1.5424 | 0.00023434 | 1.2834 | 0.072844 | 12.4138 | 2.4201 | 7.9237
170 | 205 | 352 | 40 | 200 | 0.25 | 1.43 | 1.26 | 875 | 5 | 60º |  | 1.6473 | 0.0002151 | 1.2791 | 0.058139 | 10.7151 | 1.5466 | 7.9231
170 | 205 | 352 | 55 | 250 | 0.25 | 1.37 | 1.37 | 955 | 5 | 60º |  | 1.5825 | 0.00030131 | 1.3115 | 0 | 11.3867 | 0.6879 | 7.9216
120 | 147.5 | 267 | 30 | 200 | 0.25 | 1.43 | 1.26 | 875 | 5 | 60º |  | 1.7061 | 0.00024134 | 1.4201 | 0.12798 | 10.0994 | 3.5211 | 7.9203 | 134011.4433
120 | 147.5 | 237 | 20 | 200 | 0.25 | 1.37 | 1.37 | 955 | 5 | 60º |  | 1.4115 | 0.00034659 | 1.1063 | 0.052741 | 9.2989 | 1.8733 | 7.9187
155 | 185 | 321 | 45 | 250 | 0.25 | 1.43 | 1.26 | 875 | 5 | 60º |  | 1.7049 | 0.0002528 | 1.437 | 0.12088 | 11.4379 | 3.7665 | 7.9147
120 | 147.5 | 267 | 50 | 200 | 0.25 | 1.43 | 1.26 | 875 | 5 | 60º |  | 1.7061 | 0.00024134 | 1.4813 | 0.098847 | 11.2352 | 3.0388 | 7.9104 | 230982.7961
140 | 170 | 304 | 40 | 200 | 0.25 | 1.43 | 1.26 | 875 | 5 | 60º |  | 1.7068 | 0.00021393 | 1.3978 | 0.075435 | 11.0317 | 2.0422 | 7.9075
140 | 170 | 304 | 55 | 300 | 0.25 | 1.37 | 1.37 | 955 | 5 | 60º |  | 1.6408 | 0.00028434 | 1.4456 | 0 | 11.4625 | 1.2418 | 7.899
120 | 147.5 | 237 | 45 | 250 | 0.25 | 1.26 | 1.26 | 955 | 5 | 60º |  | 1.2963 | 0.0003398 | 1.1357 | 0 | 11.7097 | 0.59219 | 7.8876
155 | 185 | 297 | 60 | 250 | 0.25 | 1.26 | 1.26 | 955 | 5 | 60º |  | 1.3487 | 0.00035169 | 1.1586 | 0 | 12.2497 | 0.364 | 7.8748
170 | 205 | 352 | 60 | 250 | 0.25 | 1.37 | 1.37 | 955 | 5 | 60º |  | 1.5825 | 0.00030131 | 1.324 | 0 | 11.3327 | 0.65105 | 7.8676
120 | 147.5 | 267 | 45 | 300 | 0.25 | 1.43 | 1.26 | 875 | 5 | 60º |  | 1.7034 | 0.00024604 | 1.5054 | 0.11279 | 11.7302 | 7.7594 | 7.8636 | 204886.7718
120 | 147.5 | 302 | 30 | 250 | 0.25 | 1.43 | 1.26 | 875 | 5 | 60º |  | 1.9143 | 0.00030613 | 1.614 | 0.14239 | 9.0643 | 3.9709 | 7.8592 | 149482.6873
120 | 147.5 | 237 | 45 | 300 | 0.25 | 1.26 | 1.26 | 955 | 5 | 60º |  | 1.2963 | 0.0003398 | 1.1407 | 0 | 12.0187 | 0.81445 | 7.8556
120 | 147.5 | 267 | 50 | 200 | 0.25 | 1.37 | 1.37 | 955 | 5 | 60º |  | 1.6383 | 0.00030243 | 1.4227 | 0 | 10.811 | 0.65718 | 7.8415
120 | 147.5 | 237 | 25 | 200 | 0.25 | 1.26 | 1.26 | 955 | 5 | 60º |  | 1.2963 | 0.0003398 | 1.0441 | 0 | 9.8798 | 0.51903 | 7.8371
140 | 170 | 304 | 35 | 200 | 0.25 | 1.43 | 1.26 | 875 | 5 | 60º |  | 1.7068 | 0.00021393 | 1.3833 | 0.081265 | 10.6103 | 2.2641 | 7.8359
170 | 205 | 352 | 65 | 200 | 0.25 | 1.37 | 1.37 | 955 | 5 | 60º |  | 1.5825 | 0.00030131 | 1.2868 | 0 | 11.255 | 0.36002 | 7.8307
140 | 170 | 304 | 30 | 300 | 0.25 | 1.43 | 1.26 | 875 | 5 | 60º |  | 1.7076 | 0.00021026 | 1.4192 | 0.25339 | 9.8475 | 8.5404 | 7.8261
120 | 147.5 | 237 | 50 | 300 | 0.25 | 1.43 | 1.26 | 875 | 5 | 60º |  | 1.477 | 0.00024631 | 1.3145 | 0.10318 | 13.0588 | 12.9286 | 7.816 | 204778.7827 | 61433634.8138
155 | 185 | 297 | 35 | 250 | 0.25 | 1.26 | 1.26 | 955 | 5 | 60º |  | 1.3487 | 0.00035169 | 1.0758 | 0 | 10.9187 | 0.41822 | 7.8117
155 | 185 | 297 | 35 | 200 | 0.25 | 1.26 | 1.26 | 955 | 5 | 60º |  | 1.3487 | 0.00035169 | 1.057 | 0 | 10.6851 | 0.29196 | 7.8057
155 | 185 | 297 | 65 | 250 | 0.25 | 1.37 | 1.37 | 955 | 5 | 60º |  | 1.4666 | 0.00036897 | 1.2589 | 0 | 13.0724 | 1.045 | 7.8045
120 | 147.5 | 267 | 35 | 250 | 0.25 | 1.43 | 1.26 | 875 | 5 | 60º |  | 1.7123 | 0.00022905 | 1.4802 | 0.22089 | 10.7911 | 6.3079 | 7.8026 | 155388.6407
155 | 185 | 321 | 40 | 250 | 0.25 | 1.37 | 1.37 | 955 | 5 | 60º |  | 1.6372 | 0.00035151 | 1.3695 | 0.0063222 | 10.3157 | 0.84029 | 7.7946
120 | 147.5 | 237 | 40 | 200 | 0.25 | 1.26 | 1.26 | 955 | 5 | 60º |  | 1.2963 | 0.0003398 | 1.105 | 0 | 11.5065 | 0.46234 | 7.7919
170 | 205 | 352 | 30 | 300 | 0.25 | 1.43 | 1.26 | 875 | 5 | 60º |  | 1.6499 | 0.00020813 | 1.3158 | 0.25545 | 9.3264 | 7.3566 | 7.7906
155 | 185 | 297 | 20 | 300 | 0.25 | 1.43 | 1.26 | 875 | 5 | 60º |  | 1.5301 | 0.00026221 | 1.1555 | 0.42824 | 8.9133 | 16.3387 | 7.7891
170 | 205 | 352 | 35 | 250 | 0.25 | 1.37 | 1.37 | 955 | 5 | 60º |  | 1.5825 | 0.00030131 | 1.2561 | 0.029964 | 9.3716 | 0.95295 | 7.7885
120 | 147.5 | 267 | 35 | 300 | 0.25 | 1.37 | 1.37 | 955 | 5 | 60º |  | 1.6383 | 0.00030243 | 1.4186 | 0.040083 | 10.544 | 2.1165 | 7.7756
140 | 170 | 304 | 55 | 250 | 0.25 | 1.37 | 1.37 | 955 | 5 | 60º |  | 1.6408 | 0.00028434 | 1.4238 | 0 | 10.5226 | 0.87539 | 7.7739
140 | 170 | 304 | 45 | 200 | 0.25 | 1.43 | 1.26 | 875 | 5 | 60º |  | 1.7068 | 0.00021393 | 1.4117 | 0.07041 | 11.0554 | 2.1264 | 7.7559
140 | 170 | 304 | 35 | 250 | 0.25 | 1.37 | 1.37 | 955 | 5 | 60º |  | 1.6408 | 0.00028434 | 1.365 | 0.029011 | 9.8862 | 1.0769 | 7.7553
170 | 205 | 352 | 50 | 200 | 0.25 | 1.37 | 1.37 | 955 | 5 | 60º |  | 1.5825 | 0.00030131 | 1.2534 | 0 | 11.019 | 0.35709 | 7.7511
170 | 205 | 352 | 65 | 250 | 0.25 | 1.43 | 1.26 | 875 | 5 | 60º |  | 1.6484 | 0.00020992 | 1.3923 | 0.080876 | 11.8537 | 2.4675 | 7.751
120 | 147.5 | 267 | 30 | 250 | 0.25 | 1.43 | 1.26 | 875 | 5 | 60º |  | 1.7123 | 0.00022905 | 1.4618 | 0.18144 | 10.2242 | 6.7759 | 7.7477 | 131091.6134
120 | 147.5 | 237 | 30 | 250 | 0.25 | 1.26 | 1.26 | 955 | 5 | 60º |  | 1.2963 | 0.0003398 | 1.0735 | 0 | 10.4497 | 0.80867 | 7.7472
120 | 147.5 | 237 | 25 | 250 | 0.25 | 1.26 | 1.26 | 955 | 5 | 60º |  | 1.2963 | 0.0003398 | 1.0494 | 0.0089967 | 10.1824 | 0.91661 | 7.7418
155 | 185 | 297 | 50 | 250 | 0.25 | 1.26 | 1.26 | 955 | 5 | 60º |  | 1.3487 | 0.00035169 | 1.1282 | 0 | 12.01 | 0.36635 | 7.7382
120 | 147.5 | 237 | 20 | 300 | 0.25 | 1.26 | 1.26 | 955 | 5 | 60º |  | 1.2963 | 0.0003398 | 1.022 | 0.02485 | 9.1257 | 1.317 | 7.7376
155 | 185 | 297 | 30 | 200 | 0.25 | 1.26 | 1.26 | 955 | 5 | 60º |  | 1.3487 | 0.00035169 | 1.0396 | 0 | 9.5185 | 0.2744 | 7.736
170 | 205 | 352 | 50 | 250 | 0.25 | 1.43 | 1.26 | 875 | 5 | 60º |  | 1.6484 | 0.00020992 | 1.355 | 0.09966 | 11.589 | 3.0453 | 7.7299
120 | 147.5 | 302 | 35 | 250 | 0.25 | 1.43 | 1.26 | 875 | 5 | 60º |  | 1.9143 | 0.00030613 | 1.6281 | 0.10592 | 9.6743 | 3.7409 | 7.7282 | 172840.6964
120 | 147.5 | 267 | 50 | 250 | 0.25 | 1.37 | 1.37 | 955 | 5 | 60º |  | 1.6383 | 0.00030243 | 1.4537 | 0 | 11.2908 | 1.1291 | 7.7255
170 | 205 | 352 | 65 | 300 | 0.25 | 1.43 | 1.26 | 875 | 5 | 60º |  | 1.6499 | 0.00020813 | 1.4198 | 0.10658 | 12.6077 | 4.5122 | 7.7173
120 | 147.5 | 267 | 45 | 200 | 0.25 | 1.43 | 1.26 | 875 | 5 | 60º |  | 1.7061 | 0.00024134 | 1.4672 | 0.089563 | 10.539 | 2.9144 | 7.6987 | 200589.3393
120 | 147.5 | 267 | 40 | 250 | 0.25 | 1.43 | 1.26 | 875 | 5 | 60º |  | 1.7123 | 0.00022905 | 1.4967 | 0.17793 | 11.0337 | 6.0659 | 7.6865 | 176480.9837
120 | 147.5 | 267 | 30 | 200 | 0.25 | 1.37 | 1.37 | 955 | 5 | 60º |  | 1.6383 | 0.00030243 | 1.3621 | 0.042264 | 9.5725 | 0.88193 | 7.6838
170 | 205 | 352 | 45 | 250 | 0.25 | 1.26 | 1.26 | 955 | 5 | 60º |  | 1.4548 | 0.00029385 | 1.194 | 0 | 10.0027 | 0.20592 | 7.673
155 | 185 | 297 | 50 | 200 | 0.25 | 1.43 | 1.26 | 875 | 5 | 60º |  | 1.5424 | 0.00023434 | 1.269 | 0.072844 | 12.8994 | 2.7375 | 7.6644
120 | 147.5 | 267 | 25 | 300 | 0.25 | 1.37 | 1.37 | 955 | 5 | 60º |  | 1.6383 | 0.00030243 | 1.3791 | 0.050226 | 8.6319 | 2.3881 | 7.6576
155 | 185 | 297 | 65 | 200 | 0.25 | 1.37 | 1.37 | 955 | 5 | 60º |  | 1.4666 | 0.00036897 | 1.2298 | 0 | 12.9938 | 0.55169 | 7.656
170 | 205 | 352 | 30 | 250 | 0.25 | 1.43 | 1.26 | 875 | 5 | 60º |  | 1.6484 | 0.00020992 | 1.2966 | 0.18674 | 9.1265 | 4.1254 | 7.6533
140 | 170 | 304 | 50 | 200 | 0.25 | 1.43 | 1.26 | 875 | 5 | 60º |  | 1.7068 | 0.00021393 | 1.4249 | 0.073286 | 11.1306 | 1.9657 | 7.6454
140 | 170 | 304 | 30 | 200 | 0.25 | 1.43 | 1.26 | 875 | 5 | 60º |  | 1.7068 | 0.00021393 | 1.3678 | 0.14309 | 9.2619 | 2.4799 | 7.639
140 | 170 | 304 | 35 | 300 | 0.25 | 1.26 | 1.26 | 955 | 5 | 60º |  | 1.5053 | 0.00028444 | 1.2746 | 0.0020246 | 9.649 | 0.5163 | 7.6366
140 | 170 | 304 | 30 | 250 | 0.25 | 1.43 | 1.26 | 875 | 5 | 60º |  | 1.7133 | 0.00020496 | 1.417 | 0.20004 | 9.7655 | 5.2445 | 7.6342
155 | 185 | 297 | 60 | 300 | 0.25 | 1.26 | 1.26 | 955 | 5 | 60º |  | 1.3487 | 0.00035169 | 1.168 | 0 | 12.1432 | 0.44016 | 7.6308
120 | 147.5 | 267 | 50 | 300 | 0.25 | 1.43 | 1.26 | 875 | 5 | 60º |  | 1.7034 | 0.00024604 | 1.5221 | 0.12171 | 12.4531 | 7.4536 | 7.6193 | 222482.2827
155 | 185 | 321 | 35 | 250 | 0.25 | 1.43 | 1.26 | 875 | 5 | 60º |  | 1.7049 | 0.0002528 | 1.4063 | 0.12485 | 10.1512 | 4.2882 | 7.6186
155 | 185 | 297 | 55 | 200 | 0.25 | 1.26 | 1.26 | 955 | 5 | 60º |  | 1.3487 | 0.00035169 | 1.1182 | 0 | 11.1774 | 0.23442 | 7.614
170 | 205 | 352 | 65 | 250 | 0.25 | 1.37 | 1.37 | 955 | 5 | 60º |  | 1.5825 | 0.00030131 | 1.3354 | 0 | 11.3375 | 0.65316 | 7.6127
120 | 147.5 | 267 | 45 | 250 | 0.25 | 1.43 | 1.26 | 875 | 5 | 60º |  | 1.7123 | 0.00022905 | 1.5122 | 0.13768 | 12.1355 | 5.718 | 7.6089 | 198250.3064
120 | 147.5 | 237 | 35 | 200 | 0.25 | 1.26 | 1.26 | 955 | 5 | 60º |  | 1.2963 | 0.0003398 | 1.0862 | 0 | 11.6433 | 0.45518 | 7.6072
155 | 185 | 297 | 60 | 200 | 0.25 | 1.43 | 1.26 | 875 | 5 | 60º |  | 1.5424 | 0.00023434 | 1.2973 | 0.072844 | 12.7375 | 2.3385 | 7.6003
120 | 147.5 | 267 | 35 | 200 | 0.25 | 1.43 | 1.26 | 875 | 5 | 60º |  | 1.7061 | 0.00024134 | 1.4368 | 0.10701 | 11.0167 | 3.4823 | 7.5941 | 151235.8775
140 | 170 | 304 | 55 | 250 | 0.25 | 1.43 | 1.26 | 875 | 5 | 60º |  | 1.7133 | 0.00020496 | 1.4926 | 0.13042 | 10.7286 | 3.8222 | 7.59
155 | 185 | 297 | 25 | 300 | 0.25 | 1.26 | 1.26 | 955 | 5 | 60º |  | 1.3487 | 0.00035169 | 1.0375 | 0.011006 | 9.3105 | 0.87805 | 7.5788
155 | 185 | 321 | 35 | 300 | 0.25 | 1.43 | 1.26 | 875 | 5 | 60º |  | 1.706 | 0.00024847 | 1.4281 | 0.16233 | 10.1745 | 7.9775 | 7.5787
155 | 185 | 321 | 30 | 250 | 0.25 | 1.43 | 1.26 | 875 | 5 | 60º |  | 1.7049 | 0.0002528 | 1.39 | 0.16821 | 9.4133 | 4.8633 | 7.5785
170 | 205 | 352 | 35 | 300 | 0.25 | 1.26 | 1.26 | 955 | 5 | 60º |  | 1.4548 | 0.00029385 | 1.183 | 0.01425 | 8.9494 | 0.43811 | 7.5599
140 | 170 | 304 | 40 | 250 | 0.25 | 1.26 | 1.26 | 955 | 5 | 60º |  | 1.5053 | 0.00028444 | 1.2741 | 0 | 9.9926 | 0.29546 | 7.5595
170 | 205 | 352 | 45 | 200 | 0.25 | 1.43 | 1.26 | 875 | 5 | 60º |  | 1.6473 | 0.0002151 | 1.292 | 0.048243 | 11.1811 | 1.3861 | 7.5587
140 | 170 | 304 | 60 | 250 | 0.25 | 1.37 | 1.37 | 955 | 5 | 60º |  | 1.6408 | 0.00028434 | 1.4365 | 0 | 11.0877 | 0.82428 | 7.5583
155 | 185 | 321 | 40 | 300 | 0.25 | 1.43 | 1.26 | 875 | 5 | 60º |  | 1.706 | 0.00024847 | 1.4451 | 0.1435 | 11.2754 | 7.4998 | 7.5513
120 | 147.5 | 267 | 45 | 300 | 0.25 | 1.37 | 1.37 | 955 | 5 | 60º |  | 1.6383 | 0.00030243 | 1.4544 | 0 | 10.7704 | 1.8093 | 7.5509
120 | 147.5 | 302 | 55 | 250 | 0.25 | 1.43 | 1.26 | 875 | 5 | 60º |  | 1.9143 | 0.00030613 | 1.6772 | 0.060557 | 10.3037 | 3.1095 | 7.546 | 273503.2227
120 | 147.5 | 237 | 15 | 250 | 0.25 | 1.43 | 1.26 | 875 | 5 | 60º |  | 1.4768 | 0.00024707 | 1.1445 | 0.51122 | 8.4232 | 17.5109 | 7.5419 | 55319.8707 | 13829967.6813
155 | 185 | 321 | 45 | 250 | 0.25 | 1.37 | 1.37 | 955 | 5 | 60º |  | 1.6372 | 0.00035151 | 1.3837 | 0 | 11.0099 | 0.73625 | 7.5375
170 | 205 | 352 | 40 | 200 | 0.25 | 1.37 | 1.37 | 955 | 5 | 60º |  | 1.5825 | 0.00030131 | 1.2292 | 0.011858 | 10.1756 | 0.4242 | 7.5349
170 | 205 | 352 | 40 | 300 | 0.25 | 1.26 | 1.26 | 955 | 5 | 60º |  | 1.4548 | 0.00029385 | 1.1987 | 0 | 9.9002 | 0.32743 | 7.5238
140 | 170 | 304 | 30 | 250 | 0.25 | 1.37 | 1.37 | 955 | 5 | 60º |  | 1.6408 | 0.00028434 | 1.3486 | 0.038672 | 9.3782 | 1.2033 | 7.5236
120 | 147.5 | 237 | 45 | 200 | 0.25 | 1.26 | 1.26 | 955 | 5 | 60º |  | 1.2963 | 0.0003398 | 1.1229 | 0 | 11.9431 | 0.38773 | 7.5226
155 | 185 | 297 | 55 | 250 | 0.25 | 1.26 | 1.26 | 955 | 5 | 60º |  | 1.3487 | 0.00035169 | 1.1438 | 0 | 11.8832 | 0.36635 | 7.521
140 | 170 | 304 | 55 | 200 | 0.25 | 1.43 | 1.26 | 875 | 5 | 60º |  | 1.7068 | 0.00021393 | 1.4374 | 0.060829 | 11.1354 | 1.9741 | 7.5209
155 | 185 | 297 | 25 | 250 | 0.25 | 1.26 | 1.26 | 955 | 5 | 60º |  | 1.3487 | 0.00035169 | 1.0365 | 0.001454 | 9.0312 | 0.60533 | 7.5128
170 | 205 | 352 | 65 | 300 | 0.25 | 1.37 | 1.37 | 955 | 5 | 60º |  | 1.5825 | 0.00030131 | 1.36 | 0 | 11.9691 | 1.0169 | 7.5009
140 | 170 | 304 | 30 | 300 | 0.25 | 1.37 | 1.37 | 955 | 5 | 60º |  | 1.6408 | 0.00028434 | 1.3646 | 0.057326 | 9.4716 | 1.8499 | 7.5007
170 | 205 | 352 | 50 | 250 | 0.25 | 1.37 | 1.37 | 955 | 5 | 60º |  | 1.5825 | 0.00030131 | 1.2989 | 0 | 11.0887 | 0.68242 | 7.4946
120 | 147.5 | 302 | 50 | 250 | 0.25 | 1.43 | 1.26 | 875 | 5 | 60º |  | 1.9143 | 0.00030613 | 1.6663 | 0.094279 | 10.3818 | 3.1763 | 7.4944 | 245065.3778
120 | 147.5 | 267 | 35 | 200 | 0.25 | 1.37 | 1.37 | 955 | 5 | 60º |  | 1.6383 | 0.00030243 | 1.3786 | 0.0087939 | 10.3587 | 0.75429 | 7.4928
170 | 205 | 352 | 45 | 300 | 0.25 | 1.26 | 1.26 | 955 | 5 | 60º |  | 1.4548 | 0.00029385 | 1.214 | 0 | 10.3778 | 0.35804 | 7.4857
155 | 185 | 297 | 65 | 250 | 0.25 | 1.43 | 1.26 | 875 | 5 | 60º |  | 1.5335 | 0.00024797 | 1.3243 | 0.072564 | 13.361 | 4.4733 | 7.4831
120 | 147.5 | 267 | 45 | 200 | 0.25 | 1.37 | 1.37 | 955 | 5 | 60º |  | 1.6383 | 0.00030243 | 1.4086 | 0 | 10.1151 | 0.67541 | 7.4734
170 | 205 | 352 | 30 | 300 | 0.25 | 1.37 | 1.37 | 955 | 5 | 60º |  | 1.5825 | 0.00030131 | 1.258 | 0.066415 | 8.7289 | 1.5551 | 7.4713
120 | 147.5 | 267 | 25 | 250 | 0.25 | 1.37 | 1.37 | 955 | 5 | 60º |  | 1.6383 | 0.00030243 | 1.3685 | 0.043568 | 8.536 | 1.5355 | 7.4662
140 | 170 | 304 | 40 | 300 | 0.25 | 1.26 | 1.26 | 955 | 5 | 60º |  | 1.5053 | 0.00028444 | 1.2916 | 0 | 10.428 | 0.47858 | 7.4546
155 | 185 | 321 | 45 | 200 | 0.25 | 1.43 | 1.26 | 875 | 5 | 60º |  | 1.7054 | 0.00025128 | 1.396 | 0.070337 | 10.9739 | 1.7541 | 7.4541
120 | 147.5 | 267 | 25 | 250 | 0.25 | 1.43 | 1.26 | 875 | 5 | 60º |  | 1.7123 | 0.00022905 | 1.4431 | 0.28022 | 8.9392 | 7.4734 | 7.4516 | 104136.3354
155 | 185 | 297 | 25 | 200 | 0.25 | 1.37 | 1.37 | 955 | 5 | 60º |  | 1.4666 | 0.00036897 | 1.1028 | 0.017472 | 9.4097 | 1.0549 | 7.4509
140 | 170 | 304 | 35 | 200 | 0.25 | 1.37 | 1.37 | 955 | 5 | 60º |  | 1.6408 | 0.00028434 | 1.3306 | 0.0045141 | 9.9256 | 0.55748 | 7.4441
170 | 205 | 352 | 30 | 200 | 0.25 | 1.43 | 1.26 | 875 | 5 | 60º |  | 1.6473 | 0.0002151 | 1.2511 | 0.089001 | 8.851 | 1.9475 | 7.4323
170 | 205 | 352 | 35 | 200 | 0.25 | 1.43 | 1.26 | 875 | 5 | 60º |  | 1.6473 | 0.0002151 | 1.2658 | 0.063407 | 9.95 | 1.7283 | 7.4234
140 | 170 | 304 | 45 | 200 | 0.25 | 1.37 | 1.37 | 955 | 5 | 60º |  | 1.6408 | 0.00028434 | 1.3584 | 0 | 10.4774 | 0.45076 | 7.4219
140 | 170 | 304 | 40 | 200 | 0.25 | 1.37 | 1.37 | 955 | 5 | 60º |  | 1.6408 | 0.00028434 | 1.3447 | 0 | 10.4494 | 0.49315 | 7.4131
155 | 185 | 321 | 50 | 250 | 0.25 | 1.43 | 1.26 | 875 | 5 | 60º |  | 1.7049 | 0.0002528 | 1.4517 | 0.09582 | 11.19 | 3.9057 | 7.3945
120 | 147.5 | 302 | 45 | 250 | 0.25 | 1.43 | 1.26 | 875 | 5 | 60º |  | 1.9143 | 0.00030613 | 1.6546 | 0.079427 | 10.4437 | 3.4374 | 7.3887 | 215788.1296
120 | 147.5 | 267 | 40 | 250 | 0.25 | 1.26 | 1.26 | 955 | 5 | 60º |  | 1.5041 | 0.00030115 | 1.3179 | 0 | 9.9956 | 0.39089 | 7.3876
120 | 147.5 | 237 | 50 | 200 | 0.25 | 1.43 | 1.26 | 875 | 5 | 60º |  | 1.4813 | 0.00024155 | 1.3008 | 0.11015 | 12.3546 | 4.7875 | 7.3869 | 193537.5928 | 48384398.2072
155 | 185 | 321 | 50 | 200 | 0.25 | 1.37 | 1.37 | 955 | 5 | 60º |  | 1.6372 | 0.00035151 | 1.3562 | 0 | 10.1177 | 0.31549 | 7.3858
120 | 147.5 | 237 | 20 | 250 | 0.25 | 1.26 | 1.26 | 955 | 5 | 60º |  | 1.2963 | 0.0003398 | 1.0249 | 0.010887 | 8.9738 | 0.94752 | 7.3822
120 | 147.5 | 237 | 15 | 250 | 0.25 | 1.37 | 1.37 | 955 | 5 | 60º |  | 1.4115 | 0.00034659 | 1.0826 | 0.093912 | 8.1412 | 3.7958 | 7.3806
155 | 185 | 321 | 50 | 200 | 0.25 | 1.43 | 1.26 | 875 | 5 | 60º |  | 1.7054 | 0.00025128 | 1.4089 | 0.058941 | 10.7523 | 1.6133 | 7.3666
120 | 147.5 | 267 | 35 | 250 | 0.25 | 1.26 | 1.26 | 955 | 5 | 60º |  | 1.5041 | 0.00030115 | 1.3017 | 0 | 9.8621 | 0.40155 | 7.3638
120 | 147.5 | 267 | 50 | 300 | 0.25 | 1.37 | 1.37 | 955 | 5 | 60º |  | 1.6383 | 0.00030243 | 1.4708 | 0 | 11.7606 | 1.5895 | 7.3633
155 | 185 | 321 | 55 | 250 | 0.25 | 1.43 | 1.26 | 875 | 5 | 60º |  | 1.7049 | 0.0002528 | 1.4651 | 0.11024 | 10.607 | 3.3632 | 7.3599
155 | 185 | 321 | 50 | 250 | 0.25 | 1.37 | 1.37 | 955 | 5 | 60º |  | 1.6372 | 0.00035151 | 1.398 | 0 | 10.454 | 0.59496 | 7.3569
170 | 205 | 352 | 40 | 250 | 0.25 | 1.26 | 1.26 | 955 | 5 | 60º |  | 1.4548 | 0.00029385 | 1.1803 | 0 | 9.9092 | 0.24541 | 7.3529
155 | 185 | 297 | 50 | 200 | 0.25 | 1.26 | 1.26 | 955 | 5 | 60º |  | 1.3487 | 0.00035169 | 1.1041 | 0 | 11.9254 | 0.23442 | 7.3494
155 | 185 | 321 | 30 | 250 | 0.25 | 1.37 | 1.37 | 955 | 5 | 60º |  | 1.6372 | 0.00035151 | 1.3379 | 0.030345 | 8.7518 | 0.9145 | 7.3478
155 | 185 | 297 | 20 | 250 | 0.25 | 1.43 | 1.26 | 875 | 5 | 60º |  | 1.5335 | 0.00024797 | 1.1619 | 0.36828 | 8.5881 | 10.5054 | 7.3467
155 | 185 | 297 | 25 | 200 | 0.25 | 1.43 | 1.26 | 875 | 5 | 60º |  | 1.5424 | 0.00023434 | 1.1846 | 0.1382 | 9.4138 | 4.2195 | 7.3448
170 | 205 | 352 | 30 | 250 | 0.25 | 1.37 | 1.37 | 955 | 5 | 60º |  | 1.5825 | 0.00030131 | 1.2416 | 0.043234 | 8.6548 | 0.98358 | 7.3387
140 | 170 | 304 | 50 | 300 | 0.25 | 1.26 | 1.26 | 955 | 5 | 60º |  | 1.5053 | 0.00028444 | 1.323 | 0 | 11.2738 | 0.41798 | 7.3364
120 | 147.5 | 302 | 60 | 250 | 0.25 | 1.43 | 1.26 | 875 | 5 | 60º |  | 1.9143 | 0.00030613 | 1.6877 | 0.055088 | 10.4173 | 3.0335 | 7.3304 | 292044.221
170 | 205 | 352 | 50 | 300 | 0.25 | 1.26 | 1.26 | 955 | 5 | 60º |  | 1.4548 | 0.00029385 | 1.228 | 0 | 10.566 | 0.33597 | 7.3289
170 | 205 | 352 | 55 | 250 | 0.25 | 1.26 | 1.26 | 955 | 5 | 60º |  | 1.4548 | 0.00029385 | 1.2196 | 0 | 10.3337 | 0.19648 | 7.3243
155 | 185 | 297 | 20 | 300 | 0.25 | 1.37 | 1.37 | 955 | 5 | 60º |  | 1.4666 | 0.00036897 | 1.0963 | 0.082532 | 8.637 | 3.1951 | 7.3241
140 | 170 | 304 | 45 | 300 | 0.25 | 1.26 | 1.26 | 955 | 5 | 60º |  | 1.5053 | 0.00028444 | 1.3071 | 0 | 10.4623 | 0.48275 | 7.3225
155 | 185 | 297 | 60 | 200 | 0.25 | 1.26 | 1.26 | 955 | 5 | 60º |  | 1.3487 | 0.00035169 | 1.1318 | 0 | 11.6224 | 0.2361 | 7.3189
120 | 147.5 | 267 | 55 | 200 | 0.25 | 1.43 | 1.26 | 875 | 5 | 60º |  | 1.7061 | 0.00024134 | 1.494 | 0.040644 | 10.7203 | 2.9401 | 7.3172 | 237039.6601
155 | 185 | 321 | 35 | 300 | 0.25 | 1.37 | 1.37 | 955 | 5 | 60º |  | 1.6372 | 0.00035151 | 1.3705 | 0.028766 | 9.5494 | 1.4937 | 7.3156
120 | 147.5 | 267 | 40 | 300 | 0.25 | 1.26 | 1.26 | 955 | 5 | 60º |  | 1.5041 | 0.00030115 | 1.3319 | 0 | 10.4238 | 0.55569 | 7.3147
155 | 185 | 321 | 30 | 300 | 0.25 | 1.43 | 1.26 | 875 | 5 | 60º |  | 1.706 | 0.00024847 | 1.4099 | 0.17303 | 9.5223 | 8.7524 | 7.3104
140 | 170 | 304 | 50 | 200 | 0.25 | 1.37 | 1.37 | 955 | 5 | 60º |  | 1.6408 | 0.00028434 | 1.3712 | 0 | 10.3955 | 0.49336 | 7.3081
140 | 170 | 304 | 60 | 200 | 0.25 | 1.43 | 1.26 | 875 | 5 | 60º |  | 1.7068 | 0.00021393 | 1.449 | 0.060829 | 11.6682 | 1.9293 | 7.3069
120 | 147.5 | 267 | 30 | 250 | 0.25 | 1.26 | 1.26 | 955 | 5 | 60º |  | 1.5041 | 0.00030115 | 1.2835 | 0 | 9.3536 | 0.39925 | 7.2931
170 | 205 | 352 | 55 | 300 | 0.25 | 1.26 | 1.26 | 955 | 5 | 60º |  | 1.4548 | 0.00029385 | 1.2415 | 0 | 10.6264 | 0.30197 | 7.2902
120 | 147.5 | 237 | 20 | 200 | 0.25 | 1.26 | 1.26 | 955 | 5 | 60º |  | 1.2963 | 0.0003398 | 1.0211 | 0.0062446 | 8.5852 | 0.63681 | 7.28
120 | 147.5 | 237 | 55 | 300 | 0.25 | 1.37 | 1.37 | 955 | 5 | 60º |  | 1.4115 | 0.00034659 | 1.2669 | 0 | 12.7413 | 2.3884 | 7.2797
155 | 185 | 321 | 35 | 200 | 0.25 | 1.43 | 1.26 | 875 | 5 | 60º |  | 1.7054 | 0.00025128 | 1.3681 | 0.080213 | 9.9547 | 2.1667 | 7.2755
170 | 205 | 352 | 70 | 250 | 0.25 | 1.43 | 1.26 | 875 | 5 | 60º |  | 1.6484 | 0.00020992 | 1.4039 | 0.080876 | 11.9807 | 2.3887 | 7.2744
120 | 147.5 | 237 | 55 | 200 | 0.25 | 1.37 | 1.37 | 955 | 5 | 60º |  | 1.4115 | 0.00034659 | 1.2441 | 0 | 12.119 | 1.1368 | 7.2741
120 | 147.5 | 267 | 30 | 300 | 0.25 | 1.26 | 1.26 | 955 | 5 | 60º |  | 1.5041 | 0.00030115 | 1.2952 | 0.0021849 | 9.5269 | 0.65988 | 7.2713
155 | 185 | 297 | 70 | 200 | 0.25 | 1.37 | 1.37 | 955 | 5 | 60º |  | 1.4666 | 0.00036897 | 1.2424 | 0 | 12.6003 | 0.54341 | 7.2708
170 | 205 | 352 | 70 | 300 | 0.25 | 1.43 | 1.26 | 875 | 5 | 60º |  | 1.6499 | 0.00020813 | 1.4323 | 0.10122 | 12.6414 | 4.3556 | 7.2704
155 | 185 | 321 | 55 | 200 | 0.25 | 1.43 | 1.26 | 875 | 5 | 60º |  | 1.7054 | 0.00025128 | 1.4211 | 0.058941 | 11.0211 | 1.5563 | 7.2695
120 | 147.5 | 302 | 40 | 250 | 0.25 | 1.37 | 1.37 | 955 | 5 | 60º |  | 1.8607 | 0.00027279 | 1.6127 | 0.038784 | 9.202 | 1.0714 | 7.2629
155 | 185 | 321 | 40 | 300 | 0.25 | 1.37 | 1.37 | 955 | 5 | 60º |  | 1.6372 | 0.00035151 | 1.3871 | 0.03091 | 10.6044 | 1.3126 | 7.2582
120 | 147.5 | 267 | 20 | 300 | 0.25 | 1.43 | 1.26 | 875 | 5 | 60º |  | 1.7034 | 0.00024604 | 1.4069 | 0.35945 | 8.3201 | 12.4277 | 7.257 | 80407.3227
120 | 147.5 | 237 | 55 | 250 | 0.25 | 1.37 | 1.37 | 955 | 5 | 60º |  | 1.4115 | 0.00034659 | 1.2602 | 0 | 12.8743 | 1.6558 | 7.2549
120 | 147.5 | 267 | 25 | 300 | 0.25 | 1.26 | 1.26 | 955 | 5 | 60º |  | 1.5041 | 0.00030115 | 1.2752 | 0.019475 | 8.3074 | 0.67124 | 7.2525
155 | 185 | 297 | 70 | 300 | 0.25 | 1.37 | 1.37 | 955 | 5 | 60º |  | 1.4666 | 0.00036897 | 1.284 | 0 | 13.0067 | 1.3544 | 7.2482
140 | 170 | 304 | 55 | 200 | 0.25 | 1.37 | 1.37 | 955 | 5 | 60º |  | 1.6408 | 0.00028434 | 1.3835 | 0 | 10.463 | 0.50151 | 7.2464
120 | 147.5 | 237 | 15 | 300 | 0.25 | 1.43 | 1.26 | 875 | 5 | 60º |  | 1.477 | 0.00024631 | 1.143 | 0.53415 | 8.9544 | 21.767 | 7.2451 | 53142.444 | 10628488.8062
155 | 185 | 297 | 70 | 250 | 0.25 | 1.37 | 1.37 | 955 | 5 | 60º |  | 1.4666 | 0.00036897 | 1.2729 | 0 | 13.0329 | 1.0235 | 7.2437
155 | 185 | 321 | 35 | 250 | 0.25 | 1.37 | 1.37 | 955 | 5 | 60º |  | 1.6372 | 0.00035151 | 1.3537 | 0.03415 | 9.4194 | 0.8339 | 7.2385
120 | 147.5 | 267 | 50 | 250 | 0.25 | 1.43 | 1.26 | 875 | 5 | 60º |  | 1.7123 | 0.00022905 | 1.5272 | 0.13416 | 11.1224 | 5.3258 | 7.2341 | 211234.3088
120 | 147.5 | 237 | 50 | 250 | 0.25 | 1.26 | 1.26 | 955 | 5 | 60º |  | 1.2963 | 0.0003398 | 1.1539 | 0 | 11.4963 | 0.54559 | 7.2309
170 | 205 | 352 | 35 | 250 | 0.25 | 1.26 | 1.26 | 955 | 5 | 60º |  | 1.4548 | 0.00029385 | 1.1659 | 0.0044528 | 8.9986 | 0.2865 | 7.2278
155 | 185 | 321 | 30 | 200 | 0.25 | 1.43 | 1.26 | 875 | 5 | 60º |  | 1.7054 | 0.00025128 | 1.3531 | 0.089462 | 9.2777 | 2.2736 | 7.2131
155 | 185 | 321 | 45 | 200 | 0.25 | 1.37 | 1.37 | 955 | 5 | 60º |  | 1.6372 | 0.00035151 | 1.3435 | 0 | 10.2219 | 0.34109 | 7.2114
170 | 205 | 352 | 70 | 200 | 0.25 | 1.43 | 1.26 | 875 | 5 | 60º |  | 1.6473 | 0.0002151 | 1.3486 | 0.021897 | 12.0439 | 1.2242 | 7.2108
140 | 170 | 304 | 35 | 250 | 0.25 | 1.26 | 1.26 | 955 | 5 | 60º |  | 1.5053 | 0.00028444 | 1.2584 | 0 | 9.6111 | 0.33779 | 7.2073
120 | 147.5 | 267 | 40 | 200 | 0.25 | 1.26 | 1.26 | 955 | 5 | 60º |  | 1.5041 | 0.00030115 | 1.2905 | 0 | 9.3849 | 0.24581 | 7.206
170 | 205 | 352 | 70 | 300 | 0.25 | 1.37 | 1.37 | 955 | 5 | 60º |  | 1.5825 | 0.00030131 | 1.3723 | 0 | 12.0636 | 0.93309 | 7.1932
120 | 147.5 | 267 | 25 | 200 | 0.25 | 1.43 | 1.26 | 875 | 5 | 60º |  | 1.7061 | 0.00024134 | 1.4021 | 0.15837 | 8.7561 | 3.8951 | 7.1925 | 100515.5854
155 | 185 | 321 | 55 | 300 | 0.25 | 1.43 | 1.26 | 875 | 5 | 60º |  | 1.706 | 0.00024847 | 1.4908 | 0.11604 | 11.9629 | 6.3113 | 7.1916
155 | 185 | 321 | 50 | 300 | 0.25 | 1.43 | 1.26 | 875 | 5 | 60º |  | 1.706 | 0.00024847 | 1.4769 | 0.11605 | 11.4992 | 6.7139 | 7.1903
140 | 170 | 304 | 50 | 250 | 0.25 | 1.37 | 1.37 | 955 | 5 | 60º |  | 1.6408 | 0.00028434 | 1.4106 | 0 | 10.5902 | 0.94624 | 7.1888
155 | 185 | 321 | 50 | 300 | 0.25 | 1.37 | 1.37 | 955 | 5 | 60º |  | 1.6372 | 0.00035151 | 1.4185 | 0 | 10.8255 | 1.1456 | 7.1831
155 | 185 | 321 | 55 | 250 | 0.25 | 1.37 | 1.37 | 955 | 5 | 60º |  | 1.6372 | 0.00035151 | 1.4111 | 0 | 9.8048 | 0.6138 | 7.1764
155 | 185 | 321 | 45 | 300 | 0.25 | 1.43 | 1.26 | 875 | 5 | 60º |  | 1.706 | 0.00024847 | 1.461 | 0.077776 | 11.7795 | 7.0053 | 7.1734
120 | 147.5 | 302 | 25 | 250 | 0.25 | 1.43 | 1.26 | 875 | 5 | 60º |  | 1.9143 | 0.00030613 | 1.5988 | 0.17355 | 8.1466 | 4.3446 | 7.1693 | 112736.8449
140 | 170 | 304 | 25 | 300 | 0.25 | 1.43 | 1.26 | 875 | 5 | 60º |  | 1.7076 | 0.00021026 | 1.3999 | 0.36847 | 8.6081 | 9.5798 | 7.1655
140 | 170 | 304 | 60 | 250 | 0.25 | 1.43 | 1.26 | 875 | 5 | 60º |  | 1.7133 | 0.00020496 | 1.5053 | 0.13042 | 11.2084 | 3.6764 | 7.1582
170 | 205 | 352 | 60 | 250 | 0.25 | 1.26 | 1.26 | 955 | 5 | 60º |  | 1.4548 | 0.00029385 | 1.2316 | 0 | 10.3805 | 0.20445 | 7.1525
155 | 185 | 321 | 30 | 300 | 0.25 | 1.37 | 1.37 | 955 | 5 | 60º |  | 1.6372 | 0.00035151 | 1.3527 | 0.037649 | 8.7798 | 1.5732 | 7.1459
140 | 170 | 304 | 30 | 200 | 0.25 | 1.37 | 1.37 | 955 | 5 | 60º |  | 1.6408 | 0.00028434 | 1.3155 | 0.032238 | 8.7423 | 0.70642 | 7.145
140 | 170 | 304 | 45 | 250 | 0.25 | 1.37 | 1.37 | 955 | 5 | 60º |  | 1.6408 | 0.00028434 | 1.3964 | 0 | 10.5446 | 0.96792 | 7.1388
120 | 147.5 | 237 | 15 | 300 | 0.25 | 1.37 | 1.37 | 955 | 5 | 60º |  | 1.4115 | 0.00034659 | 1.0782 | 0.10436 | 8.7967 | 5.7617 | 7.1369
170 | 205 | 352 | 70 | 250 | 0.25 | 1.37 | 1.37 | 955 | 5 | 60º |  | 1.5825 | 0.00030131 | 1.3468 | 0 | 11.414 | 0.64987 | 7.1341
155 | 185 | 321 | 55 | 300 | 0.25 | 1.37 | 1.37 | 955 | 5 | 60º |  | 1.6372 | 0.00035151 | 1.4321 | 0 | 11.1999 | 1.1131 | 7.1341
155 | 185 | 297 | 25 | 200 | 0.25 | 1.26 | 1.26 | 955 | 5 | 60º |  | 1.3487 | 0.00035169 | 1.0214 | 0 | 8.772 | 0.32259 | 7.1189
120 | 147.5 | 267 | 55 | 200 | 0.25 | 1.37 | 1.37 | 955 | 5 | 60º |  | 1.6383 | 0.00030243 | 1.4354 | 0 | 10.5946 | 0.66565 | 7.1183
155 | 185 | 321 | 45 | 300 | 0.25 | 1.37 | 1.37 | 955 | 5 | 60º |  | 1.6372 | 0.00035151 | 1.4028 | 0.0051621 | 11.2839 | 1.3116 | 7.1156
120 | 147.5 | 267 | 35 | 300 | 0.25 | 1.26 | 1.26 | 955 | 5 | 60º |  | 1.5041 | 0.00030115 | 1.3142 | 0 | 9.4619 | 0.621 | 7.1093
155 | 185 | 321 | 60 | 250 | 0.25 | 1.43 | 1.26 | 875 | 5 | 60º |  | 1.7049 | 0.0002528 | 1.4778 | 0.065051 | 10.9997 | 3.2831 | 7.1006
140 | 170 | 304 | 25 | 200 | 0.25 | 1.43 | 1.26 | 875 | 5 | 60º |  | 1.7068 | 0.00021393 | 1.3518 | 0.12824 | 8.4556 | 2.7318 | 7.0908
155 | 185 | 297 | 20 | 200 | 0.25 | 1.37 | 1.37 | 955 | 5 | 60º |  | 1.4666 | 0.00036897 | 1.0835 | 0.046381 | 8.4569 | 1.1658 | 7.0883
170 | 205 | 352 | 45 | 200 | 0.25 | 1.37 | 1.37 | 955 | 5 | 60º |  | 1.5825 | 0.00030131 | 1.2419 | 0.0076041 | 10.4916 | 0.40571 | 7.0871
170 | 205 | 352 | 55 | 200 | 0.25 | 1.26 | 1.26 | 955 | 5 | 60º |  | 1.4548 | 0.00029385 | 1.1755 | 0 | 10.124 | 0.12801 | 7.0865
170 | 205 | 352 | 35 | 200 | 0.25 | 1.37 | 1.37 | 955 | 5 | 60º |  | 1.5825 | 0.00030131 | 1.2163 | 0.011724 | 9.2615 | 0.45099 | 7.0761
155 | 185 | 321 | 40 | 200 | 0.25 | 1.43 | 1.26 | 875 | 5 | 60º |  | 1.7054 | 0.00025128 | 1.3825 | 0.063211 | 10.3598 | 1.8433 | 7.0755
120 | 147.5 | 267 | 25 | 250 | 0.25 | 1.26 | 1.26 | 955 | 5 | 60º |  | 1.5041 | 0.00030115 | 1.2649 | 0.012625 | 8.3087 | 0.49504 | 7.0736
170 | 205 | 352 | 25 | 300 | 0.25 | 1.43 | 1.26 | 875 | 5 | 60º |  | 1.6499 | 0.00020813 | 1.2987 | 0.2912 | 8.3598 | 8.1432 | 7.0727
120 | 147.5 | 237 | 15 | 200 | 0.25 | 1.37 | 1.37 | 955 | 5 | 60º |  | 1.4115 | 0.00034659 | 1.0816 | 0.04872 | 8.0522 | 2.0898 | 7.0608
120 | 147.5 | 237 | 50 | 300 | 0.25 | 1.26 | 1.26 | 955 | 5 | 60º |  | 1.2963 | 0.0003398 | 1.1601 | 0 | 11.3928 | 0.7432 | 7.0436
155 | 185 | 297 | 20 | 200 | 0.25 | 1.43 | 1.26 | 875 | 5 | 60º |  | 1.5424 | 0.00023434 | 1.1654 | 0.19695 | 8.453 | 4.9853 | 7.0284
120 | 147.5 | 237 | 15 | 200 | 0.25 | 1.43 | 1.26 | 875 | 5 | 60º |  | 1.4813 | 0.00024155 | 1.1546 | 0.3626 | 8.3235 | 10.7293 | 7.0251 | 51529.2923 | 10305858.4689
155 | 185 | 321 | 55 | 200 | 0.25 | 1.37 | 1.37 | 955 | 5 | 60º |  | 1.6372 | 0.00035151 | 1.3681 | 0 | 10.3054 | 0.28343 | 7.0248
120 | 147.5 | 302 | 30 | 300 | 0.25 | 1.37 | 1.37 | 955 | 5 | 60º |  | 1.8607 | 0.00027279 | 1.6121 | 0.071124 | 8.1938 | 2.0566 | 7.0248
140 | 170 | 304 | 45 | 250 | 0.25 | 1.43 | 1.26 | 875 | 5 | 60º |  | 1.7133 | 0.00020496 | 1.4651 | 0.12221 | 10.9608 | 4.2214 | 7.0216
140 | 170 | 304 | 50 | 250 | 0.25 | 1.43 | 1.26 | 875 | 5 | 60º |  | 1.7133 | 0.00020496 | 1.4793 | 0.13042 | 10.9252 | 3.9867 | 7.0215
155 | 185 | 297 | 70 | 300 | 0.25 | 1.43 | 1.26 | 875 | 5 | 60º |  | 1.5301 | 0.00026221 | 1.3458 | 0.048586 | 13.5458 | 7.2298 | 7.0207
140 | 170 | 304 | 30 | 250 | 0.25 | 1.26 | 1.26 | 955 | 5 | 60º |  | 1.5053 | 0.00028444 | 1.2422 | 0 | 8.9663 | 0.32395 | 7.0192
120 | 147.5 | 267 | 50 | 250 | 0.25 | 1.26 | 1.26 | 955 | 5 | 60º |  | 1.5041 | 0.00030115 | 1.3484 | 0 | 10.0162 | 0.36688 | 7.0056
140 | 170 | 304 | 60 | 200 | 0.25 | 1.37 | 1.37 | 955 | 5 | 60º |  | 1.6408 | 0.00028434 | 1.3947 | 0 | 10.8721 | 0.45219 | 6.9982
140 | 170 | 304 | 30 | 300 | 0.25 | 1.26 | 1.26 | 955 | 5 | 60º |  | 1.5053 | 0.00028444 | 1.2571 | 0 | 9.0261 | 0.54801 | 6.9877
120 | 147.5 | 267 | 55 | 300 | 0.25 | 1.43 | 1.26 | 875 | 5 | 60º |  | 1.7034 | 0.00024604 | 1.5372 | 0.15449 | 12 | 7.0925 | 6.9822 | 226189.1253
120 | 147.5 | 302 | 40 | 300 | 0.25 | 1.37 | 1.37 | 955 | 5 | 60º |  | 1.8607 | 0.00027279 | 1.6399 | 0.049177 | 9.4147 | 1.8704 | 6.9666
155 | 185 | 297 | 20 | 250 | 0.25 | 1.37 | 1.37 | 955 | 5 | 60º |  | 1.4666 | 0.00036897 | 1.0976 | 0.075448 | 8.3502 | 1.9877 | 6.9613
140 | 170 | 304 | 55 | 300 | 0.25 | 1.26 | 1.26 | 955 | 5 | 60º |  | 1.5053 | 0.00028444 | 1.3369 | 0 | 10.4514 | 0.42757 | 6.9585
155 | 185 | 321 | 35 | 200 | 0.25 | 1.37 | 1.37 | 955 | 5 | 60º |  | 1.6372 | 0.00035151 | 1.3164 | 0 | 9.3424 | 0.40606 | 6.9563
120 | 147.5 | 267 | 45 | 300 | 0.25 | 1.26 | 1.26 | 955 | 5 | 60º |  | 1.5041 | 0.00030115 | 1.3491 | 0 | 9.5509 | 0.49507 | 6.9533
140 | 170 | 304 | 55 | 250 | 0.25 | 1.26 | 1.26 | 955 | 5 | 60º |  | 1.5053 | 0.00028444 | 1.3161 | 0 | 9.637 | 0.28401 | 6.953
140 | 170 | 304 | 40 | 200 | 0.25 | 1.26 | 1.26 | 955 | 5 | 60º |  | 1.5053 | 0.00028444 | 1.2402 | 0 | 9.6301 | 0.16752 | 6.9431
170 | 205 | 352 | 30 | 300 | 0.25 | 1.26 | 1.26 | 955 | 5 | 60º |  | 1.4548 | 0.00029385 | 1.1673 | 0.008922 | 8.4073 | 0.48555 | 6.9405
155 | 185 | 321 | 30 | 200 | 0.25 | 1.37 | 1.37 | 955 | 5 | 60º |  | 1.6372 | 0.00035151 | 1.3018 | 0.0087804 | 8.5811 | 0.49114 | 6.9326
140 | 170 | 304 | 25 | 250 | 0.25 | 1.43 | 1.26 | 875 | 5 | 60º |  | 1.7133 | 0.00020496 | 1.3995 | 0.29125 | 8.3152 | 5.9238 | 6.932
140 | 170 | 304 | 35 | 200 | 0.25 | 1.26 | 1.26 | 955 | 5 | 60º |  | 1.5053 | 0.00028444 | 1.2264 | 0 | 9.2936 | 0.19624 | 6.9217
170 | 205 | 352 | 70 | 200 | 0.25 | 1.37 | 1.37 | 955 | 5 | 60º |  | 1.5825 | 0.00030131 | 1.297 | 0 | 11.2508 | 0.34763 | 6.9182
140 | 170 | 304 | 60 | 300 | 0.25 | 1.43 | 1.26 | 875 | 5 | 60º |  | 1.7076 | 0.00021026 | 1.5154 | 0.11431 | 12.0433 | 5.9688 | 6.9181
120 | 147.5 | 267 | 30 | 200 | 0.25 | 1.26 | 1.26 | 955 | 5 | 60º |  | 1.5041 | 0.00030115 | 1.2595 | 0 | 9.0841 | 0.2662 | 6.9164
120 | 147.5 | 237 | 50 | 200 | 0.25 | 1.26 | 1.26 | 955 | 5 | 60º |  | 1.2963 | 0.0003398 | 1.1395 | 0 | 11.4761 | 0.37612 | 6.915
120 | 147.5 | 267 | 45 | 250 | 0.25 | 1.26 | 1.26 | 955 | 5 | 60º |  | 1.5041 | 0.00030115 | 1.3336 | 0 | 10.8675 | 0.34727 | 6.9041
120 | 147.5 | 267 | 20 | 300 | 0.25 | 1.37 | 1.37 | 955 | 5 | 60º |  | 1.6383 | 0.00030243 | 1.3581 | 0.077165 | 7.859 | 2.5503 | 6.9007
120 | 147.5 | 267 | 25 | 200 | 0.25 | 1.37 | 1.37 | 955 | 5 | 60º |  | 1.6383 | 0.00030243 | 1.3445 | 0.042465 | 8.2526 | 0.82092 | 6.8961
120 | 147.5 | 237 | 10 | 300 | 0.25 | 1.37 | 1.37 | 955 | 5 | 60º |  | 1.4115 | 0.00034659 | 1.0462 | 0.14129 | 7.3759 | 6.8613 | 6.8955
120 | 147.5 | 237 | 10 | 300 | 0.25 | 1.43 | 1.26 | 875 | 5 | 60º |  | 1.477 | 0.00024631 | 1.1103 | 0.76458 | 7.614 | 23.9417 | 6.8901 | 33348.0037 | 10004401.1099
170 | 205 | 352 | 60 | 200 | 0.25 | 1.26 | 1.26 | 955 | 5 | 60º |  | 1.4548 | 0.00029385 | 1.1865 | 0 | 10.3005 | 0.12923 | 6.8872
170 | 205 | 352 | 30 | 200 | 0.25 | 1.37 | 1.37 | 955 | 5 | 60º |  | 1.5825 | 0.00030131 | 1.202 | 0.020048 | 8.258 | 0.55238 | 6.8867
155 | 185 | 297 | 20 | 300 | 0.25 | 1.26 | 1.26 | 955 | 5 | 60º |  | 1.3487 | 0.00035169 | 1.0154 | 0.015534 | 8.3833 | 0.99975 | 6.8828
170 | 205 | 352 | 75 | 200 | 0.25 | 1.43 | 1.26 | 875 | 5 | 60º |  | 1.6473 | 0.0002151 | 1.3586 | 0.011456 | 11.9324 | 1.1422 | 6.8826
120 | 147.5 | 237 | 55 | 250 | 0.25 | 1.43 | 1.26 | 875 | 5 | 60º |  | 1.4768 | 0.00024707 | 1.3237 | 0.096029 | 13.1831 | 8.1696 | 6.8798 | 200169.1952 | 40033839.0383
140 | 170 | 304 | 25 | 300 | 0.25 | 1.37 | 1.37 | 955 | 5 | 60º |  | 1.6408 | 0.00028434 | 1.346 | 0.064994 | 8.0937 | 1.9501 | 6.8787
170 | 205 | 352 | 60 | 300 | 0.25 | 1.26 | 1.26 | 955 | 5 | 60º |  | 1.4548 | 0.00029385 | 1.2542 | 0 | 11.0979 | 0.28247 | 6.8742
120 | 147.5 | 302 | 45 | 300 | 0.25 | 1.37 | 1.37 | 955 | 5 | 60º |  | 1.8607 | 0.00027279 | 1.6527 | 0.057707 | 9.3055 | 1.9688 | 6.873
170 | 205 | 352 | 50 | 250 | 0.25 | 1.26 | 1.26 | 955 | 5 | 60º |  | 1.4548 | 0.00029385 | 1.2074 | 0 | 9.9087 | 0.19912 | 6.8677
120 | 147.5 | 302 | 35 | 300 | 0.25 | 1.37 | 1.37 | 955 | 5 | 60º |  | 1.8607 | 0.00027279 | 1.6264 | 0.051955 | 8.875 | 2.039 | 6.8633
120 | 147.5 | 267 | 35 | 200 | 0.25 | 1.26 | 1.26 | 955 | 5 | 60º |  | 1.5041 | 0.00030115 | 1.2757 | 0 | 9.2214 | 0.23471 | 6.8544
120 | 147.5 | 237 | 15 | 250 | 0.25 | 1.26 | 1.26 | 955 | 5 | 60º |  | 1.2963 | 0.0003398 | 0.99792 | 0.028029 | 7.9172 | 1.1856 | 6.8483
140 | 170 | 304 | 60 | 300 | 0.25 | 1.37 | 1.37 | 955 | 5 | 60º |  | 1.6408 | 0.00028434 | 1.4592 | 0 | 11.3021 | 1.1837 | 6.8453
140 | 170 | 304 | 45 | 200 | 0.25 | 1.26 | 1.26 | 955 | 5 | 60º |  | 1.5053 | 0.00028444 | 1.2536 | 0 | 9.7256 | 0.16286 | 6.8375
155 | 185 | 321 | 40 | 250 | 0.25 | 1.26 | 1.26 | 955 | 5 | 60º |  | 1.5037 | 0.00034812 | 1.2659 | 0 | 9.8094 | 0.19499 | 6.8297
120 | 147.5 | 237 | 55 | 300 | 0.25 | 1.43 | 1.26 | 875 | 5 | 60º |  | 1.477 | 0.00024631 | 1.3332 | 0.10318 | 12.9596 | 12.2448 | 6.8241 | 198546.5355 | 49636633.8829
120 | 147.5 | 267 | 55 | 250 | 0.25 | 1.37 | 1.37 | 955 | 5 | 60º |  | 1.6383 | 0.00030243 | 1.4674 | 0 | 10.3634 | 1.1393 | 6.823
170 | 205 | 352 | 50 | 200 | 0.25 | 1.26 | 1.26 | 955 | 5 | 60º |  | 1.4548 | 0.00029385 | 1.1644 | 0 | 10.1838 | 0.13219 | 6.8216
155 | 185 | 321 | 30 | 250 | 0.25 | 1.26 | 1.26 | 955 | 5 | 60º |  | 1.5037 | 0.00034812 | 1.2348 | 0 | 8.4801 | 0.24978 | 6.8189
120 | 147.5 | 302 | 30 | 250 | 0.25 | 1.37 | 1.37 | 955 | 5 | 60º |  | 1.8607 | 0.00027279 | 1.5863 | 0.044084 | 7.9805 | 1.0772 | 6.809
170 | 205 | 352 | 30 | 250 | 0.25 | 1.26 | 1.26 | 955 | 5 | 60º |  | 1.4548 | 0.00029385 | 1.1514 | 0.0023349 | 8.2254 | 0.2958 | 6.8009
155 | 185 | 350.5 | 45 | 250 | 0.25 | 1.43 | 1.26 | 875 | 5 | 60º |  | 1.8792 | 0.00023256 | 1.5868 | 0.091887 | 10.0255 | 2.7206 | 6.7981
140 | 170 | 304 | 25 | 250 | 0.25 | 1.37 | 1.37 | 955 | 5 | 60º |  | 1.6408 | 0.00028434 | 1.3312 | 0.047407 | 7.9421 | 1.3076 | 6.7929
140 | 170 | 304 | 50 | 200 | 0.25 | 1.26 | 1.26 | 955 | 5 | 60º |  | 1.5053 | 0.00028444 | 1.2662 | 0 | 9.5807 | 0.17445 | 6.778
120 | 147.5 | 302 | 35 | 250 | 0.25 | 1.37 | 1.37 | 955 | 5 | 60º |  | 1.8607 | 0.00027279 | 1.5996 | 0.04379 | 8.2629 | 1.1988 | 6.7563
120 | 147.5 | 302 | 40 | 250 | 0.25 | 1.26 | 1.26 | 955 | 5 | 60º |  | 1.7028 | 0.00029213 | 1.4844 | 0 | 8.8768 | 0.25016 | 6.7526
155 | 185 | 321 | 25 | 250 | 0.25 | 1.43 | 1.26 | 875 | 5 | 60º |  | 1.7049 | 0.0002528 | 1.3727 | 0.19625 | 8.2087 | 5.399 | 6.7517
155 | 185 | 321 | 30 | 300 | 0.25 | 1.26 | 1.26 | 955 | 5 | 60º |  | 1.5037 | 0.00034812 | 1.2489 | 0.0019427 | 8.486 | 0.44969 | 6.7495
155 | 185 | 321 | 35 | 300 | 0.25 | 1.26 | 1.26 | 955 | 5 | 60º |  | 1.5037 | 0.00034812 | 1.2663 | 0 | 8.9118 | 0.45072 | 6.7478
155 | 185 | 297 | 20 | 200 | 0.25 | 1.26 | 1.26 | 955 | 5 | 60º |  | 1.3487 | 0.00035169 | 1.0024 | 0 | 8.0316 | 0.37063 | 6.7461
155 | 185 | 297 | 15 | 300 | 0.25 | 1.43 | 1.26 | 875 | 5 | 60º |  | 1.5301 | 0.00026221 | 1.1309 | 0.49271 | 7.7282 | 18.0748 | 6.7456
170 | 205 | 352 | 25 | 300 | 0.25 | 1.37 | 1.37 | 955 | 5 | 60º |  | 1.5825 | 0.00030131 | 1.2415 | 0.064353 | 7.7027 | 1.6184 | 6.7305
140 | 170 | 304 | 30 | 200 | 0.25 | 1.26 | 1.26 | 955 | 5 | 60º |  | 1.5053 | 0.00028444 | 1.2113 | 0 | 8.6132 | 0.23569 | 6.7293
155 | 185 | 321 | 25 | 300 | 0.25 | 1.43 | 1.26 | 875 | 5 | 60º |  | 1.706 | 0.00024847 | 1.3918 | 0.23102 | 8.4589 | 9.5279 | 6.7219
120 | 147.5 | 302 | 35 | 200 | 0.25 | 1.37 | 1.37 | 955 | 5 | 60º |  | 1.8607 | 0.00027279 | 1.5538 | 0.022918 | 8.1214 | 0.55819 | 6.7212
155 | 185 | 321 | 60 | 200 | 0.25 | 1.43 | 1.26 | 875 | 5 | 60º |  | 1.7054 | 0.00025128 | 1.4329 | 0.058941 | 10.8554 | 1.4682 | 6.7073
120 | 147.5 | 302 | 30 | 300 | 0.25 | 1.43 | 1.26 | 875 | 5 | 60º |  | 1.9399 | 0.00022353 | 1.6892 | 0.35752 | 8.6046 | 7.3407 | 6.7028 | 127486.3772
140 | 170 | 304 | 25 | 200 | 0.25 | 1.37 | 1.37 | 955 | 5 | 60º |  | 1.6408 | 0.00028434 | 1.2999 | 0.035222 | 7.7457 | 0.72174 | 6.6996
155 | 185 | 297 | 70 | 250 | 0.25 | 1.43 | 1.26 | 875 | 5 | 60º |  | 1.5335 | 0.00024797 | 1.3384 | 0.064654 | 13.4269 | 4.203 | 6.697
155 | 185 | 297 | 65 | 200 | 0.25 | 1.43 | 1.26 | 875 | 5 | 60º |  | 1.5424 | 0.00023434 | 1.3103 | 0.032022 | 12.6477 | 2.2246 | 6.6969
155 | 185 | 350.5 | 35 | 250 | 0.25 | 1.43 | 1.26 | 875 | 5 | 60º |  | 1.8792 | 0.00023256 | 1.5615 | 0.14709 | 8.7639 | 2.8934 | 6.6964
120 | 147.5 | 267 | 55 | 300 | 0.25 | 1.37 | 1.37 | 955 | 5 | 60º |  | 1.6383 | 0.00030243 | 1.4857 | 0 | 11.2229 | 1.5542 | 6.6902
155 | 185 | 297 | 20 | 250 | 0.25 | 1.26 | 1.26 | 955 | 5 | 60º |  | 1.3487 | 0.00035169 | 1.0161 | 0.0038668 | 8.1079 | 0.70141 | 6.6825
170 | 205 | 352 | 25 | 250 | 0.25 | 1.43 | 1.26 | 875 | 5 | 60º |  | 1.6484 | 0.00020992 | 1.2803 | 0.2244 | 8.1059 | 4.6973 | 6.6773
120 | 147.5 | 267 | 20 | 200 | 0.25 | 1.43 | 1.26 | 875 | 5 | 60º |  | 1.7061 | 0.00024134 | 1.3836 | 0.21576 | 7.9715 | 4.4841 | 6.6727 | 73932.9934
155 | 185 | 321 | 35 | 250 | 0.25 | 1.26 | 1.26 | 955 | 5 | 60º |  | 1.5037 | 0.00034812 | 1.2504 | 0 | 8.9508 | 0.22009 | 6.6719
170 | 205 | 352 | 75 | 250 | 0.25 | 1.43 | 1.26 | 875 | 5 | 60º |  | 1.6484 | 0.00020992 | 1.4149 | 0.076584 | 11.6698 | 2.3291 | 6.6694
140 | 170 | 304 | 45 | 250 | 0.25 | 1.26 | 1.26 | 955 | 5 | 60º |  | 1.5053 | 0.00028444 | 1.2893 | 0 | 9.4845 | 0.26885 | 6.6649
155 | 185 | 321 | 45 | 200 | 0.25 | 1.26 | 1.26 | 955 | 5 | 60º |  | 1.5037 | 0.00034812 | 1.242 | 0 | 9.3569 | 0.10143 | 6.6628
155 | 185 | 350.5 | 40 | 300 | 0.25 | 1.37 | 1.37 | 955 | 5 | 60º |  | 1.8048 | 0.00030287 | 1.5434 | 0.041574 | 8.9442 | 1.0018 | 6.661
155 | 185 | 321 | 40 | 200 | 0.25 | 1.37 | 1.37 | 955 | 5 | 60º |  | 1.6372 | 0.00035151 | 1.3305 | 0.0041942 | 9.7574 | 0.36806 | 6.6572
120 | 147.5 | 267 | 20 | 250 | 0.25 | 1.37 | 1.37 | 955 | 5 | 60º |  | 1.6383 | 0.00030243 | 1.3487 | 0.055862 | 7.67 | 1.7265 | 6.6559
120 | 147.5 | 267 | 45 | 200 | 0.25 | 1.26 | 1.26 | 955 | 5 | 60º |  | 1.5041 | 0.00030115 | 1.3049 | 0 | 9.3521 | 0.22098 | 6.6522
120 | 147.5 | 237 | 15 | 300 | 0.25 | 1.26 | 1.26 | 955 | 5 | 60º |  | 1.2963 | 0.0003398 | 0.99413 | 0.026632 | 8.3765 | 1.5859 | 6.6498
155 | 185 | 297 | 65 | 250 | 0.25 | 1.26 | 1.26 | 955 | 5 | 60º |  | 1.3487 | 0.00035169 | 1.1728 | 0 | 11.6816 | 0.36327 | 6.6482
170 | 205 | 352 | 40 | 200 | 0.25 | 1.26 | 1.26 | 955 | 5 | 60º |  | 1.4548 | 0.00029385 | 1.1408 | 0 | 9.5329 | 0.1358 | 6.6454
170 | 205 | 352 | 75 | 300 | 0.25 | 1.37 | 1.37 | 955 | 5 | 60º |  | 1.5825 | 0.00030131 | 1.384 | 0 | 11.8233 | 0.90095 | 6.6448
170 | 205 | 352 | 75 | 300 | 0.25 | 1.43 | 1.26 | 875 | 5 | 60º |  | 1.6499 | 0.00020813 | 1.4442 | 0.10122 | 12.5128 | 4.1822 | 6.6435
170 | 205 | 352 | 25 | 200 | 0.25 | 1.43 | 1.26 | 875 | 5 | 60º |  | 1.6473 | 0.0002151 | 1.2365 | 0.12002 | 7.7806 | 2.0701 | 6.6387
155 | 185 | 321 | 50 | 250 | 0.25 | 1.26 | 1.26 | 955 | 5 | 60º |  | 1.5037 | 0.00034812 | 1.2938 | 0 | 9.5147 | 0.17707 | 6.6309
120 | 147.5 | 267 | 20 | 250 | 0.25 | 1.43 | 1.26 | 875 | 5 | 60º |  | 1.7123 | 0.00022905 | 1.4231 | 0.36014 | 7.9113 | 8.1896 | 6.6246 | 73400.5712
120 | 147.5 | 302 | 35 | 200 | 0.25 | 1.43 | 1.26 | 875 | 5 | 60º |  | 1.9403 | 0.00022308 | 1.6256 | 0.12605 | 8.5077 | 2.6325 | 6.6127 | 147894.1481
155 | 185 | 297 | 65 | 300 | 0.25 | 1.26 | 1.26 | 955 | 5 | 60º |  | 1.3487 | 0.00035169 | 1.183 | 0 | 12.2529 | 0.42068 | 6.6091
120 | 147.5 | 267 | 50 | 200 | 0.25 | 1.26 | 1.26 | 955 | 5 | 60º |  | 1.5041 | 0.00030115 | 1.3187 | 0 | 9.9866 | 0.22682 | 6.6082
140 | 170 | 304 | 25 | 300 | 0.25 | 1.26 | 1.26 | 955 | 5 | 60º |  | 1.5053 | 0.00028444 | 1.2385 | 0.013882 | 7.7775 | 0.62795 | 6.6073
155 | 185 | 321 | 40 | 300 | 0.25 | 1.26 | 1.26 | 955 | 5 | 60º |  | 1.5037 | 0.00034812 | 1.2827 | 0 | 9.9356 | 0.36836 | 6.6042
170 | 205 | 352 | 75 | 250 | 0.25 | 1.37 | 1.37 | 955 | 5 | 60º |  | 1.5825 | 0.00030131 | 1.3576 | 0 | 11.3296 | 0.60904 | 6.6021
120 | 147.5 | 237 | 15 | 200 | 0.25 | 1.26 | 1.26 | 955 | 5 | 60º |  | 1.2963 | 0.0003398 | 0.99668 | 0.022913 | 7.7174 | 0.74771 | 6.6016
155 | 185 | 350.5 | 45 | 250 | 0.25 | 1.37 | 1.37 | 955 | 5 | 60º |  | 1.8048 | 0.00030287 | 1.5267 | 0.012016 | 9.5012 | 0.64188 | 6.5985
155 | 185 | 321 | 45 | 250 | 0.25 | 1.26 | 1.26 | 955 | 5 | 60º |  | 1.5037 | 0.00034812 | 1.2798 | 0 | 10.2441 | 0.19391 | 6.5979
140 | 170 | 304 | 50 | 250 | 0.25 | 1.26 | 1.26 | 955 | 5 | 60º |  | 1.5053 | 0.00028444 | 1.3031 | 0 | 9.7379 | 0.30393 | 6.5936
155 | 185 | 350.5 | 35 | 300 | 0.25 | 1.37 | 1.37 | 955 | 5 | 60º |  | 1.8048 | 0.00030287 | 1.5293 | 0.031436 | 8.211 | 1.1455 | 6.5909
155 | 185 | 321 | 60 | 250 | 0.25 | 1.37 | 1.37 | 955 | 5 | 60º |  | 1.6372 | 0.00035151 | 1.4234 | 0 | 10.2883 | 0.61679 | 6.5867
170 | 205 | 352 | 65 | 250 | 0.25 | 1.26 | 1.26 | 955 | 5 | 60º |  | 1.4548 | 0.00029385 | 1.2427 | 0 | 10.2629 | 0.19848 | 6.583
170 | 205 | 352 | 45 | 200 | 0.25 | 1.26 | 1.26 | 955 | 5 | 60º |  | 1.4548 | 0.00029385 | 1.1531 | 0 | 9.2935 | 0.11889 | 6.579
155 | 185 | 321 | 25 | 300 | 0.25 | 1.37 | 1.37 | 955 | 5 | 60º |  | 1.6372 | 0.00035151 | 1.335 | 0.056332 | 7.8495 | 1.717 | 6.5777
140 | 170 | 304 | 60 | 250 | 0.25 | 1.26 | 1.26 | 955 | 5 | 60º |  | 1.5053 | 0.00028444 | 1.3285 | 0 | 10.0989 | 0.29116 | 6.5682
140 | 170 | 304 | 20 | 300 | 0.25 | 1.43 | 1.26 | 875 | 5 | 60º |  | 1.7076 | 0.00021026 | 1.3802 | 0.40627 | 7.8381 | 10.6678 | 6.5671
120 | 147.5 | 302 | 30 | 300 | 0.25 | 1.26 | 1.26 | 955 | 5 | 60º |  | 1.7028 | 0.00029213 | 1.4811 | 0.012399 | 8.2186 | 0.49019 | 6.566
155 | 185 | 297 | 15 | 250 | 0.25 | 1.43 | 1.26 | 875 | 5 | 60º |  | 1.5335 | 0.00024797 | 1.1387 | 0.37152 | 7.3747 | 11.9821 | 6.5648
155 | 185 | 321 | 25 | 200 | 0.25 | 1.43 | 1.26 | 875 | 5 | 60º |  | 1.7054 | 0.00025128 | 1.3376 | 0.12753 | 7.9642 | 2.4629 | 6.5532
120 | 147.5 | 302 | 50 | 200 | 0.25 | 1.37 | 1.37 | 955 | 5 | 60º |  | 1.8607 | 0.00027279 | 1.5861 | 0 | 8.8855 | 0.57738 | 6.5498
155 | 185 | 297 | 15 | 300 | 0.25 | 1.37 | 1.37 | 955 | 5 | 60º |  | 1.4666 | 0.00036897 | 1.0722 | 0.094908 | 7.5022 | 3.8261 | 6.548
170 | 205 | 352 | 75 | 200 | 0.25 | 1.37 | 1.37 | 955 | 5 | 60º |  | 1.5825 | 0.00030131 | 1.3067 | 0 | 11.2064 | 0.34991 | 6.5397
155 | 185 | 321 | 60 | 300 | 0.25 | 1.43 | 1.26 | 875 | 5 | 60º |  | 1.706 | 0.00024847 | 1.5048 | 0.10904 | 11.836 | 5.9366 | 6.5334
155 | 185 | 350.5 | 45 | 200 | 0.25 | 1.43 | 1.26 | 875 | 5 | 60º |  | 1.8774 | 0.00023655 | 1.5284 | 0.033957 | 9.6586 | 1.3676 | 6.5319
140 | 170 | 304 | 55 | 200 | 0.25 | 1.26 | 1.26 | 955 | 5 | 60º |  | 1.5053 | 0.00028444 | 1.2782 | 0 | 9.5557 | 0.17103 | 6.5258
140 | 170 | 304 | 25 | 250 | 0.25 | 1.26 | 1.26 | 955 | 5 | 60º |  | 1.5053 | 0.00028444 | 1.225 | 0.012178 | 7.6222 | 0.40823 | 6.5161
155 | 185 | 321 | 30 | 200 | 0.25 | 1.26 | 1.26 | 955 | 5 | 60º |  | 1.5037 | 0.00034812 | 1.2012 | 0 | 8.2825 | 0.12593 | 6.5157
155 | 185 | 321 | 50 | 200 | 0.25 | 1.26 | 1.26 | 955 | 5 | 60º |  | 1.5037 | 0.00034812 | 1.2544 | 0 | 9.1863 | 0.092584 | 6.5099
120 | 147.5 | 267 | 25 | 200 | 0.25 | 1.26 | 1.26 | 955 | 5 | 60º |  | 1.5041 | 0.00030115 | 1.2422 | 0.0021432 | 7.8903 | 0.28586 | 6.504
120 | 147.5 | 302 | 40 | 300 | 0.25 | 1.26 | 1.26 | 955 | 5 | 60º |  | 1.7028 | 0.00029213 | 1.5102 | 0 | 8.918 | 0.45425 | 6.4991
120 | 147.5 | 302 | 35 | 300 | 0.25 | 1.43 | 1.26 | 875 | 5 | 60º |  | 1.9399 | 0.00022353 | 1.703 | 0.23094 | 9.1075 | 7.0026 | 6.4962 | 145288.189
120 | 147.5 | 302 | 35 | 300 | 0.25 | 1.26 | 1.26 | 955 | 5 | 60º |  | 1.7028 | 0.00029213 | 1.496 | 0.0057927 | 8.5775 | 0.42626 | 6.4952
120 | 147.5 | 302 | 35 | 250 | 0.25 | 1.26 | 1.26 | 955 | 5 | 60º |  | 1.7028 | 0.00029213 | 1.4709 | 0 | 8.0564 | 0.28628 | 6.4911
140 | 170 | 304 | 65 | 300 | 0.25 | 1.43 | 1.26 | 875 | 5 | 60º |  | 1.7076 | 0.00021026 | 1.5286 | 0.10879 | 11.6806 | 5.8581 | 6.4814
155 | 185 | 350.5 | 50 | 200 | 0.25 | 1.43 | 1.26 | 875 | 5 | 60º |  | 1.8774 | 0.00023655 | 1.5388 | 0.045477 | 9.8483 | 1.1778 | 6.4717
120 | 147.5 | 267 | 20 | 200 | 0.25 | 1.37 | 1.37 | 955 | 5 | 60º |  | 1.6383 | 0.00030243 | 1.3264 | 0.048631 | 7.5047 | 0.92708 | 6.4703
120 | 147.5 | 302 | 40 | 300 | 0.25 | 1.43 | 1.26 | 875 | 5 | 60º |  | 1.9399 | 0.00022353 | 1.7159 | 0.28139 | 9.4544 | 6.7434 | 6.4669 | 166588.0132
120 | 147.5 | 302 | 45 | 250 | 0.25 | 1.37 | 1.37 | 955 | 5 | 60º |  | 1.8607 | 0.00027279 | 1.6246 | 0.019838 | 8.8217 | 0.96276 | 6.4667
140 | 170 | 304 | 25 | 200 | 0.25 | 1.26 | 1.26 | 955 | 5 | 60º |  | 1.5053 | 0.00028444 | 1.196 | 0.0030144 | 7.4877 | 0.2183 | 6.4607
120 | 147.5 | 267 | 20 | 300 | 0.25 | 1.26 | 1.26 | 955 | 5 | 60º |  | 1.5041 | 0.00030115 | 1.2544 | 0.021701 | 7.6876 | 0.74668 | 6.4521
155 | 185 | 350.5 | 35 | 250 | 0.25 | 1.37 | 1.37 | 955 | 5 | 60º |  | 1.8048 | 0.00030287 | 1.5017 | 0.034478 | 8.1886 | 0.68519 | 6.4518
170 | 205 | 352 | 65 | 200 | 0.25 | 1.26 | 1.26 | 955 | 5 | 60º |  | 1.4548 | 0.00029385 | 1.1968 | 0 | 10.1823 | 0.12949 | 6.4512
170 | 205 | 352 | 25 | 250 | 0.25 | 1.37 | 1.37 | 955 | 5 | 60º |  | 1.5825 | 0.00030131 | 1.2257 | 0.049632 | 7.6876 | 1.0859 | 6.4471
155 | 185 | 321 | 50 | 300 | 0.25 | 1.26 | 1.26 | 955 | 5 | 60º |  | 1.5037 | 0.00034812 | 1.3134 | 0 | 9.7208 | 0.33609 | 6.4468
120 | 147.5 | 302 | 45 | 300 | 0.25 | 1.26 | 1.26 | 955 | 5 | 60º |  | 1.7028 | 0.00029213 | 1.5235 | 0 | 8.6182 | 0.42695 | 6.4468
155 | 185 | 321 | 60 | 300 | 0.25 | 1.37 | 1.37 | 955 | 5 | 60º |  | 1.6372 | 0.00035151 | 1.4458 | 0 | 10.8761 | 1.088 | 6.4236
120 | 147.5 | 302 | 35 | 200 | 0.25 | 1.26 | 1.26 | 955 | 5 | 60º |  | 1.7028 | 0.00029213 | 1.428 | 0 | 7.9827 | 0.13188 | 6.4093
155 | 185 | 297 | 15 | 250 | 0.25 | 1.37 | 1.37 | 955 | 5 | 60º |  | 1.4666 | 0.00036897 | 1.0748 | 0.074457 | 7.0944 | 2.2761 | 6.4046
155 | 185 | 350.5 | 35 | 200 | 0.25 | 1.43 | 1.26 | 875 | 5 | 60º |  | 1.8774 | 0.00023655 | 1.5048 | 0.066393 | 8.809 | 1.3473 | 6.4012
120 | 147.5 | 302 | 30 | 250 | 0.25 | 1.26 | 1.26 | 955 | 5 | 60º |  | 1.7028 | 0.00029213 | 1.457 | 0.0067755 | 7.88 | 0.28863 | 6.3902
120 | 147.5 | 267 | 15 | 300 | 0.25 | 1.43 | 1.26 | 875 | 5 | 60º |  | 1.7034 | 0.00024604 | 1.3834 | 0.46456 | 7.5054 | 13.5905 | 6.3883 | 52608.0313
120 | 147.5 | 302 | 45 | 200 | 0.25 | 1.37 | 1.37 | 955 | 5 | 60º |  | 1.8607 | 0.00027279 | 1.5764 | 0.026859 | 8.4967 | 0.48132 | 6.3879
140 | 170 | 304 | 20 | 300 | 0.25 | 1.37 | 1.37 | 955 | 5 | 60º |  | 1.6408 | 0.00028434 | 1.3267 | 0.079349 | 7.3839 | 2.121 | 6.3874
140 | 170 | 304 | 65 | 250 | 0.25 | 1.37 | 1.37 | 955 | 5 | 60º |  | 1.6408 | 0.00028434 | 1.4487 | 0 | 10.3916 | 0.77297 | 6.3847
120 | 147.5 | 302 | 50 | 300 | 0.25 | 1.37 | 1.37 | 955 | 5 | 60º |  | 1.8607 | 0.00027279 | 1.6646 | 0.01422 | 9.6026 | 1.8324 | 6.3819
155 | 185 | 321 | 35 | 200 | 0.25 | 1.26 | 1.26 | 955 | 5 | 60º |  | 1.5037 | 0.00034812 | 1.2155 | 0 | 9.0674 | 0.10453 | 6.3809
155 | 185 | 297 | 65 | 200 | 0.25 | 1.26 | 1.26 | 955 | 5 | 60º |  | 1.3487 | 0.00035169 | 1.1445 | 0 | 11.867 | 0.23584 | 6.3805
170 | 205 | 352 | 30 | 200 | 0.25 | 1.26 | 1.26 | 955 | 5 | 60º |  | 1.4548 | 0.00029385 | 1.114 | 0 | 7.9151 | 0.14792 | 6.3782
155 | 185 | 350.5 | 55 | 250 | 0.25 | 1.43 | 1.26 | 875 | 5 | 60º |  | 1.8792 | 0.00023256 | 1.6094 | 0.080336 | 9.9322 | 2.5935 | 6.371
120 | 147.5 | 267 | 50 | 300 | 0.25 | 1.26 | 1.26 | 955 | 5 | 60º |  | 1.5041 | 0.00030115 | 1.3651 | 0 | 10.4944 | 0.50444 | 6.3707
155 | 185 | 321 | 25 | 250 | 0.25 | 1.37 | 1.37 | 955 | 5 | 60º |  | 1.6372 | 0.00035151 | 1.3211 | 0.046106 | 7.6827 | 1.0344 | 6.3612
120 | 147.5 | 302 | 65 | 250 | 0.25 | 1.43 | 1.26 | 875 | 5 | 60º |  | 1.9143 | 0.00030613 | 1.6975 | 0.055088 | 9.913 | 2.9726 | 6.3595 | 276543.6943
155 | 185 | 350.5 | 40 | 250 | 0.25 | 1.43 | 1.26 | 875 | 5 | 60º |  | 1.8792 | 0.00023256 | 1.5748 | 0.093599 | 9.6583 | 2.9129 | 6.3551
155 | 185 | 321 | 40 | 200 | 0.25 | 1.26 | 1.26 | 955 | 5 | 60º |  | 1.5037 | 0.00034812 | 1.2292 | 0 | 8.9755 | 0.098347 | 6.353
120 | 147.5 | 302 | 45 | 300 | 0.25 | 1.43 | 1.26 | 875 | 5 | 60º |  | 1.9399 | 0.00022353 | 1.7281 | 0.24625 | 9.1586 | 6.5273 | 6.3451 | 185308.5658
155 | 185 | 350.5 | 30 | 300 | 0.25 | 1.37 | 1.37 | 955 | 5 | 60º |  | 1.8048 | 0.00030287 | 1.5155 | 0.054023 | 7.801 | 1.0361 | 6.3426
170 | 205 | 352 | 65 | 300 | 0.25 | 1.26 | 1.26 | 955 | 5 | 60º |  | 1.4548 | 0.00029385 | 1.2665 | 0 | 10.6473 | 0.28685 | 6.3389
155 | 185 | 297 | 75 | 250 | 0.25 | 1.37 | 1.37 | 955 | 5 | 60º |  | 1.4666 | 0.00036897 | 1.2862 | 0 | 12.4127 | 0.9536 | 6.3387
140 | 170 | 304 | 20 | 200 | 0.25 | 1.43 | 1.26 | 875 | 5 | 60º |  | 1.7068 | 0.00021393 | 1.3352 | 0.15142 | 7.3328 | 3.0354 | 6.334
155 | 185 | 321 | 60 | 200 | 0.25 | 1.37 | 1.37 | 955 | 5 | 60º |  | 1.6372 | 0.00035151 | 1.3796 | 0 | 10.3281 | 0.28693 | 6.3287
155 | 185 | 321 | 55 | 250 | 0.25 | 1.26 | 1.26 | 955 | 5 | 60º |  | 1.5037 | 0.00034812 | 1.3065 | 0 | 9.0007 | 0.17882 | 6.3226
170 | 205 | 352 | 35 | 200 | 0.25 | 1.26 | 1.26 | 955 | 5 | 60º |  | 1.4548 | 0.00029385 | 1.1281 | 0 | 8.5055 | 0.14194 | 6.3208
155 | 185 | 350.5 | 30 | 250 | 0.25 | 1.43 | 1.26 | 875 | 5 | 60º |  | 1.8792 | 0.00023256 | 1.5478 | 0.12562 | 8.2002 | 3.1737 | 6.32
155 | 185 | 350.5 | 40 | 250 | 0.25 | 1.37 | 1.37 | 955 | 5 | 60º |  | 1.8048 | 0.00030287 | 1.5149 | 0.0098462 | 9.1081 | 0.64997 | 6.3137
120 | 147.5 | 237 | 55 | 200 | 0.25 | 1.43 | 1.26 | 875 | 5 | 60º |  | 1.4813 | 0.00024155 | 1.3167 | 0.10206 | 12.0198 | 4.3483 | 6.305 | 183445.1364 | 45861284.0963
155 | 185 | 350.5 | 55 | 250 | 0.25 | 1.37 | 1.37 | 955 | 5 | 60º |  | 1.8048 | 0.00030287 | 1.5492 | 0 | 9.2839 | 0.55143 | 6.3016
155 | 185 | 350.5 | 45 | 200 | 0.25 | 1.37 | 1.37 | 955 | 5 | 60º |  | 1.8048 | 0.00030287 | 1.4716 | 0 | 8.9005 | 0.26541 | 6.2994
170 | 205 | 352 | 25 | 200 | 0.25 | 1.37 | 1.37 | 955 | 5 | 60º |  | 1.5825 | 0.00030131 | 1.1878 | 0.036854 | 7.1417 | 0.60747 | 6.2889
120 | 147.5 | 267 | 20 | 250 | 0.25 | 1.26 | 1.26 | 955 | 5 | 60º |  | 1.5041 | 0.00030115 | 1.2453 | 0.015043 | 7.3837 | 0.52616 | 6.2883
120 | 147.5 | 302 | 30 | 200 | 0.25 | 1.43 | 1.26 | 875 | 5 | 60º |  | 1.9403 | 0.00022308 | 1.6136 | 0.1701 | 7.9881 | 2.6801 | 6.2852 | 119545.264
170 | 205 | 352 | 25 | 300 | 0.25 | 1.26 | 1.26 | 955 | 5 | 60º |  | 1.4548 | 0.00029385 | 1.151 | 0.01922 | 7.2988 | 0.54938 | 6.2824
140 | 170 | 304 | 65 | 300 | 0.25 | 1.37 | 1.37 | 955 | 5 | 60º |  | 1.6408 | 0.00028434 | 1.4721 | 0 | 11.2537 | 1.1748 | 6.2824
155 | 185 | 350.5 | 50 | 250 | 0.25 | 1.43 | 1.26 | 875 | 5 | 60º |  | 1.8792 | 0.00023256 | 1.5985 | 0.091784 | 10.1535 | 2.6965 | 6.2808
155 | 185 | 350.5 | 40 | 300 | 0.25 | 1.43 | 1.26 | 875 | 5 | 60º |  | 1.8882 | 0.00021267 | 1.6237 | 0.17633 | 9.2739 | 5.2769 | 6.2742
155 | 185 | 321 | 45 | 300 | 0.25 | 1.26 | 1.26 | 955 | 5 | 60º |  | 1.5037 | 0.00034812 | 1.2981 | 0 | 10.1941 | 0.38881 | 6.2726
120 | 147.5 | 302 | 25 | 300 | 0.25 | 1.37 | 1.37 | 955 | 5 | 60º |  | 1.8607 | 0.00027279 | 1.5968 | 0.08265 | 7.151 | 2.1957 | 6.2544
120 | 147.5 | 302 | 25 | 250 | 0.25 | 1.37 | 1.37 | 955 | 5 | 60º |  | 1.8607 | 0.00027279 | 1.5719 | 0.067311 | 7.0982 | 1.2423 | 6.2518
155 | 185 | 350.5 | 50 | 250 | 0.25 | 1.37 | 1.37 | 955 | 5 | 60º |  | 1.8048 | 0.00030287 | 1.5384 | 0 | 9.4475 | 0.53093 | 6.2492
120 | 147.5 | 302 | 25 | 300 | 0.25 | 1.43 | 1.26 | 875 | 5 | 60º |  | 1.9399 | 0.00022353 | 1.6743 | 0.3807 | 7.5311 | 7.583 | 6.2428 | 98167.4389
120 | 147.5 | 267 | 60 | 300 | 0.25 | 1.43 | 1.26 | 875 | 5 | 60º |  | 1.7034 | 0.00024604 | 1.5512 | 0.13372 | 11.2598 | 6.8596 | 6.2382 | 222328.9565
155 | 185 | 321 | 25 | 200 | 0.25 | 1.37 | 1.37 | 955 | 5 | 60º |  | 1.6372 | 0.00035151 | 1.2866 | 0.039801 | 7.3059 | 0.58213 | 6.238
140 | 170 | 304 | 20 | 250 | 0.25 | 1.43 | 1.26 | 875 | 5 | 60º |  | 1.7133 | 0.00020496 | 1.3812 | 0.31433 | 7.5084 | 6.5331 | 6.2344
155 | 185 | 350.5 | 50 | 200 | 0.25 | 1.37 | 1.37 | 955 | 5 | 60º |  | 1.8048 | 0.00030287 | 1.4819 | 0 | 9.1885 | 0.23976 | 6.229
120 | 147.5 | 302 | 45 | 250 | 0.25 | 1.26 | 1.26 | 955 | 5 | 60º |  | 1.7028 | 0.00029213 | 1.4967 | 0 | 8.2211 | 0.24449 | 6.2227
155 | 185 | 350.5 | 35 | 300 | 0.25 | 1.43 | 1.26 | 875 | 5 | 60º |  | 1.8882 | 0.00021267 | 1.6098 | 0.217 | 8.5852 | 5.4139 | 6.2175
120 | 147.5 | 302 | 20 | 250 | 0.25 | 1.43 | 1.26 | 875 | 5 | 60º |  | 1.9143 | 0.00030613 | 1.5832 | 0.20506 | 7.0536 | 4.7762 | 6.2166 | 77583.5433
120 | 147.5 | 302 | 50 | 200 | 0.25 | 1.26 | 1.26 | 955 | 5 | 60º |  | 1.7028 | 0.00029213 | 1.4614 | 0 | 8.5636 | 0.1439 | 6.2133
120 | 147.5 | 302 | 45 | 200 | 0.25 | 1.26 | 1.26 | 955 | 5 | 60º |  | 1.7028 | 0.00029213 | 1.4512 | 0 | 7.9963 | 0.14092 | 6.2125
155 | 185 | 297 | 15 | 300 | 0.25 | 1.26 | 1.26 | 955 | 5 | 60º |  | 1.3487 | 0.00035169 | 0.99203 | 0.020328 | 7.1116 | 1.0533 | 6.2094
120 | 147.5 | 302 | 55 | 250 | 0.25 | 1.37 | 1.37 | 955 | 5 | 60º |  | 1.8607 | 0.00027279 | 1.6456 | 0.0061169 | 8.9025 | 1.0626 | 6.2054
155 | 185 | 297 | 75 | 300 | 0.25 | 1.37 | 1.37 | 955 | 5 | 60º |  | 1.4666 | 0.00036897 | 1.2985 | 0 | 12.4114 | 1.3316 | 6.2052
155 | 185 | 350.5 | 40 | 300 | 0.25 | 1.26 | 1.26 | 955 | 5 | 60º |  | 1.6582 | 0.00030014 | 1.4293 | 0 | 8.4978 | 0.25208 | 6.1972
120 | 147.5 | 302 | 50 | 200 | 0.25 | 1.43 | 1.26 | 875 | 5 | 60º |  | 1.9403 | 0.00022308 | 1.6569 | 0.086152 | 8.9984 | 2.5383 | 6.1931 | 202515.2516
120 | 147.5 | 302 | 30 | 200 | 0.25 | 1.37 | 1.37 | 955 | 5 | 60º |  | 1.8607 | 0.00027279 | 1.5415 | 0.038461 | 7.6508 | 0.61494 | 6.1892
170 | 205 | 352 | 20 | 250 | 0.25 | 1.43 | 1.26 | 875 | 5 | 60º |  | 1.6484 | 0.00020992 | 1.2636 | 0.25804 | 6.9891 | 5.2039 | 6.1879
140 | 170 | 304 | 65 | 200 | 0.25 | 1.43 | 1.26 | 875 | 5 | 60º |  | 1.7068 | 0.00021393 | 1.4603 | 0.060829 | 11.5675 | 1.9 | 6.171
120 | 147.5 | 302 | 50 | 250 | 0.25 | 1.37 | 1.37 | 955 | 5 | 60º |  | 1.8607 | 0.00027279 | 1.6355 | 0.012237 | 9.0868 | 1.0814 | 6.1648
155 | 185 | 321 | 65 | 250 | 0.25 | 1.43 | 1.26 | 875 | 5 | 60º |  | 1.7049 | 0.0002528 | 1.4901 | 0.058184 | 11.0199 | 3.1427 | 6.1568
140 | 170 | 304 | 20 | 300 | 0.25 | 1.26 | 1.26 | 955 | 5 | 60º |  | 1.5053 | 0.00028444 | 1.2195 | 0.0098451 | 7.196 | 0.71625 | 6.131
170 | 205 | 352 | 20 | 200 | 0.25 | 1.43 | 1.26 | 875 | 5 | 60º |  | 1.6473 | 0.0002151 | 1.2166 | 0.16911 | 6.8461 | 2.3666 | 6.1305
120 | 147.5 | 302 | 45 | 200 | 0.25 | 1.43 | 1.26 | 875 | 5 | 60º |  | 1.9403 | 0.00022308 | 1.6474 | 0.10641 | 8.4814 | 2.4059 | 6.1299 | 179024.8183
140 | 170 | 304 | 20 | 250 | 0.25 | 1.37 | 1.37 | 955 | 5 | 60º |  | 1.6408 | 0.00028434 | 1.3132 | 0.056364 | 7.1577 | 1.3556 | 6.1155
155 | 185 | 321 | 20 | 300 | 0.25 | 1.43 | 1.26 | 875 | 5 | 60º |  | 1.706 | 0.00024847 | 1.3721 | 0.2823 | 7.577 | 10.4904 | 6.0995
170 | 205 | 352 | 20 | 300 | 0.25 | 1.43 | 1.26 | 875 | 5 | 60º |  | 1.6499 | 0.00020813 | 1.2805 | 0.32069 | 7.1906 | 9.2216 | 6.0942
120 | 147.5 | 237 | 10 | 250 | 0.25 | 1.37 | 1.37 | 955 | 5 | 60º |  | 1.4115 | 0.00034659 | 1.053 | 0.10403 | 6.806 | 4.4695 | 6.0935
120 | 147.5 | 302 | 25 | 300 | 0.25 | 1.26 | 1.26 | 955 | 5 | 60º |  | 1.7028 | 0.00029213 | 1.4652 | 0.014636 | 6.9634 | 0.50871 | 6.0807
120 | 147.5 | 237 | 10 | 250 | 0.25 | 1.43 | 1.26 | 875 | 5 | 60º |  | 1.4768 | 0.00024707 | 1.1141 | 0.60401 | 7.0925 | 19.4453 | 6.0802 | 29428.0467 | 8828413.9969
140 | 170 | 304 | 15 | 300 | 0.25 | 1.43 | 1.26 | 875 | 5 | 60º |  | 1.7076 | 0.00021026 | 1.3588 | 0.43173 | 6.8371 | 11.7463 | 6.0664
155 | 185 | 350.5 | 50 | 300 | 0.25 | 1.37 | 1.37 | 955 | 5 | 60º |  | 1.8048 | 0.00030287 | 1.5695 | 0.0066655 | 9.9212 | 0.87686 | 6.0615
155 | 185 | 321 | 20 | 250 | 0.25 | 1.43 | 1.26 | 875 | 5 | 60º |  | 1.7049 | 0.0002528 | 1.3546 | 0.21744 | 7.2667 | 5.9372 | 6.0612
155 | 185 | 297 | 15 | 200 | 0.25 | 1.37 | 1.37 | 955 | 5 | 60º |  | 1.4666 | 0.00036897 | 1.0627 | 0.060382 | 7.1212 | 1.2999 | 6.0611
155 | 185 | 350.5 | 35 | 200 | 0.25 | 1.37 | 1.37 | 955 | 5 | 60º |  | 1.8048 | 0.00030287 | 1.4484 | 0.007018 | 8.0103 | 0.27413 | 6.055
155 | 185 | 350.5 | 30 | 200 | 0.25 | 1.43 | 1.26 | 875 | 5 | 60º |  | 1.8774 | 0.00023655 | 1.4924 | 0.087772 | 7.9982 | 1.5123 | 6.0441
155 | 185 | 321 | 25 | 300 | 0.25 | 1.26 | 1.26 | 955 | 5 | 60º |  | 1.5037 | 0.00034812 | 1.2313 | 0.0050464 | 7.5819 | 0.48237 | 6.0377
155 | 185 | 350.5 | 40 | 200 | 0.25 | 1.43 | 1.26 | 875 | 5 | 60º |  | 1.8774 | 0.00023655 | 1.5169 | 0.057304 | 9.3844 | 1.3172 | 6.037
155 | 185 | 321 | 55 | 200 | 0.25 | 1.26 | 1.26 | 955 | 5 | 60º |  | 1.5037 | 0.00034812 | 1.2661 | 0 | 9.4716 | 0.093424 | 6.0356
120 | 147.5 | 267 | 20 | 200 | 0.25 | 1.26 | 1.26 | 955 | 5 | 60º |  | 1.5041 | 0.00030115 | 1.2243 | 0.0023018 | 7.3054 | 0.32814 | 6.0355
120 | 147.5 | 302 | 40 | 200 | 0.25 | 1.37 | 1.37 | 955 | 5 | 60º |  | 1.8607 | 0.00027279 | 1.5652 | 0.02817 | 8.9747 | 0.54041 | 6.0288
155 | 185 | 297 | 15 | 250 | 0.25 | 1.26 | 1.26 | 955 | 5 | 60º |  | 1.3487 | 0.00035169 | 0.99379 | 0.0059471 | 6.8228 | 0.80828 | 6.0281
155 | 185 | 350.5 | 45 | 300 | 0.25 | 1.37 | 1.37 | 955 | 5 | 60º |  | 1.8048 | 0.00030287 | 1.5568 | 0.038325 | 9.7876 | 0.88737 | 6.0182
170 | 205 | 352 | 80 | 250 | 0.25 | 1.43 | 1.26 | 875 | 5 | 60º |  | 1.6484 | 0.00020992 | 1.4252 | 0.047763 | 11.3423 | 2.247 | 6.014
155 | 185 | 297 | 15 | 200 | 0.25 | 1.43 | 1.26 | 875 | 5 | 60º |  | 1.5424 | 0.00023434 | 1.1444 | 0.23242 | 7.1343 | 5.8678 | 6.0117
170 | 205 | 352 | 80 | 200 | 0.25 | 1.43 | 1.26 | 875 | 5 | 60º |  | 1.6473 | 0.0002151 | 1.3682 | 0.011456 | 11.6414 | 0.99508 | 6.0081
120 | 147.5 | 267 | 55 | 250 | 0.25 | 1.43 | 1.26 | 875 | 5 | 60º |  | 1.7123 | 0.00022905 | 1.5405 | 0.13409 | 10.1344 | 5.0888 | 6.0051 | 194533.7971
155 | 185 | 321 | 20 | 300 | 0.25 | 1.37 | 1.37 | 955 | 5 | 60º |  | 1.6372 | 0.00035151 | 1.3159 | 0.067225 | 7.1468 | 1.8789 | 6.0038
155 | 185 | 350.5 | 55 | 200 | 0.25 | 1.43 | 1.26 | 875 | 5 | 60º |  | 1.8774 | 0.00023655 | 1.5488 | 0.017276 | 9.8098 | 1.1417 | 5.9993
120 | 147.5 | 267 | 15 | 300 | 0.25 | 1.37 | 1.37 | 955 | 5 | 60º |  | 1.6383 | 0.00030243 | 1.3355 | 0.088461 | 6.9562 | 3.0009 | 5.9947
170 | 205 | 352 | 80 | 250 | 0.25 | 1.37 | 1.37 | 955 | 5 | 60º |  | 1.5825 | 0.00030131 | 1.3678 | 0 | 10.8838 | 0.60977 | 5.9934
155 | 185 | 350.5 | 35 | 300 | 0.25 | 1.26 | 1.26 | 955 | 5 | 60º |  | 1.6582 | 0.00030014 | 1.4153 | 0.0070008 | 7.8551 | 0.30909 | 5.9906
120 | 147.5 | 302 | 25 | 250 | 0.25 | 1.26 | 1.26 | 955 | 5 | 60º |  | 1.7028 | 0.00029213 | 1.4421 | 0.015162 | 6.9687 | 0.343 | 5.9796
170 | 205 | 352 | 70 | 250 | 0.25 | 1.26 | 1.26 | 955 | 5 | 60º |  | 1.4548 | 0.00029385 | 1.2537 | 0 | 10.0902 | 0.1933 | 5.9723
120 | 147.5 | 302 | 30 | 200 | 0.25 | 1.26 | 1.26 | 955 | 5 | 60º |  | 1.7028 | 0.00029213 | 1.4152 | 0 | 7.5738 | 0.16278 | 5.9696
155 | 185 | 321 | 65 | 200 | 0.25 | 1.43 | 1.26 | 875 | 5 | 60º |  | 1.7054 | 0.00025128 | 1.4437 | 0.058941 | 10.5709 | 1.4302 | 5.9664
120 | 147.5 | 302 | 50 | 250 | 0.25 | 1.26 | 1.26 | 955 | 5 | 60º |  | 1.7028 | 0.00029213 | 1.5081 | 0 | 8.5394 | 0.27303 | 5.9659
155 | 185 | 321 | 25 | 250 | 0.25 | 1.26 | 1.26 | 955 | 5 | 60º |  | 1.5037 | 0.00034812 | 1.2182 | 0.0127 | 7.3264 | 0.30131 | 5.9646
140 | 170 | 304 | 20 | 250 | 0.25 | 1.26 | 1.26 | 955 | 5 | 60º |  | 1.5053 | 0.00028444 | 1.2072 | 0.024723 | 6.8981 | 0.45276 | 5.958
155 | 185 | 350.5 | 55 | 300 | 0.25 | 1.37 | 1.37 | 955 | 5 | 60º |  | 1.8048 | 0.00030287 | 1.581 | 0.0066475 | 9.5789 | 0.84063 | 5.9541
155 | 185 | 297 | 75 | 200 | 0.25 | 1.37 | 1.37 | 955 | 5 | 60º |  | 1.4666 | 0.00036897 | 1.2546 | 0 | 12.2072 | 0.54231 | 5.9522
155 | 185 | 350.5 | 30 | 250 | 0.25 | 1.37 | 1.37 | 955 | 5 | 60º |  | 1.8048 | 0.00030287 | 1.4883 | 0.047615 | 7.6584 | 0.65451 | 5.9519
140 | 170 | 304 | 20 | 200 | 0.25 | 1.37 | 1.37 | 955 | 5 | 60º |  | 1.6408 | 0.00028434 | 1.2838 | 0.031403 | 6.6874 | 0.81369 | 5.9512
120 | 147.5 | 237 | 10 | 300 | 0.25 | 1.26 | 1.26 | 955 | 5 | 60º |  | 1.2963 | 0.0003398 | 0.96329 | 0.048235 | 7.0262 | 1.7926 | 5.9466
170 | 205 | 352 | 25 | 200 | 0.25 | 1.26 | 1.26 | 955 | 5 | 60º |  | 1.4548 | 0.00029385 | 1.1002 | 0.0079773 | 6.8862 | 0.18004 | 5.9417
155 | 185 | 321 | 20 | 200 | 0.25 | 1.43 | 1.26 | 875 | 5 | 60º |  | 1.7054 | 0.00025128 | 1.3213 | 0.14376 | 7.1493 | 2.7262 | 5.937
170 | 205 | 352 | 25 | 250 | 0.25 | 1.26 | 1.26 | 955 | 5 | 60º |  | 1.4548 | 0.00029385 | 1.1358 | 0.013928 | 7.2735 | 0.32541 | 5.9329
155 | 185 | 297 | 15 | 200 | 0.25 | 1.26 | 1.26 | 955 | 5 | 60º |  | 1.3487 | 0.00035169 | 0.982 | 0.0020298 | 6.6082 | 0.40218 | 5.9244
155 | 185 | 350.5 | 30 | 300 | 0.25 | 1.43 | 1.26 | 875 | 5 | 60º |  | 1.8882 | 0.00021267 | 1.5964 | 0.29233 | 8.2007 | 5.7902 | 5.9188
120 | 147.5 | 302 | 25 | 200 | 0.25 | 1.43 | 1.26 | 875 | 5 | 60º |  | 1.9403 | 0.00022308 | 1.6004 | 0.2514 | 7.161 | 2.8308 | 5.9186 | 93069.2616
140 | 170 | 304 | 65 | 200 | 0.25 | 1.37 | 1.37 | 955 | 5 | 60º |  | 1.6408 | 0.00028434 | 1.4059 | 0 | 10.9432 | 0.4144 | 5.9078
140 | 170 | 304 | 65 | 250 | 0.25 | 1.43 | 1.26 | 875 | 5 | 60º |  | 1.7133 | 0.00020496 | 1.5174 | 0.1242 | 10.3603 | 3.5251 | 5.9076
120 | 147.5 | 302 | 50 | 300 | 0.25 | 1.26 | 1.26 | 955 | 5 | 60º |  | 1.7028 | 0.00029213 | 1.536 | 0 | 9.0147 | 0.40462 | 5.9027
155 | 185 | 321 | 55 | 300 | 0.25 | 1.26 | 1.26 | 955 | 5 | 60º |  | 1.5037 | 0.00034812 | 1.3267 | 0 | 10.133 | 0.3062 | 5.8981
120 | 147.5 | 267 | 15 | 200 | 0.25 | 1.43 | 1.26 | 875 | 5 | 60º |  | 1.7061 | 0.00024134 | 1.3642 | 0.23211 | 6.8038 | 5.0569 | 5.8932 | 48530.3902
155 | 185 | 321 | 25 | 200 | 0.25 | 1.26 | 1.26 | 955 | 5 | 60º |  | 1.5037 | 0.00034812 | 1.1862 | 0.0027337 | 7.0154 | 0.15234 | 5.8931
170 | 205 | 352 | 20 | 250 | 0.25 | 1.37 | 1.37 | 955 | 5 | 60º |  | 1.5825 | 0.00030131 | 1.2096 | 0.052447 | 6.5278 | 1.1937 | 5.8618
155 | 185 | 297 | 70 | 200 | 0.25 | 1.43 | 1.26 | 875 | 5 | 60º |  | 1.5424 | 0.00023434 | 1.3227 | 0.032022 | 12.3683 | 2.1963 | 5.8605
120 | 147.5 | 302 | 25 | 200 | 0.25 | 1.37 | 1.37 | 955 | 5 | 60º |  | 1.8607 | 0.00027279 | 1.5281 | 0.057595 | 6.7186 | 0.71422 | 5.8579
170 | 205 | 352 | 70 | 300 | 0.25 | 1.26 | 1.26 | 955 | 5 | 60º |  | 1.4548 | 0.00029385 | 1.2784 | 0 | 10.6935 | 0.29261 | 5.8569
120 | 147.5 | 302 | 55 | 250 | 0.25 | 1.26 | 1.26 | 955 | 5 | 60º |  | 1.7028 | 0.00029213 | 1.5188 | 0 | 8.4337 | 0.28048 | 5.8529
170 | 205 | 352 | 20 | 300 | 0.25 | 1.37 | 1.37 | 955 | 5 | 60º |  | 1.5825 | 0.00030131 | 1.2237 | 0.079213 | 6.8333 | 1.8147 | 5.8396
155 | 185 | 350.5 | 60 | 200 | 0.25 | 1.43 | 1.26 | 875 | 5 | 60º |  | 1.8774 | 0.00023655 | 1.5585 | 0.017276 | 9.4686 | 1.0353 | 5.838
120 | 147.5 | 302 | 40 | 200 | 0.25 | 1.43 | 1.26 | 875 | 5 | 60º |  | 1.9403 | 0.00022308 | 1.6366 | 0.10686 | 9.0283 | 2.505 | 5.8362 | 150341.0527
140 | 170 | 304 | 15 | 300 | 0.25 | 1.37 | 1.37 | 955 | 5 | 60º |  | 1.6408 | 0.00028434 | 1.3061 | 0.08707 | 6.4738 | 2.3824 | 5.8282
140 | 170 | 304 | 60 | 200 | 0.25 | 1.26 | 1.26 | 955 | 5 | 60º |  | 1.5053 | 0.00028444 | 1.2892 | 0 | 9.7756 | 0.16042 | 5.8231
170 | 205 | 352 | 80 | 300 | 0.25 | 1.43 | 1.26 | 875 | 5 | 60º |  | 1.6499 | 0.00020813 | 1.4556 | 0.073481 | 11.844 | 3.9493 | 5.8187
155 | 185 | 321 | 20 | 250 | 0.25 | 1.37 | 1.37 | 955 | 5 | 60º |  | 1.6372 | 0.00035151 | 1.3037 | 0.054102 | 6.8072 | 1.1597 | 5.8148
155 | 185 | 350.5 | 55 | 200 | 0.25 | 1.37 | 1.37 | 955 | 5 | 60º |  | 1.8048 | 0.00030287 | 1.4917 | 0 | 8.9611 | 0.21627 | 5.8019
120 | 147.5 | 302 | 40 | 200 | 0.25 | 1.26 | 1.26 | 955 | 5 | 60º |  | 1.7028 | 0.00029213 | 1.4396 | 0 | 8.3176 | 0.15773 | 5.8017
120 | 147.5 | 302 | 25 | 200 | 0.25 | 1.26 | 1.26 | 955 | 5 | 60º |  | 1.7028 | 0.00029213 | 1.4015 | 0.0049499 | 6.5795 | 0.18284 | 5.7993
155 | 185 | 297 | 75 | 300 | 0.25 | 1.43 | 1.26 | 875 | 5 | 60º |  | 1.5301 | 0.00026221 | 1.3604 | 0.048586 | 12.8291 | 6.8742 | 5.7979
155 | 185 | 350.5 | 25 | 250 | 0.25 | 1.43 | 1.26 | 875 | 5 | 60º |  | 1.8792 | 0.00023256 | 1.5336 | 0.14714 | 7.2564 | 3.4018 | 5.7889
120 | 147.5 | 267 | 10 | 300 | 0.25 | 1.43 | 1.26 | 875 | 5 | 60º |  | 1.7034 | 0.00024604 | 1.3561 | 0.63795 | 6.6731 | 14.9139 | 5.7817 | 31452.6425
155 | 185 | 350.5 | 35 | 250 | 0.25 | 1.26 | 1.26 | 955 | 5 | 60º |  | 1.6582 | 0.00030014 | 1.3889 | 0 | 7.8965 | 0.17051 | 5.7815
155 | 185 | 350.5 | 40 | 200 | 0.25 | 1.37 | 1.37 | 955 | 5 | 60º |  | 1.8048 | 0.00030287 | 1.4603 | 0.0072046 | 8.6142 | 0.26165 | 5.7751
170 | 205 | 352 | 80 | 300 | 0.25 | 1.37 | 1.37 | 955 | 5 | 60º |  | 1.5825 | 0.00030131 | 1.3952 | 0 | 11.3466 | 0.89474 | 5.7573
155 | 185 | 350.5 | 45 | 250 | 0.25 | 1.26 | 1.26 | 955 | 5 | 60º |  | 1.6582 | 0.00030014 | 1.4135 | 0 | 8.8311 | 0.13438 | 5.7553
120 | 147.5 | 267 | 15 | 200 | 0.25 | 1.37 | 1.37 | 955 | 5 | 60º |  | 1.6383 | 0.00030243 | 1.3075 | 0.048165 | 6.4392 | 1.0585 | 5.7529
170 | 205 | 352 | 70 | 200 | 0.25 | 1.26 | 1.26 | 955 | 5 | 60º |  | 1.4548 | 0.00029385 | 1.2065 | 0 | 9.868 | 0.13232 | 5.7507
140 | 170 | 304 | 20 | 200 | 0.25 | 1.26 | 1.26 | 955 | 5 | 60º |  | 1.5053 | 0.00028444 | 1.18 | 0.007848 | 6.6318 | 0.22182 | 5.7479
120 | 147.5 | 302 | 50 | 300 | 0.25 | 1.43 | 1.26 | 875 | 5 | 60º |  | 1.9399 | 0.00022353 | 1.739 | 0.17768 | 9.5382 | 6.2196 | 5.738 | 187632.7588
120 | 147.5 | 237 | 10 | 200 | 0.25 | 1.43 | 1.26 | 875 | 5 | 60º |  | 1.4813 | 0.00024155 | 1.1271 | 0.4371 | 6.7066 | 12.585 | 5.7365 | 27764.6097 | 8329382.8963
120 | 147.5 | 267 | 15 | 250 | 0.25 | 1.43 | 1.26 | 875 | 5 | 60º |  | 1.7123 | 0.00022905 | 1.4017 | 0.38227 | 7.1523 | 9.2448 | 5.7276 | 47166.7419
120 | 147.5 | 237 | 10 | 200 | 0.25 | 1.37 | 1.37 | 955 | 5 | 60º |  | 1.4115 | 0.00034659 | 1.0544 | 0.071993 | 6.514 | 2.5644 | 5.7262
155 | 185 | 350.5 | 60 | 250 | 0.25 | 1.43 | 1.26 | 875 | 5 | 60º |  | 1.8792 | 0.00023256 | 1.6197 | 0.072457 | 10.0539 | 2.5159 | 5.7262
120 | 147.5 | 267 | 60 | 300 | 0.25 | 1.37 | 1.37 | 955 | 5 | 60º |  | 1.6383 | 0.00030243 | 1.4994 | 0 | 10.5115 | 1.5708 | 5.7164
120 | 147.5 | 237 | 60 | 300 | 0.25 | 1.37 | 1.37 | 955 | 5 | 60º |  | 1.4115 | 0.00034659 | 1.2849 | 0 | 12.386 | 2.3016 | 5.716
120 | 147.5 | 302 | 20 | 300 | 0.25 | 1.43 | 1.26 | 875 | 5 | 60º |  | 1.9399 | 0.00022353 | 1.6584 | 0.48994 | 6.7481 | 8.0736 | 5.714 | 71311.2933
120 | 147.5 | 237 | 60 | 250 | 0.25 | 1.37 | 1.37 | 955 | 5 | 60º |  | 1.4115 | 0.00034659 | 1.277 | 0 | 12.5922 | 1.5797 | 5.7105
120 | 147.5 | 237 | 60 | 200 | 0.25 | 1.37 | 1.37 | 955 | 5 | 60º |  | 1.4115 | 0.00034659 | 1.2595 | 0 | 11.4723 | 1.1269 | 5.7084
140 | 170 | 304 | 60 | 300 | 0.25 | 1.26 | 1.26 | 955 | 5 | 60º |  | 1.5053 | 0.00028444 | 1.3501 | 0 | 10.488 | 0.37273 | 5.7006
155 | 185 | 321 | 65 | 250 | 0.25 | 1.37 | 1.37 | 955 | 5 | 60º |  | 1.6372 | 0.00035151 | 1.4355 | 0 | 10.5277 | 0.5883 | 5.6973
155 | 185 | 321 | 20 | 200 | 0.25 | 1.37 | 1.37 | 955 | 5 | 60º |  | 1.6372 | 0.00035151 | 1.2709 | 0.028835 | 6.6151 | 0.58133 | 5.6972
155 | 185 | 297 | 10 | 300 | 0.25 | 1.43 | 1.26 | 875 | 5 | 60º |  | 1.5301 | 0.00026221 | 1.102 | 0.66258 | 8.1653 | 20.0908 | 5.6917
120 | 147.5 | 237 | 55 | 300 | 0.25 | 1.26 | 1.26 | 955 | 5 | 60º |  | 1.2963 | 0.0003398 | 1.1781 | 0 | 10.9126 | 0.73955 | 5.6841
170 | 205 | 352 | 80 | 200 | 0.25 | 1.37 | 1.37 | 955 | 5 | 60º |  | 1.5825 | 0.00030131 | 1.3161 | 0 | 11.0039 | 0.31841 | 5.6733
120 | 147.5 | 267 | 60 | 250 | 0.25 | 1.37 | 1.37 | 955 | 5 | 60º |  | 1.6383 | 0.00030243 | 1.4802 | 0 | 9.7611 | 1.093 | 5.6686
120 | 147.5 | 267 | 15 | 250 | 0.25 | 1.37 | 1.37 | 955 | 5 | 60º |  | 1.6383 | 0.00030243 | 1.3279 | 0.068152 | 6.8159 | 1.9058 | 5.6655
120 | 147.5 | 237 | 55 | 250 | 0.25 | 1.26 | 1.26 | 955 | 5 | 60º |  | 1.2963 | 0.0003398 | 1.171 | 0 | 11.5104 | 0.51981 | 5.6639
120 | 147.5 | 267 | 55 | 250 | 0.25 | 1.26 | 1.26 | 955 | 5 | 60º |  | 1.5041 | 0.00030115 | 1.3615 | 0 | 9.0716 | 0.34814 | 5.6623
140 | 170 | 304 | 15 | 200 | 0.25 | 1.43 | 1.26 | 875 | 5 | 60º |  | 1.7068 | 0.00021393 | 1.3174 | 0.2003 | 6.3753 | 3.5093 | 5.66
140 | 170 | 304 | 15 | 250 | 0.25 | 1.43 | 1.26 | 875 | 5 | 60º |  | 1.7133 | 0.00020496 | 1.3616 | 0.36086 | 6.4461 | 7.256 | 5.6548
120 | 147.5 | 302 | 55 | 200 | 0.25 | 1.37 | 1.37 | 955 | 5 | 60º |  | 1.8607 | 0.00027279 | 1.5956 | 0 | 9.1238 | 0.55791 | 5.6474
155 | 185 | 350.5 | 60 | 250 | 0.25 | 1.37 | 1.37 | 955 | 5 | 60º |  | 1.8048 | 0.00030287 | 1.5595 | 0 | 9.5215 | 0.55947 | 5.6409
120 | 147.5 | 302 | 55 | 300 | 0.25 | 1.37 | 1.37 | 955 | 5 | 60º |  | 1.8607 | 0.00027279 | 1.6757 | 0.014266 | 9.4237 | 1.8421 | 5.6275
120 | 147.5 | 302 | 20 | 300 | 0.25 | 1.37 | 1.37 | 955 | 5 | 60º |  | 1.8607 | 0.00027279 | 1.5809 | 0.087747 | 6.3848 | 2.1262 | 5.6246
120 | 147.5 | 267 | 15 | 300 | 0.25 | 1.26 | 1.26 | 955 | 5 | 60º |  | 1.5041 | 0.00030115 | 1.2322 | 0.02651 | 6.6404 | 0.87766 | 5.6167
155 | 185 | 350.5 | 25 | 200 | 0.25 | 1.43 | 1.26 | 875 | 5 | 60º |  | 1.8774 | 0.00023655 | 1.4797 | 0.12353 | 6.9506 | 1.5784 | 5.6162
155 | 185 | 350.5 | 60 | 200 | 0.25 | 1.37 | 1.37 | 955 | 5 | 60º |  | 1.8048 | 0.00030287 | 1.5013 | 0 | 9.0057 | 0.21942 | 5.6153
155 | 185 | 350.5 | 30 | 300 | 0.25 | 1.26 | 1.26 | 955 | 5 | 60º |  | 1.6582 | 0.00030014 | 1.4018 | 0.020736 | 7.406 | 0.39903 | 5.6111
155 | 185 | 350.5 | 30 | 200 | 0.25 | 1.37 | 1.37 | 955 | 5 | 60º |  | 1.8048 | 0.00030287 | 1.4362 | 0.031642 | 7.3686 | 0.37366 | 5.6071
170 | 205 | 352 | 20 | 200 | 0.25 | 1.37 | 1.37 | 955 | 5 | 60º |  | 1.5825 | 0.00030131 | 1.1684 | 0.041636 | 6.3632 | 0.64822 | 5.5729
155 | 185 | 321 | 20 | 300 | 0.25 | 1.26 | 1.26 | 955 | 5 | 60º |  | 1.5037 | 0.00034812 | 1.2125 | 0.017739 | 6.8011 | 0.53652 | 5.5607
155 | 185 | 321 | 65 | 200 | 0.25 | 1.37 | 1.37 | 955 | 5 | 60º |  | 1.6372 | 0.00035151 | 1.3902 | 0 | 10.0277 | 0.29132 | 5.5521
170 | 205 | 352 | 15 | 300 | 0.25 | 1.43 | 1.26 | 875 | 5 | 60º |  | 1.6499 | 0.00020813 | 1.2609 | 0.42238 | 6.2363 | 10.288 | 5.5383
155 | 185 | 350.5 | 45 | 200 | 0.25 | 1.26 | 1.26 | 955 | 5 | 60º |  | 1.6582 | 0.00030014 | 1.3613 | 0 | 8.1533 | 0.055408 | 5.5363
155 | 185 | 297 | 10 | 300 | 0.25 | 1.37 | 1.37 | 955 | 5 | 60º |  | 1.4666 | 0.00036897 | 1.0443 | 0.14343 | 7.7511 | 4.6001 | 5.5344
140 | 170 | 304 | 15 | 300 | 0.25 | 1.26 | 1.26 | 955 | 5 | 60º |  | 1.5053 | 0.00028444 | 1.1994 | 0.017894 | 6.2507 | 0.73778 | 5.5184
155 | 185 | 350.5 | 50 | 250 | 0.25 | 1.26 | 1.26 | 955 | 5 | 60º |  | 1.6582 | 0.00030014 | 1.425 | 0 | 8.3624 | 0.13993 | 5.516
155 | 185 | 321 | 15 | 250 | 0.25 | 1.43 | 1.26 | 875 | 5 | 60º |  | 1.7049 | 0.0002528 | 1.3351 | 0.23763 | 6.2954 | 6.7796 | 5.5118
170 | 205 | 352 | 20 | 300 | 0.25 | 1.26 | 1.26 | 955 | 5 | 60º |  | 1.4548 | 0.00029385 | 1.1336 | 0.025063 | 6.4165 | 0.52555 | 5.5108
155 | 185 | 350.5 | 25 | 300 | 0.25 | 1.37 | 1.37 | 955 | 5 | 60º |  | 1.8048 | 0.00030287 | 1.5 | 0.058428 | 6.7208 | 1.1922 | 5.5086
120 | 147.5 | 302 | 20 | 300 | 0.25 | 1.26 | 1.26 | 955 | 5 | 60º |  | 1.7028 | 0.00029213 | 1.4487 | 0.022359 | 6.3093 | 0.58583 | 5.5059
155 | 185 | 350.5 | 35 | 200 | 0.25 | 1.26 | 1.26 | 955 | 5 | 60º |  | 1.6582 | 0.00030014 | 1.3386 | 0 | 7.4702 | 0.090779 | 5.494
120 | 147.5 | 267 | 10 | 300 | 0.25 | 1.37 | 1.37 | 955 | 5 | 60º |  | 1.6383 | 0.00030243 | 1.3098 | 0.096419 | 5.9047 | 3.3909 | 5.4924
170 | 205 | 352 | 20 | 250 | 0.25 | 1.26 | 1.26 | 955 | 5 | 60º |  | 1.4548 | 0.00029385 | 1.1201 | 0.021112 | 6.1525 | 0.35937 | 5.4871
155 | 185 | 350.5 | 25 | 300 | 0.25 | 1.43 | 1.26 | 875 | 5 | 60º |  | 1.8882 | 0.00021267 | 1.5806 | 0.28272 | 7.1042 | 6.0877 | 5.4817
120 | 147.5 | 237 | 55 | 200 | 0.25 | 1.26 | 1.26 | 955 | 5 | 60º |  | 1.2963 | 0.0003398 | 1.155 | 0 | 10.9111 | 0.37944 | 5.4808
155 | 185 | 321 | 15 | 300 | 0.25 | 1.43 | 1.26 | 875 | 5 | 60º |  | 1.706 | 0.00024847 | 1.3513 | 0.34422 | 6.7201 | 11.4882 | 5.4783
120 | 147.5 | 302 | 20 | 250 | 0.25 | 1.37 | 1.37 | 955 | 5 | 60º |  | 1.8607 | 0.00027279 | 1.5571 | 0.085223 | 6.164 | 1.2473 | 5.4679
155 | 185 | 350.5 | 60 | 300 | 0.25 | 1.37 | 1.37 | 955 | 5 | 60º |  | 1.8048 | 0.00030287 | 1.592 | 0 | 9.6804 | 0.84745 | 5.4658
120 | 147.5 | 302 | 15 | 250 | 0.25 | 1.43 | 1.26 | 875 | 5 | 60º |  | 1.9143 | 0.00030613 | 1.5661 | 0.26803 | 6.2721 | 5.3123 | 5.4657 | 50748.7504
155 | 185 | 350.5 | 30 | 250 | 0.25 | 1.26 | 1.26 | 955 | 5 | 60º |  | 1.6582 | 0.00030014 | 1.3756 | 0.019336 | 7.3258 | 0.22438 | 5.4654
140 | 170 | 304 | 15 | 250 | 0.25 | 1.37 | 1.37 | 955 | 5 | 60º |  | 1.6408 | 0.00028434 | 1.2943 | 0.056491 | 6.1725 | 1.4621 | 5.46
155 | 185 | 321 | 20 | 250 | 0.25 | 1.26 | 1.26 | 955 | 5 | 60º |  | 1.5037 | 0.00034812 | 1.2009 | 0.0091863 | 6.5648 | 0.33096 | 5.4589
155 | 185 | 350.5 | 40 | 250 | 0.25 | 1.26 | 1.26 | 955 | 5 | 60º |  | 1.6582 | 0.00030014 | 1.4019 | 0 | 8.5059 | 0.16255 | 5.4552
120 | 147.5 | 302 | 20 | 200 | 0.25 | 1.43 | 1.26 | 875 | 5 | 60º |  | 1.9403 | 0.00022308 | 1.5868 | 0.26722 | 6.3853 | 3.0022 | 5.4543 | 68069.7888
155 | 185 | 321 | 20 | 200 | 0.25 | 1.26 | 1.26 | 955 | 5 | 60º |  | 1.5037 | 0.00034812 | 1.1706 | 0.0054431 | 6.4388 | 0.16775 | 5.438
155 | 185 | 350.5 | 45 | 300 | 0.25 | 1.43 | 1.26 | 875 | 5 | 60º |  | 1.8882 | 0.00021267 | 1.6366 | 0.20035 | 9.8985 | 4.8578 | 5.4372
140 | 170 | 304 | 70 | 200 | 0.25 | 1.43 | 1.26 | 875 | 5 | 60º |  | 1.7068 | 0.00021393 | 1.4711 | 0.023085 | 10.631 | 1.7169 | 5.4354
120 | 147.5 | 302 | 20 | 250 | 0.25 | 1.26 | 1.26 | 955 | 5 | 60º |  | 1.7028 | 0.00029213 | 1.4268 | 0.012517 | 6.0418 | 0.38007 | 5.4291
155 | 185 | 297 | 75 | 250 | 0.25 | 1.43 | 1.26 | 875 | 5 | 60º |  | 1.5335 | 0.00024797 | 1.3517 | 0.05755 | 12.4458 | 4.0292 | 5.4259
155 | 185 | 321 | 15 | 300 | 0.25 | 1.37 | 1.37 | 955 | 5 | 60º |  | 1.6372 | 0.00035151 | 1.296 | 0.071934 | 6.2802 | 2.1213 | 5.4245
155 | 185 | 297 | 70 | 250 | 0.25 | 1.26 | 1.26 | 955 | 5 | 60º |  | 1.3487 | 0.00035169 | 1.1862 | 0 | 11.4874 | 0.35164 | 5.4215
155 | 185 | 321 | 65 | 300 | 0.25 | 1.37 | 1.37 | 955 | 5 | 60º |  | 1.6372 | 0.00035151 | 1.4585 | 0 | 11.2487 | 1.0423 | 5.4136
155 | 185 | 350.5 | 50 | 200 | 0.25 | 1.26 | 1.26 | 955 | 5 | 60º |  | 1.6582 | 0.00030014 | 1.3714 | 0 | 8.0259 | 0.079502 | 5.4128
155 | 185 | 350.5 | 50 | 300 | 0.25 | 1.43 | 1.26 | 875 | 5 | 60º |  | 1.8882 | 0.00021267 | 1.6488 | 0.11771 | 9.8272 | 4.7946 | 5.4081
155 | 185 | 350.5 | 25 | 250 | 0.25 | 1.37 | 1.37 | 955 | 5 | 60º |  | 1.8048 | 0.00030287 | 1.4744 | 0.040339 | 6.4808 | 0.76527 | 5.4046
155 | 185 | 321 | 60 | 250 | 0.25 | 1.26 | 1.26 | 955 | 5 | 60º |  | 1.5037 | 0.00034812 | 1.3185 | 0 | 9.2316 | 0.18072 | 5.4042
155 | 185 | 321 | 65 | 300 | 0.25 | 1.43 | 1.26 | 875 | 5 | 60º |  | 1.706 | 0.00024847 | 1.5176 | 0.075905 | 11.7431 | 5.596 | 5.4027
155 | 185 | 321 | 60 | 300 | 0.25 | 1.26 | 1.26 | 955 | 5 | 60º |  | 1.5037 | 0.00034812 | 1.34 | 0 | 9.8802 | 0.28921 | 5.3891
120 | 147.5 | 267 | 55 | 200 | 0.25 | 1.26 | 1.26 | 955 | 5 | 60º |  | 1.5041 | 0.00030115 | 1.3309 | 0 | 9.4151 | 0.22763 | 5.3792
120 | 147.5 | 267 | 55 | 300 | 0.25 | 1.26 | 1.26 | 955 | 5 | 60º |  | 1.5041 | 0.00030115 | 1.3795 | 0 | 9.9684 | 0.55888 | 5.3772
155 | 185 | 350.5 | 55 | 250 | 0.25 | 1.26 | 1.26 | 955 | 5 | 60º |  | 1.6582 | 0.00030014 | 1.4356 | 0 | 8.4277 | 0.12077 | 5.3687
155 | 185 | 350.5 | 50 | 300 | 0.25 | 1.26 | 1.26 | 955 | 5 | 60º |  | 1.6582 | 0.00030014 | 1.455 | 0 | 8.8488 | 0.2542 | 5.36
170 | 205 | 352 | 15 | 300 | 0.25 | 1.37 | 1.37 | 955 | 5 | 60º |  | 1.5825 | 0.00030131 | 1.2049 | 0.09092 | 5.8844 | 1.9352 | 5.3444
120 | 147.5 | 302 | 20 | 200 | 0.25 | 1.37 | 1.37 | 955 | 5 | 60º |  | 1.8607 | 0.00027279 | 1.5145 | 0.046913 | 5.9621 | 0.67506 | 5.3324
170 | 205 | 352 | 20 | 200 | 0.25 | 1.26 | 1.26 | 955 | 5 | 60º |  | 1.4548 | 0.00029385 | 1.0816 | 0.012193 | 6.0946 | 0.20397 | 5.3288
140 | 170 | 304 | 15 | 200 | 0.25 | 1.37 | 1.37 | 955 | 5 | 60º |  | 1.6408 | 0.00028434 | 1.2666 | 0.0451 | 5.9039 | 0.84052 | 5.3239
155 | 185 | 297 | 70 | 300 | 0.25 | 1.26 | 1.26 | 955 | 5 | 60º |  | 1.3487 | 0.00035169 | 1.1976 | 0 | 11.647 | 0.41991 | 5.3208
120 | 147.5 | 267 | 15 | 200 | 0.25 | 1.26 | 1.26 | 955 | 5 | 60º |  | 1.5041 | 0.00030115 | 1.2057 | 0.0062951 | 6.0212 | 0.33266 | 5.3078
120 | 147.5 | 267 | 60 | 200 | 0.25 | 1.43 | 1.26 | 875 | 5 | 60º |  | 1.7061 | 0.00024134 | 1.5061 | 0.026343 | 10.5632 | 2.8363 | 5.3067 | 189131.8496
120 | 147.5 | 267 | 15 | 250 | 0.25 | 1.26 | 1.26 | 955 | 5 | 60º |  | 1.5041 | 0.00030115 | 1.2246 | 0.020663 | 6.5388 | 0.58247 | 5.3064
170 | 205 | 352 | 15 | 250 | 0.25 | 1.43 | 1.26 | 875 | 5 | 60º |  | 1.6484 | 0.00020992 | 1.2456 | 0.30238 | 6.1219 | 5.867 | 5.2839
120 | 147.5 | 237 | 10 | 250 | 0.25 | 1.26 | 1.26 | 955 | 5 | 60º |  | 1.2963 | 0.0003398 | 0.96929 | 0.043917 | 6.4049 | 1.2716 | 5.2755
140 | 170 | 304 | 70 | 300 | 0.25 | 1.43 | 1.26 | 875 | 5 | 60º |  | 1.7076 | 0.00021026 | 1.5412 | 0.10879 | 11.5059 | 5.6852 | 5.2612
120 | 147.5 | 302 | 55 | 200 | 0.25 | 1.26 | 1.26 | 955 | 5 | 60º |  | 1.7028 | 0.00029213 | 1.4712 | 0 | 8.5449 | 0.13996 | 5.2542
155 | 185 | 350.5 | 25 | 200 | 0.25 | 1.37 | 1.37 | 955 | 5 | 60º |  | 1.8048 | 0.00030287 | 1.4239 | 0.028821 | 6.2798 | 0.39116 | 5.2539
155 | 185 | 350.5 | 45 | 300 | 0.25 | 1.26 | 1.26 | 955 | 5 | 60º |  | 1.6582 | 0.00030014 | 1.4425 | 0 | 8.8433 | 0.29965 | 5.2441
170 | 205 | 352 | 10 | 300 | 0.25 | 1.43 | 1.26 | 875 | 5 | 60º |  | 1.6499 | 0.00020813 | 1.2372 | 0.48818 | 7.1322 | 11.6984 | 5.2342
140 | 170 | 304 | 70 | 250 | 0.25 | 1.37 | 1.37 | 955 | 5 | 60º |  | 1.6408 | 0.00028434 | 1.4601 | 0 | 10.3185 | 0.7786 | 5.2281
140 | 170 | 304 | 65 | 300 | 0.25 | 1.26 | 1.26 | 955 | 5 | 60º |  | 1.5053 | 0.00028444 | 1.3627 | 0 | 10.2189 | 0.37057 | 5.221
120 | 147.5 | 302 | 20 | 200 | 0.25 | 1.26 | 1.26 | 955 | 5 | 60º |  | 1.7028 | 0.00029213 | 1.3876 | 0.014778 | 5.8171 | 0.22831 | 5.2206
120 | 147.5 | 302 | 55 | 300 | 0.25 | 1.26 | 1.26 | 955 | 5 | 60º |  | 1.7028 | 0.00029213 | 1.5477 | 0 | 8.9312 | 0.39816 | 5.2178
155 | 185 | 297 | 70 | 200 | 0.25 | 1.26 | 1.26 | 955 | 5 | 60º |  | 1.3487 | 0.00035169 | 1.1565 | 0 | 11.2534 | 0.23564 | 5.2054
120 | 147.5 | 302 | 15 | 300 | 0.25 | 1.43 | 1.26 | 875 | 5 | 60º |  | 1.9399 | 0.00022353 | 1.6405 | 0.45465 | 5.8069 | 8.7229 | 5.1962 | 48247.0387
140 | 170 | 304 | 10 | 300 | 0.25 | 1.43 | 1.26 | 875 | 5 | 60º |  | 1.7076 | 0.00021026 | 1.3332 | 0.54099 | 6.9744 | 13.1995 | 5.1829
140 | 170 | 304 | 15 | 250 | 0.25 | 1.26 | 1.26 | 955 | 5 | 60º |  | 1.5053 | 0.00028444 | 1.1885 | 0.025225 | 5.9428 | 0.5179 | 5.1824
170 | 205 | 352 | 15 | 250 | 0.25 | 1.37 | 1.37 | 955 | 5 | 60º |  | 1.5825 | 0.00030131 | 1.1923 | 0.064056 | 5.762 | 1.2988 | 5.1817
155 | 185 | 350.5 | 20 | 250 | 0.25 | 1.43 | 1.26 | 875 | 5 | 60º |  | 1.8792 | 0.00023256 | 1.5182 | 0.18536 | 6.266 | 3.7531 | 5.1717
120 | 147.5 | 237 | 10 | 200 | 0.25 | 1.26 | 1.26 | 955 | 5 | 60º |  | 1.2963 | 0.0003398 | 0.97028 | 0.022803 | 6.0302 | 0.85892 | 5.1644
155 | 185 | 321 | 15 | 250 | 0.25 | 1.37 | 1.37 | 955 | 5 | 60º |  | 1.6372 | 0.00035151 | 1.2849 | 0.05539 | 5.8093 | 1.3397 | 5.1549
155 | 185 | 297 | 10 | 250 | 0.25 | 1.43 | 1.26 | 875 | 5 | 60º |  | 1.5335 | 0.00024797 | 1.1122 | 0.53556 | 6.9521 | 13.8945 | 5.1222
155 | 185 | 350.5 | 20 | 300 | 0.25 | 1.37 | 1.37 | 955 | 5 | 60º |  | 1.8048 | 0.00030287 | 1.4845 | 0.064446 | 6.0947 | 1.2994 | 5.1157
155 | 185 | 321 | 60 | 200 | 0.25 | 1.26 | 1.26 | 955 | 5 | 60º |  | 1.5037 | 0.00034812 | 1.2773 | 0 | 9.6072 | 0.085167 | 5.1119
155 | 185 | 350.5 | 25 | 250 | 0.25 | 1.26 | 1.26 | 955 | 5 | 60º |  | 1.6582 | 0.00030014 | 1.3618 | 0.012931 | 6.2479 | 0.2242 | 5.1112
155 | 185 | 297 | 10 | 300 | 0.25 | 1.26 | 1.26 | 955 | 5 | 60º |  | 1.3487 | 0.00035169 | 0.96556 | 0.032837 | 6.1652 | 1.2203 | 5.1069
170 | 205 | 352 | 75 | 200 | 0.25 | 1.26 | 1.26 | 955 | 5 | 60º |  | 1.4548 | 0.00029385 | 1.2159 | 0 | 9.7143 | 0.13339 | 5.1012
155 | 185 | 350.5 | 25 | 300 | 0.25 | 1.26 | 1.26 | 955 | 5 | 60º |  | 1.6582 | 0.00030014 | 1.3863 | 0.020051 | 6.3245 | 0.37153 | 5.0858
120 | 147.5 | 267 | 60 | 200 | 0.25 | 1.37 | 1.37 | 955 | 5 | 60º |  | 1.6383 | 0.00030243 | 1.4473 | 0 | 10.1474 | 0.67044 | 5.0843
120 | 147.5 | 302 | 15 | 300 | 0.25 | 1.37 | 1.37 | 955 | 5 | 60º |  | 1.8607 | 0.00027279 | 1.5634 | 0.091857 | 5.5389 | 2.213 | 5.0833
120 | 147.5 | 302 | 60 | 250 | 0.25 | 1.37 | 1.37 | 955 | 5 | 60º |  | 1.8607 | 0.00027279 | 1.6556 | 0 | 9.1202 | 1.0775 | 5.0785
140 | 170 | 304 | 15 | 200 | 0.25 | 1.26 | 1.26 | 955 | 5 | 60º |  | 1.5053 | 0.00028444 | 1.163 | 0.0017515 | 5.7179 | 0.27581 | 5.0777
140 | 170 | 304 | 70 | 300 | 0.25 | 1.37 | 1.37 | 955 | 5 | 60º |  | 1.6408 | 0.00028434 | 1.4847 | 0 | 11.0846 | 1.1552 | 5.0696
170 | 205 | 352 | 75 | 250 | 0.25 | 1.26 | 1.26 | 955 | 5 | 60º |  | 1.4548 | 0.00029385 | 1.264 | 0 | 9.8644 | 0.19319 | 5.0651
155 | 185 | 350.5 | 40 | 200 | 0.25 | 1.26 | 1.26 | 955 | 5 | 60º |  | 1.6582 | 0.00030014 | 1.3503 | 0 | 7.6414 | 0.091612 | 5.0624
120 | 147.5 | 302 | 55 | 200 | 0.25 | 1.43 | 1.26 | 875 | 5 | 60º |  | 1.9403 | 0.00022308 | 1.6661 | 0.086289 | 8.8532 | 2.4718 | 5.0541 | 183184.9898
155 | 185 | 350.5 | 30 | 200 | 0.25 | 1.26 | 1.26 | 955 | 5 | 60º |  | 1.6582 | 0.00030014 | 1.3266 | 0 | 7.0138 | 0.11401 | 5.046
120 | 147.5 | 267 | 10 | 250 | 0.25 | 1.37 | 1.37 | 955 | 5 | 60º |  | 1.6383 | 0.00030243 | 1.3041 | 0.068329 | 5.6859 | 1.963 | 5.041
170 | 205 | 352 | 15 | 200 | 0.25 | 1.43 | 1.26 | 875 | 5 | 60º |  | 1.6473 | 0.0002151 | 1.2009 | 0.17467 | 5.8939 | 2.6055 | 5.0352
170 | 205 | 352 | 15 | 300 | 0.25 | 1.26 | 1.26 | 955 | 5 | 60º |  | 1.4548 | 0.00029385 | 1.1153 | 0.037515 | 5.626 | 0.6052 | 5.0331
155 | 185 | 321 | 15 | 200 | 0.25 | 1.43 | 1.26 | 875 | 5 | 60º |  | 1.7054 | 0.00025128 | 1.3037 | 0.14605 | 5.972 | 3.2124 | 5.0307
155 | 185 | 350.5 | 65 | 250 | 0.25 | 1.43 | 1.26 | 875 | 5 | 60º |  | 1.8792 | 0.00023256 | 1.6298 | 0.072457 | 9.99 | 2.4793 | 5.0256
120 | 147.5 | 267 | 10 | 250 | 0.25 | 1.43 | 1.26 | 875 | 5 | 60º |  | 1.7123 | 0.00022905 | 1.3769 | 0.53179 | 5.9283 | 10.6131 | 5.0237 | 27328.8835
155 | 185 | 350.5 | 55 | 300 | 0.25 | 1.43 | 1.26 | 875 | 5 | 60º |  | 1.8882 | 0.00021267 | 1.6599 | 0.11776 | 9.3386 | 4.6903 | 5.0152
120 | 147.5 | 302 | 15 | 300 | 0.25 | 1.26 | 1.26 | 955 | 5 | 60º |  | 1.7028 | 0.00029213 | 1.4311 | 0.033084 | 5.4351 | 0.59521 | 5.0125
155 | 185 | 350.5 | 55 | 300 | 0.25 | 1.26 | 1.26 | 955 | 5 | 60º |  | 1.6582 | 0.00030014 | 1.4664 | 0 | 8.4781 | 0.2228 | 5.0113
170 | 205 | 352 | 75 | 300 | 0.25 | 1.26 | 1.26 | 955 | 5 | 60º |  | 1.4548 | 0.00029385 | 1.2895 | 0 | 10.4248 | 0.29269 | 5.0033
140 | 170 | 304 | 65 | 250 | 0.25 | 1.26 | 1.26 | 955 | 5 | 60º |  | 1.5053 | 0.00028444 | 1.3403 | 0 | 9.4187 | 0.28515 | 5.001
155 | 185 | 321 | 15 | 250 | 0.25 | 1.26 | 1.26 | 955 | 5 | 60º |  | 1.5037 | 0.00034812 | 1.1827 | 0.010072 | 5.6177 | 0.34135 | 4.9659
155 | 185 | 297 | 10 | 250 | 0.25 | 1.37 | 1.37 | 955 | 5 | 60º |  | 1.4666 | 0.00036897 | 1.0494 | 0.10417 | 6.3652 | 2.7351 | 4.964
155 | 185 | 350.5 | 20 | 300 | 0.25 | 1.43 | 1.26 | 875 | 5 | 60º |  | 1.8882 | 0.00021267 | 1.5645 | 0.34772 | 6.4801 | 6.4403 | 4.9568
140 | 170 | 304 | 70 | 200 | 0.25 | 1.37 | 1.37 | 955 | 5 | 60º |  | 1.6408 | 0.00028434 | 1.4163 | 0 | 10.2069 | 0.4172 | 4.9548
120 | 147.5 | 237 | 60 | 250 | 0.25 | 1.43 | 1.26 | 875 | 5 | 60º |  | 1.4768 | 0.00024707 | 1.3406 | 0.096029 | 12.6694 | 7.8693 | 4.9404 | 158289.1948 | 31657838.9591
155 | 185 | 350.5 | 25 | 200 | 0.25 | 1.26 | 1.26 | 955 | 5 | 60º |  | 1.6582 | 0.00030014 | 1.3144 | 0.013652 | 5.9965 | 0.14531 | 4.9274
120 | 147.5 | 267 | 10 | 200 | 0.25 | 1.43 | 1.26 | 875 | 5 | 60º |  | 1.7061 | 0.00024134 | 1.3419 | 0.26527 | 5.6579 | 5.739 | 4.917 | 26748.2945
140 | 170 | 304 | 10 | 300 | 0.25 | 1.37 | 1.37 | 955 | 5 | 60º |  | 1.6408 | 0.00028434 | 1.282 | 0.088318 | 6.1382 | 2.7388 | 4.9116
120 | 147.5 | 302 | 55 | 300 | 0.25 | 1.43 | 1.26 | 875 | 5 | 60º |  | 1.9399 | 0.00022353 | 1.7493 | 0.19513 | 9.3045 | 6.1441 | 4.9022 | 177678.4733
155 | 185 | 350.5 | 65 | 250 | 0.25 | 1.37 | 1.37 | 955 | 5 | 60º |  | 1.8048 | 0.00030287 | 1.5695 | 0 | 9.5238 | 0.54548 | 4.8964
155 | 185 | 350.5 | 55 | 200 | 0.25 | 1.26 | 1.26 | 955 | 5 | 60º |  | 1.6582 | 0.00030014 | 1.3811 | 0 | 8.1001 | 0.081371 | 4.8903
155 | 185 | 350.5 | 20 | 200 | 0.25 | 1.43 | 1.26 | 875 | 5 | 60º |  | 1.8774 | 0.00023655 | 1.4655 | 0.12246 | 6.1677 | 1.7276 | 4.8827
155 | 185 | 297 | 10 | 200 | 0.25 | 1.43 | 1.26 | 875 | 5 | 60º |  | 1.5424 | 0.00023434 | 1.122 | 0.30907 | 5.9958 | 6.9682 | 4.8816
155 | 185 | 297 | 10 | 200 | 0.25 | 1.37 | 1.37 | 955 | 5 | 60º |  | 1.4666 | 0.00036897 | 1.0409 | 0.070566 | 5.9325 | 1.4456 | 4.8424
155 | 185 | 321 | 15 | 300 | 0.25 | 1.26 | 1.26 | 955 | 5 | 60º |  | 1.5037 | 0.00034812 | 1.1931 | 0.02835 | 5.9954 | 0.6126 | 4.8382
120 | 147.5 | 302 | 70 | 250 | 0.25 | 1.43 | 1.26 | 875 | 5 | 60º |  | 1.9143 | 0.00030613 | 1.7066 | 0.055088 | 9.5139 | 2.8668 | 4.833 | 228019.1864
155 | 185 | 321 | 70 | 200 | 0.25 | 1.43 | 1.26 | 875 | 5 | 60º |  | 1.7054 | 0.00025128 | 1.4543 | 0.022369 | 10.2933 | 1.4357 | 4.8256
155 | 185 | 350.5 | 65 | 200 | 0.25 | 1.43 | 1.26 | 875 | 5 | 60º |  | 1.8774 | 0.00023655 | 1.5676 | 0.017276 | 9.4582 | 1.0165 | 4.8237
120 | 147.5 | 267 | 10 | 200 | 0.25 | 1.37 | 1.37 | 955 | 5 | 60º |  | 1.6383 | 0.00030243 | 1.2862 | 0.069549 | 5.3481 | 1.2746 | 4.8236
120 | 147.5 | 302 | 60 | 200 | 0.25 | 1.37 | 1.37 | 955 | 5 | 60º |  | 1.8607 | 0.00027279 | 1.6043 | 0 | 9.0097 | 0.50859 | 4.8189
120 | 147.5 | 302 | 60 | 300 | 0.25 | 1.37 | 1.37 | 955 | 5 | 60º |  | 1.8607 | 0.00027279 | 1.6858 | 0.014266 | 8.7265 | 1.8313 | 4.8137
155 | 185 | 350.5 | 20 | 250 | 0.25 | 1.37 | 1.37 | 955 | 5 | 60º |  | 1.8048 | 0.00030287 | 1.4597 | 0.057018 | 5.6943 | 0.79628 | 4.8044
170 | 205 | 352 | 10 | 250 | 0.25 | 1.43 | 1.26 | 875 | 5 | 60º |  | 1.6484 | 0.00020992 | 1.224 | 0.35491 | 6.6234 | 6.6762 | 4.8008
170 | 205 | 352 | 15 | 200 | 0.25 | 1.37 | 1.37 | 955 | 5 | 60º |  | 1.5825 | 0.00030131 | 1.1534 | 0.044942 | 5.5594 | 0.71749 | 4.8007
170 | 205 | 352 | 15 | 250 | 0.25 | 1.26 | 1.26 | 955 | 5 | 60º |  | 1.4548 | 0.00029385 | 1.1031 | 0.024933 | 5.4299 | 0.40306 | 4.7924
120 | 147.5 | 267 | 10 | 300 | 0.25 | 1.26 | 1.26 | 955 | 5 | 60º |  | 1.5041 | 0.00030115 | 1.2075 | 0.04074 | 5.5903 | 0.98886 | 4.7643
170 | 205 | 352 | 85 | 200 | 0.25 | 1.43 | 1.26 | 875 | 5 | 60º |  | 1.6473 | 0.0002151 | 1.3774 | 0.011456 | 11.2588 | 0.99767 | 4.7478
140 | 170 | 304 | 65 | 200 | 0.25 | 1.26 | 1.26 | 955 | 5 | 60º |  | 1.5053 | 0.00028444 | 1.3 | 0 | 9.6989 | 0.16499 | 4.7326
155 | 185 | 321 | 15 | 200 | 0.25 | 1.37 | 1.37 | 955 | 5 | 60º |  | 1.6372 | 0.00035151 | 1.254 | 0.044735 | 5.5547 | 0.72826 | 4.7227
120 | 147.5 | 302 | 15 | 250 | 0.25 | 1.37 | 1.37 | 955 | 5 | 60º |  | 1.8607 | 0.00027279 | 1.5412 | 0.081515 | 5.4687 | 1.3106 | 4.7123
120 | 147.5 | 302 | 15 | 200 | 0.25 | 1.43 | 1.26 | 875 | 5 | 60º |  | 1.9403 | 0.00022308 | 1.5715 | 0.31162 | 5.548 | 3.2821 | 4.6915 | 43560.5034
120 | 147.5 | 302 | 10 | 250 | 0.25 | 1.43 | 1.26 | 875 | 5 | 60º |  | 1.9143 | 0.00030613 | 1.5456 | 0.32864 | 5.3821 | 5.8765 | 4.6722 | 28687.5656
120 | 147.5 | 302 | 15 | 200 | 0.25 | 1.37 | 1.37 | 955 | 5 | 60º |  | 1.8607 | 0.00027279 | 1.4996 | 0.05647 | 5.2179 | 0.76471 | 4.6713
170 | 205 | 352 | 85 | 250 | 0.25 | 1.43 | 1.26 | 875 | 5 | 60º |  | 1.6484 | 0.00020992 | 1.4353 | 0.047763 | 11.0928 | 2.2343 | 4.6569
155 | 185 | 321 | 70 | 250 | 0.25 | 1.43 | 1.26 | 875 | 5 | 60º |  | 1.7049 | 0.0002528 | 1.5016 | 0.058184 | 10.776 | 3.0087 | 4.6497
140 | 170 | 304 | 10 | 250 | 0.25 | 1.43 | 1.26 | 875 | 5 | 60º |  | 1.7133 | 0.00020496 | 1.3384 | 0.41829 | 5.5375 | 8.2178 | 4.6327
155 | 185 | 350.5 | 15 | 300 | 0.25 | 1.43 | 1.26 | 875 | 5 | 60º |  | 1.8882 | 0.00021267 | 1.5454 | 0.33497 | 6.6484 | 7.077 | 4.6276
155 | 185 | 297 | 10 | 250 | 0.25 | 1.26 | 1.26 | 955 | 5 | 60º |  | 1.3487 | 0.00035169 | 0.96943 | 0.01194 | 5.4645 | 0.94016 | 4.6229
155 | 185 | 350.5 | 65 | 300 | 0.25 | 1.37 | 1.37 | 955 | 5 | 60º |  | 1.8048 | 0.00030287 | 1.6024 | 0 | 9.4975 | 0.8561 | 4.618
155 | 185 | 350.5 | 20 | 250 | 0.25 | 1.26 | 1.26 | 955 | 5 | 60º |  | 1.6582 | 0.00030014 | 1.3473 | 0.012085 | 5.3724 | 0.23358 | 4.6146
155 | 185 | 350.5 | 15 | 250 | 0.25 | 1.43 | 1.26 | 875 | 5 | 60º |  | 1.8792 | 0.00023256 | 1.5009 | 0.22603 | 5.4167 | 4.2709 | 4.6106
155 | 185 | 350.5 | 20 | 300 | 0.25 | 1.26 | 1.26 | 955 | 5 | 60º |  | 1.6582 | 0.00030014 | 1.3709 | 0.023153 | 5.7167 | 0.42784 | 4.5913
155 | 185 | 321 | 10 | 250 | 0.25 | 1.43 | 1.26 | 875 | 5 | 60º |  | 1.7049 | 0.0002528 | 1.312 | 0.28391 | 6.0682 | 7.7661 | 4.5784
170 | 205 | 352 | 10 | 300 | 0.25 | 1.37 | 1.37 | 955 | 5 | 60º |  | 1.5825 | 0.00030131 | 1.1822 | 0.10767 | 6.6584 | 2.2122 | 4.5637
170 | 205 | 352 | 85 | 250 | 0.25 | 1.37 | 1.37 | 955 | 5 | 60º |  | 1.5825 | 0.00030131 | 1.3777 | 0 | 10.6462 | 0.60078 | 4.5624
140 | 170 | 304 | 10 | 200 | 0.25 | 1.43 | 1.26 | 875 | 5 | 60º |  | 1.7068 | 0.00021393 | 1.2972 | 0.2146 | 5.4454 | 4.2575 | 4.5561
155 | 185 | 350.5 | 65 | 200 | 0.25 | 1.37 | 1.37 | 955 | 5 | 60º |  | 1.8048 | 0.00030287 | 1.5103 | 0 | 9.0666 | 0.21604 | 4.5521
140 | 170 | 304 | 10 | 300 | 0.25 | 1.26 | 1.26 | 955 | 5 | 60º |  | 1.5053 | 0.00028444 | 1.1765 | 0.030866 | 5.1789 | 0.86757 | 4.5521
155 | 185 | 350.5 | 15 | 300 | 0.25 | 1.37 | 1.37 | 955 | 5 | 60º |  | 1.8048 | 0.00030287 | 1.4668 | 0.0817 | 5.2394 | 1.381 | 4.5433
120 | 147.5 | 267 | 10 | 250 | 0.25 | 1.26 | 1.26 | 955 | 5 | 60º |  | 1.5041 | 0.00030115 | 1.2019 | 0.029547 | 5.3119 | 0.7637 | 4.5378
155 | 185 | 350.5 | 60 | 200 | 0.25 | 1.26 | 1.26 | 955 | 5 | 60º |  | 1.6582 | 0.00030014 | 1.3905 | 0 | 8.0716 | 0.070918 | 4.5311
155 | 185 | 321 | 15 | 200 | 0.25 | 1.26 | 1.26 | 955 | 5 | 60º |  | 1.5037 | 0.00034812 | 1.154 | 0.0035108 | 5.2788 | 0.19291 | 4.5207
155 | 185 | 350.5 | 20 | 200 | 0.25 | 1.37 | 1.37 | 955 | 5 | 60º |  | 1.8048 | 0.00030287 | 1.4103 | 0.039274 | 5.5169 | 0.45114 | 4.519
155 | 185 | 297 | 10 | 200 | 0.25 | 1.26 | 1.26 | 955 | 5 | 60º |  | 1.3487 | 0.00035169 | 0.96063 | 0.0020298 | 5.3785 | 0.50548 | 4.5064
120 | 147.5 | 302 | 15 | 250 | 0.25 | 1.26 | 1.26 | 955 | 5 | 60º |  | 1.7028 | 0.00029213 | 1.4107 | 0.021825 | 5.3302 | 0.43355 | 4.48
155 | 185 | 350.5 | 15 | 200 | 0.25 | 1.43 | 1.26 | 875 | 5 | 60º |  | 1.8774 | 0.00023655 | 1.4501 | 0.144 | 5.2375 | 1.9581 | 4.472
155 | 185 | 321 | 10 | 300 | 0.25 | 1.43 | 1.26 | 875 | 5 | 60º |  | 1.706 | 0.00024847 | 1.3253 | 0.40165 | 7.1723 | 12.7596 | 4.4558
155 | 185 | 350.5 | 60 | 250 | 0.25 | 1.26 | 1.26 | 955 | 5 | 60º |  | 1.6582 | 0.00030014 | 1.4457 | 0 | 8.6067 | 0.12033 | 4.4553
140 | 170 | 304 | 10 | 250 | 0.25 | 1.37 | 1.37 | 955 | 5 | 60º |  | 1.6408 | 0.00028434 | 1.2723 | 0.063199 | 5.1528 | 1.6656 | 4.4344
170 | 205 | 352 | 10 | 250 | 0.25 | 1.37 | 1.37 | 955 | 5 | 60º |  | 1.5825 | 0.00030131 | 1.1719 | 0.06581 | 5.9035 | 1.4245 | 4.4212
120 | 147.5 | 302 | 60 | 300 | 0.25 | 1.26 | 1.26 | 955 | 5 | 60º |  | 1.7028 | 0.00029213 | 1.5581 | 0 | 8.0272 | 0.4056 | 4.4061
140 | 170 | 304 | 10 | 200 | 0.25 | 1.37 | 1.37 | 955 | 5 | 60º |  | 1.6408 | 0.00028434 | 1.2472 | 0.057236 | 4.9509 | 1.0173 | 4.4019
120 | 147.5 | 302 | 15 | 200 | 0.25 | 1.26 | 1.26 | 955 | 5 | 60º |  | 1.7028 | 0.00029213 | 1.3728 | 0.012912 | 5.1153 | 0.20967 | 4.3985
170 | 205 | 352 | 15 | 200 | 0.25 | 1.26 | 1.26 | 955 | 5 | 60º |  | 1.4548 | 0.00029385 | 1.0669 | 0.012129 | 5.2336 | 0.22277 | 4.3901
170 | 205 | 352 | 85 | 300 | 0.25 | 1.43 | 1.26 | 875 | 5 | 60º |  | 1.6499 | 0.00020813 | 1.4664 | 0.064996 | 11.5341 | 3.8104 | 4.3882
120 | 147.5 | 302 | 60 | 250 | 0.25 | 1.26 | 1.26 | 955 | 5 | 60º |  | 1.7028 | 0.00029213 | 1.5292 | 0 | 8.4888 | 0.28637 | 4.3717
140 | 170 | 304 | 70 | 250 | 0.25 | 1.43 | 1.26 | 875 | 5 | 60º |  | 1.7133 | 0.00020496 | 1.5287 | 0.11783 | 10.3673 | 3.3107 | 4.3678
155 | 185 | 321 | 70 | 200 | 0.25 | 1.37 | 1.37 | 955 | 5 | 60º |  | 1.6372 | 0.00035151 | 1.4004 | 0 | 9.6184 | 0.25467 | 4.3655
155 | 185 | 350.5 | 20 | 200 | 0.25 | 1.26 | 1.26 | 955 | 5 | 60º |  | 1.6582 | 0.00030014 | 1.301 | 0.014539 | 5.2751 | 0.12642 | 4.3557
170 | 205 | 352 | 85 | 300 | 0.25 | 1.37 | 1.37 | 955 | 5 | 60º |  | 1.5825 | 0.00030131 | 1.4057 | 0 | 11.176 | 0.88743 | 4.3555
120 | 147.5 | 267 | 10 | 200 | 0.25 | 1.26 | 1.26 | 955 | 5 | 60º |  | 1.5041 | 0.00030115 | 1.1851 | 0.018193 | 5.1064 | 0.40102 | 4.3405
120 | 147.5 | 302 | 10 | 300 | 0.25 | 1.43 | 1.26 | 875 | 5 | 60º |  | 1.9399 | 0.00022353 | 1.6178 | 0.49486 | 6.5975 | 9.4316 | 4.34 | 26647.7354
155 | 185 | 350.5 | 15 | 250 | 0.25 | 1.37 | 1.37 | 955 | 5 | 60º |  | 1.8048 | 0.00030287 | 1.443 | 0.050205 | 4.8679 | 0.82137 | 4.308
170 | 205 | 352 | 10 | 200 | 0.25 | 1.43 | 1.26 | 875 | 5 | 60º |  | 1.6473 | 0.0002151 | 1.1824 | 0.2124 | 5.5158 | 3.0287 | 4.3031
120 | 147.5 | 302 | 10 | 300 | 0.25 | 1.37 | 1.37 | 955 | 5 | 60º |  | 1.8607 | 0.00027279 | 1.5417 | 0.10007 | 5.6949 | 2.4226 | 4.2903
155 | 185 | 350.5 | 15 | 300 | 0.25 | 1.26 | 1.26 | 955 | 5 | 60º |  | 1.6582 | 0.00030014 | 1.3537 | 0.019717 | 4.8622 | 0.41981 | 4.2816
155 | 185 | 297 | 80 | 300 | 0.25 | 1.37 | 1.37 | 955 | 5 | 60º |  | 1.4666 | 0.00036897 | 1.312 | 0 | 12.0392 | 1.2698 | 4.2783
120 | 147.5 | 267 | 60 | 250 | 0.25 | 1.43 | 1.26 | 875 | 5 | 60º |  | 1.7123 | 0.00022905 | 1.553 | 0.098361 | 9.5304 | 4.8324 | 4.2755 | 152379.6465
155 | 185 | 321 | 10 | 300 | 0.25 | 1.37 | 1.37 | 955 | 5 | 60º |  | 1.6372 | 0.00035151 | 1.2714 | 0.075604 | 5.9984 | 2.3618 | 4.2398
155 | 185 | 321 | 10 | 250 | 0.25 | 1.37 | 1.37 | 955 | 5 | 60º |  | 1.6372 | 0.00035151 | 1.263 | 0.073224 | 5.0874 | 1.5301 | 4.2352
155 | 185 | 297 | 75 | 200 | 0.25 | 1.43 | 1.26 | 875 | 5 | 60º |  | 1.5424 | 0.00023434 | 1.3346 | 0.012484 | 11.6746 | 2.1515 | 4.2304
120 | 147.5 | 302 | 60 | 200 | 0.25 | 1.26 | 1.26 | 955 | 5 | 60º |  | 1.7028 | 0.00029213 | 1.4802 | 0 | 8.3469 | 0.14123 | 4.2266
155 | 185 | 350.5 | 15 | 200 | 0.25 | 1.37 | 1.37 | 955 | 5 | 60º |  | 1.8048 | 0.00030287 | 1.3956 | 0.046673 | 4.7693 | 0.47552 | 4.2254
120 | 147.5 | 302 | 10 | 300 | 0.25 | 1.26 | 1.26 | 955 | 5 | 60º |  | 1.7028 | 0.00029213 | 1.4104 | 0.036832 | 4.3459 | 0.64152 | 4.2089
155 | 185 | 350.5 | 60 | 300 | 0.25 | 1.26 | 1.26 | 955 | 5 | 60º |  | 1.6582 | 0.00030014 | 1.4773 | 0 | 8.7384 | 0.23062 | 4.2009
170 | 205 | 352 | 85 | 200 | 0.25 | 1.37 | 1.37 | 955 | 5 | 60º |  | 1.5825 | 0.00030131 | 1.325 | 0 | 10.5527 | 0.31813 | 4.1901
155 | 185 | 297 | 80 | 200 | 0.25 | 1.37 | 1.37 | 955 | 5 | 60º |  | 1.4666 | 0.00036897 | 1.2661 | 0 | 11.923 | 0.53993 | 4.1727
155 | 185 | 297 | 80 | 250 | 0.25 | 1.37 | 1.37 | 955 | 5 | 60º |  | 1.4666 | 0.00036897 | 1.2988 | 0 | 12.4705 | 0.94142 | 4.1528
120 | 147.5 | 237 | 60 | 300 | 0.25 | 1.43 | 1.26 | 875 | 5 | 60º |  | 1.477 | 0.00024631 | 1.3512 | 0.10318 | 12.4626 | 11.4332 | 4.1257 | 132188.9369 | 33047234.2229
155 | 185 | 350.5 | 60 | 300 | 0.25 | 1.43 | 1.26 | 875 | 5 | 60º |  | 1.8882 | 0.00021267 | 1.6705 | 0.10384 | 9.3253 | 4.5544 | 4.1169
155 | 185 | 321 | 65 | 250 | 0.25 | 1.26 | 1.26 | 955 | 5 | 60º |  | 1.5037 | 0.00034812 | 1.3303 | 0 | 9.3942 | 0.1737 | 4.1145
155 | 185 | 321 | 10 | 200 | 0.25 | 1.43 | 1.26 | 875 | 5 | 60º |  | 1.7054 | 0.00025128 | 1.283 | 0.18261 | 4.9443 | 3.7555 | 4.1061
155 | 185 | 350.5 | 15 | 250 | 0.25 | 1.26 | 1.26 | 955 | 5 | 60º |  | 1.6582 | 0.00030014 | 1.3312 | 0.028078 | 4.6634 | 0.28818 | 4.1038
155 | 185 | 321 | 70 | 250 | 0.25 | 1.37 | 1.37 | 955 | 5 | 60º |  | 1.6372 | 0.00035151 | 1.4468 | 0 | 10.2629 | 0.57774 | 4.1009
140 | 170 | 304 | 10 | 250 | 0.25 | 1.26 | 1.26 | 955 | 5 | 60º |  | 1.5053 | 0.00028444 | 1.1676 | 0.030376 | 4.7467 | 0.55024 | 4.0689
120 | 147.5 | 302 | 10 | 250 | 0.25 | 1.37 | 1.37 | 955 | 5 | 60º |  | 1.8607 | 0.00027279 | 1.5209 | 0.083829 | 5.0495 | 1.4208 | 4.0597
170 | 205 | 352 | 10 | 250 | 0.25 | 1.26 | 1.26 | 955 | 5 | 60º |  | 1.4548 | 0.00029385 | 1.0838 | 0.027522 | 4.4546 | 0.45888 | 4.0328
155 | 185 | 350.5 | 10 | 300 | 0.25 | 1.43 | 1.26 | 875 | 5 | 60º |  | 1.8882 | 0.00021267 | 1.5221 | 0.32874 | 6.8336 | 7.7446 | 4.0077
155 | 185 | 350.5 | 70 | 200 | 0.25 | 1.43 | 1.26 | 875 | 5 | 60º |  | 1.8774 | 0.00023655 | 1.5763 | 0.0086379 | 9.3191 | 0.93826 | 4.0025
120 | 147.5 | 302 | 10 | 200 | 0.25 | 1.43 | 1.26 | 875 | 5 | 60º |  | 1.9403 | 0.00022308 | 1.5532 | 0.27845 | 5.8889 | 3.6916 | 4.0003 | 24561.8986
170 | 205 | 352 | 10 | 300 | 0.25 | 1.26 | 1.26 | 955 | 5 | 60º |  | 1.4548 | 0.00029385 | 1.0941 | 0.039684 | 5.0871 | 0.72207 | 3.9859
155 | 185 | 350.5 | 15 | 200 | 0.25 | 1.26 | 1.26 | 955 | 5 | 60º |  | 1.6582 | 0.00030014 | 1.2868 | 0.012359 | 4.5038 | 0.17192 | 3.9674
155 | 185 | 321 | 70 | 300 | 0.25 | 1.43 | 1.26 | 875 | 5 | 60º |  | 1.706 | 0.00024847 | 1.53 | 0.068081 | 11.3662 | 5.409 | 3.9448
140 | 170 | 304 | 10 | 200 | 0.25 | 1.26 | 1.26 | 955 | 5 | 60º |  | 1.5053 | 0.00028444 | 1.1445 | 0.0062168 | 4.7864 | 0.30388 | 3.9324
120 | 147.5 | 302 | 10 | 250 | 0.25 | 1.26 | 1.26 | 955 | 5 | 60º |  | 1.7028 | 0.00029213 | 1.3915 | 0.021172 | 4.0106 | 0.49943 | 3.9269
120 | 147.5 | 302 | 10 | 200 | 0.25 | 1.37 | 1.37 | 955 | 5 | 60º |  | 1.8607 | 0.00027279 | 1.482 | 0.066126 | 4.8189 | 0.80059 | 3.918
155 | 185 | 350.5 | 10 | 300 | 0.25 | 1.37 | 1.37 | 955 | 5 | 60º |  | 1.8048 | 0.00030287 | 1.4447 | 0.075742 | 6.0126 | 1.5587 | 3.8964
170 | 205 | 352 | 10 | 200 | 0.25 | 1.37 | 1.37 | 955 | 5 | 60º |  | 1.5825 | 0.00030131 | 1.1357 | 0.052972 | 4.628 | 0.86902 | 3.8847
155 | 185 | 321 | 10 | 250 | 0.25 | 1.26 | 1.26 | 955 | 5 | 60º |  | 1.5037 | 0.00034812 | 1.1621 | 0.011612 | 4.6314 | 0.4058 | 3.8717
155 | 185 | 321 | 10 | 300 | 0.25 | 1.26 | 1.26 | 955 | 5 | 60º |  | 1.5037 | 0.00034812 | 1.17 | 0.036105 | 5.0014 | 0.693 | 3.8615
155 | 185 | 321 | 65 | 200 | 0.25 | 1.26 | 1.26 | 955 | 5 | 60º |  | 1.5037 | 0.00034812 | 1.2875 | 0 | 9.2633 | 0.086257 | 3.8586
155 | 185 | 321 | 10 | 200 | 0.25 | 1.37 | 1.37 | 955 | 5 | 60º |  | 1.6372 | 0.00035151 | 1.2343 | 0.043919 | 4.4163 | 0.80792 | 3.8432
120 | 147.5 | 302 | 60 | 200 | 0.25 | 1.43 | 1.26 | 875 | 5 | 60º |  | 1.9403 | 0.00022308 | 1.6744 | 0.086289 | 8.7207 | 2.4179 | 3.8086 | 151734.5942
155 | 185 | 321 | 65 | 300 | 0.25 | 1.26 | 1.26 | 955 | 5 | 60º |  | 1.5037 | 0.00034812 | 1.3523 | 0 | 9.9717 | 0.26299 | 3.792
120 | 147.5 | 302 | 60 | 300 | 0.25 | 1.43 | 1.26 | 875 | 5 | 60º |  | 1.9399 | 0.00022353 | 1.7585 | 0.17147 | 8.4027 | 5.9992 | 3.7867 | 150860.3582
140 | 170 | 304 | 75 | 200 | 0.25 | 1.43 | 1.26 | 875 | 5 | 60º |  | 1.7068 | 0.00021393 | 1.4811 | 0.023085 | 10.4927 | 1.6641 | 3.7734
155 | 185 | 350.5 | 10 | 300 | 0.25 | 1.26 | 1.26 | 955 | 5 | 60º |  | 1.6582 | 0.00030014 | 1.3326 | 0.019676 | 5.0084 | 0.51262 | 3.7639
120 | 147.5 | 302 | 10 | 200 | 0.25 | 1.26 | 1.26 | 955 | 5 | 60º |  | 1.7028 | 0.00029213 | 1.3561 | 0.012665 | 3.9529 | 0.25133 | 3.7568
155 | 185 | 350.5 | 10 | 200 | 0.25 | 1.43 | 1.26 | 875 | 5 | 60º |  | 1.8774 | 0.00023655 | 1.4316 | 0.15533 | 5.6432 | 2.2594 | 3.7382
155 | 185 | 350.5 | 10 | 250 | 0.25 | 1.43 | 1.26 | 875 | 5 | 60º |  | 1.8792 | 0.00023256 | 1.4801 | 0.23573 | 6.2765 | 4.8695 | 3.7066
155 | 185 | 350.5 | 70 | 250 | 0.25 | 1.43 | 1.26 | 875 | 5 | 60º |  | 1.8792 | 0.00023256 | 1.6392 | 0.072457 | 9.6149 | 2.44 | 3.6869
155 | 185 | 321 | 70 | 300 | 0.25 | 1.37 | 1.37 | 955 | 5 | 60º |  | 1.6372 | 0.00035151 | 1.4706 | 0 | 11.0271 | 1.0219 | 3.6808
170 | 205 | 352 | 10 | 200 | 0.25 | 1.26 | 1.26 | 955 | 5 | 60º |  | 1.4548 | 0.00029385 | 1.05 | 0.012129 | 4.0828 | 0.27948 | 3.6625
120 | 147.5 | 267 | 65 | 300 | 0.25 | 1.43 | 1.26 | 875 | 5 | 60º |  | 1.7034 | 0.00024604 | 1.5647 | 0.13372 | 10.9175 | 6.5677 | 3.595 | 139973.117
155 | 185 | 321 | 10 | 200 | 0.25 | 1.26 | 1.26 | 955 | 5 | 60º |  | 1.5037 | 0.00034812 | 1.1353 | 0.0034171 | 4.1505 | 0.2387 | 3.5879
155 | 185 | 350.5 | 70 | 200 | 0.25 | 1.37 | 1.37 | 955 | 5 | 60º |  | 1.8048 | 0.00030287 | 1.5188 | 0 | 9.0014 | 0.21695 | 3.5277
155 | 185 | 350.5 | 10 | 200 | 0.25 | 1.37 | 1.37 | 955 | 5 | 60º |  | 1.8048 | 0.00030287 | 1.3779 | 0.048041 | 4.9042 | 0.53122 | 3.5013
155 | 185 | 350.5 | 70 | 250 | 0.25 | 1.37 | 1.37 | 955 | 5 | 60º |  | 1.8048 | 0.00030287 | 1.5789 | 0 | 9.1864 | 0.55485 | 3.4983
170 | 205 | 352 | 80 | 250 | 0.25 | 1.26 | 1.26 | 955 | 5 | 60º |  | 1.4548 | 0.00029385 | 1.2737 | 0 | 9.3427 | 0.19319 | 3.4848
155 | 185 | 350.5 | 10 | 250 | 0.25 | 1.37 | 1.37 | 955 | 5 | 60º |  | 1.8048 | 0.00030287 | 1.4232 | 0.048857 | 5.4513 | 0.95317 | 3.4613
120 | 147.5 | 302 | 65 | 200 | 0.25 | 1.37 | 1.37 | 955 | 5 | 60º |  | 1.8607 | 0.00027279 | 1.6125 | 0 | 7.797 | 0.51066 | 3.4368
120 | 147.5 | 237 | 60 | 200 | 0.25 | 1.43 | 1.26 | 875 | 5 | 60º |  | 1.4813 | 0.00024155 | 1.332 | 0.08375 | 11.2252 | 4.0738 | 3.4321 | 109963.6087 | 21992721.7463
170 | 205 | 352 | 80 | 300 | 0.25 | 1.26 | 1.26 | 955 | 5 | 60º |  | 1.4548 | 0.00029385 | 1.3002 | 0 | 9.7904 | 0.2949 | 3.3336
120 | 147.5 | 267 | 65 | 200 | 0.25 | 1.43 | 1.26 | 875 | 5 | 60º |  | 1.7061 | 0.00024134 | 1.5173 | 0.026343 | 9.9115 | 2.6974 | 3.26 | 126926.2197
155 | 185 | 297 | 80 | 300 | 0.25 | 1.43 | 1.26 | 875 | 5 | 60º |  | 1.5301 | 0.00026221 | 1.374 | 0.048586 | 12.4478 | 6.5813 | 3.2597
140 | 170 | 304 | 70 | 200 | 0.25 | 1.26 | 1.26 | 955 | 5 | 60º |  | 1.5053 | 0.00028444 | 1.3101 | 0 | 8.8984 | 0.16515 | 3.2521
170 | 205 | 352 | 80 | 200 | 0.25 | 1.26 | 1.26 | 955 | 5 | 60º |  | 1.4548 | 0.00029385 | 1.2248 | 0 | 9.4953 | 0.12233 | 3.2361
155 | 185 | 350.5 | 10 | 200 | 0.25 | 1.26 | 1.26 | 955 | 5 | 60º |  | 1.6582 | 0.00030014 | 1.2698 | 0.012359 | 4.181 | 0.19825 | 3.2361
120 | 147.5 | 267 | 60 | 250 | 0.25 | 1.26 | 1.26 | 955 | 5 | 60º |  | 1.5041 | 0.00030115 | 1.374 | 0 | 8.8508 | 0.3592 | 3.2342
120 | 147.5 | 267 | 65 | 250 | 0.25 | 1.37 | 1.37 | 955 | 5 | 60º |  | 1.6383 | 0.00030243 | 1.4924 | 0 | 9.3393 | 1.1004 | 3.2339
155 | 185 | 350.5 | 70 | 300 | 0.25 | 1.37 | 1.37 | 955 | 5 | 60º |  | 1.8048 | 0.00030287 | 1.6126 | 0 | 9.3214 | 0.86694 | 3.2286
155 | 185 | 350.5 | 10 | 250 | 0.25 | 1.26 | 1.26 | 955 | 5 | 60º |  | 1.6582 | 0.00030014 | 1.3123 | 0.030778 | 4.5363 | 0.32284 | 3.2175
140 | 170 | 304 | 75 | 300 | 0.25 | 1.43 | 1.26 | 875 | 5 | 60º |  | 1.7076 | 0.00021026 | 1.5528 | 0.10879 | 11.1589 | 5.4411 | 3.1219
120 | 147.5 | 267 | 65 | 200 | 0.25 | 1.37 | 1.37 | 955 | 5 | 60º |  | 1.6383 | 0.00030243 | 1.4584 | 0 | 9.6296 | 0.66891 | 3.0963
155 | 185 | 350.5 | 65 | 200 | 0.25 | 1.26 | 1.26 | 955 | 5 | 60º |  | 1.6582 | 0.00030014 | 1.3992 | 0 | 8.0151 | 0.071132 | 3.0805
140 | 170 | 304 | 70 | 250 | 0.25 | 1.26 | 1.26 | 955 | 5 | 60º |  | 1.5053 | 0.00028444 | 1.3514 | 0 | 9.2712 | 0.28247 | 3.0699
120 | 147.5 | 302 | 65 | 250 | 0.25 | 1.37 | 1.37 | 955 | 5 | 60º |  | 1.8607 | 0.00027279 | 1.6644 | 0 | 8.7257 | 1.0755 | 3.0688
155 | 185 | 297 | 75 | 200 | 0.25 | 1.26 | 1.26 | 955 | 5 | 60º |  | 1.3487 | 0.00035169 | 1.168 | 0 | 10.6157 | 0.19481 | 3.0372
155 | 185 | 350.5 | 65 | 250 | 0.25 | 1.26 | 1.26 | 955 | 5 | 60º |  | 1.6582 | 0.00030014 | 1.4556 | 0 | 8.5326 | 0.12166 | 3.0187
120 | 147.5 | 267 | 60 | 200 | 0.25 | 1.26 | 1.26 | 955 | 5 | 60º |  | 1.5041 | 0.00030115 | 1.3424 | 0 | 9.175 | 0.23134 | 2.9927
140 | 170 | 304 | 75 | 200 | 0.25 | 1.37 | 1.37 | 955 | 5 | 60º |  | 1.6408 | 0.00028434 | 1.4262 | 0 | 9.9605 | 0.41777 | 2.9529
140 | 170 | 304 | 70 | 300 | 0.25 | 1.26 | 1.26 | 955 | 5 | 60º |  | 1.5053 | 0.00028444 | 1.3749 | 0 | 9.6815 | 0.37124 | 2.8931
155 | 185 | 297 | 75 | 250 | 0.25 | 1.26 | 1.26 | 955 | 5 | 60º |  | 1.3487 | 0.00035169 | 1.1987 | 0 | 10.6578 | 0.35126 | 2.8847
140 | 170 | 304 | 75 | 250 | 0.25 | 1.37 | 1.37 | 955 | 5 | 60º |  | 1.6408 | 0.00028434 | 1.4712 | 0 | 10.2595 | 0.76713 | 2.8162
120 | 147.5 | 267 | 60 | 300 | 0.25 | 1.26 | 1.26 | 955 | 5 | 60º |  | 1.5041 | 0.00030115 | 1.3928 | 0 | 9.3546 | 0.55888 | 2.8121
155 | 185 | 297 | 75 | 300 | 0.25 | 1.26 | 1.26 | 955 | 5 | 60º |  | 1.3487 | 0.00035169 | 1.2112 | 0 | 10.846 | 0.3759 | 2.7833
155 | 185 | 350.5 | 65 | 300 | 0.25 | 1.26 | 1.26 | 955 | 5 | 60º |  | 1.6582 | 0.00030014 | 1.4876 | 0 | 8.5352 | 0.21129 | 2.7812
120 | 147.5 | 302 | 65 | 300 | 0.25 | 1.37 | 1.37 | 955 | 5 | 60º |  | 1.8607 | 0.00027279 | 1.6955 | 0.0071328 | 8.6192 | 1.8358 | 2.6577
140 | 170 | 304 | 75 | 300 | 0.25 | 1.37 | 1.37 | 955 | 5 | 60º |  | 1.6408 | 0.00028434 | 1.4961 | 0 | 10.6268 | 1.1466 | 2.6557
155 | 185 | 321 | 75 | 200 | 0.25 | 1.43 | 1.26 | 875 | 5 | 60º |  | 1.7054 | 0.00025128 | 1.4642 | 0.022369 | 10.0834 | 1.3128 | 2.641
155 | 185 | 350.5 | 65 | 300 | 0.25 | 1.43 | 1.26 | 875 | 5 | 60º |  | 1.8882 | 0.00021267 | 1.6804 | 0.10384 | 9.101 | 4.4462 | 2.5436
155 | 185 | 297 | 80 | 250 | 0.25 | 1.43 | 1.26 | 875 | 5 | 60º |  | 1.5335 | 0.00024797 | 1.3642 | 0.031971 | 12.4278 | 3.8061 | 2.5314
120 | 147.5 | 302 | 75 | 250 | 0.25 | 1.43 | 1.26 | 875 | 5 | 60º |  | 1.9143 | 0.00030613 | 1.7152 | 0.055088 | 9.0954 | 2.8561 | 2.4583 | 125186.6108
155 | 185 | 321 | 75 | 250 | 0.25 | 1.43 | 1.26 | 875 | 5 | 60º |  | 1.7049 | 0.0002528 | 1.5126 | 0.058184 | 10.4633 | 2.9005 | 2.4582
120 | 147.5 | 267 | 65 | 300 | 0.25 | 1.37 | 1.37 | 955 | 5 | 60º |  | 1.6383 | 0.00030243 | 1.5128 | 0 | 10.3952 | 1.5924 | 2.4423
170 | 205 | 352 | 90 | 200 | 0.25 | 1.43 | 1.26 | 875 | 5 | 60º |  | 1.6473 | 0.0002151 | 1.3862 | 0.011456 | 10.7898 | 0.99774 | 2.4093
120 | 147.5 | 302 | 65 | 200 | 0.25 | 1.26 | 1.26 | 955 | 5 | 60º |  | 1.7028 | 0.00029213 | 1.4886 | 0 | 7.1898 | 0.14342 | 2.3624
120 | 147.5 | 237 | 65 | 250 | 0.25 | 1.37 | 1.37 | 955 | 5 | 60º |  | 1.4115 | 0.00034659 | 1.2918 | 0 | 11.1823 | 1.5596 | 2.3534
120 | 147.5 | 237 | 65 | 200 | 0.25 | 1.37 | 1.37 | 955 | 5 | 60º |  | 1.4115 | 0.00034659 | 1.2731 | 0 | 11.4761 | 1.1226 | 2.2985
120 | 147.5 | 237 | 60 | 200 | 0.25 | 1.26 | 1.26 | 955 | 5 | 60º |  | 1.2963 | 0.0003398 | 1.1697 | 0 | 10.1576 | 0.38217 | 2.1877
170 | 205 | 352 | 90 | 250 | 0.25 | 1.43 | 1.26 | 875 | 5 | 60º |  | 1.6484 | 0.00020992 | 1.4451 | 0.047763 | 10.5431 | 2.2262 | 2.1578
170 | 205 | 352 | 90 | 250 | 0.25 | 1.37 | 1.37 | 955 | 5 | 60º |  | 1.5825 | 0.00030131 | 1.3873 | 0 | 10.2434 | 0.59875 | 2.1452
120 | 147.5 | 237 | 65 | 300 | 0.25 | 1.37 | 1.37 | 955 | 5 | 60º |  | 1.4115 | 0.00034659 | 1.3011 | 0 | 11.3375 | 2.2318 | 2.1165
120 | 147.5 | 302 | 65 | 250 | 0.25 | 1.26 | 1.26 | 955 | 5 | 60º |  | 1.7028 | 0.00029213 | 1.5384 | 0 | 8.0175 | 0.28284 | 2.0136
120 | 147.5 | 237 | 60 | 300 | 0.25 | 1.26 | 1.26 | 955 | 5 | 60º |  | 1.2963 | 0.0003398 | 1.1953 | 0 | 10.8635 | 0.69603 | 2.0117
120 | 147.5 | 237 | 60 | 250 | 0.25 | 1.26 | 1.26 | 955 | 5 | 60º |  | 1.2963 | 0.0003398 | 1.1871 | 0 | 11.1338 | 0.51337 | 1.9259
140 | 170 | 304 | 75 | 250 | 0.25 | 1.43 | 1.26 | 875 | 5 | 60º |  | 1.7133 | 0.00020496 | 1.5397 | 0.11783 | 10.1884 | 3.1992 | 1.8487
170 | 205 | 352 | 90 | 200 | 0.25 | 1.37 | 1.37 | 955 | 5 | 60º |  | 1.5825 | 0.00030131 | 1.3337 | 0 | 10.2363 | 0.31916 | 1.8404
155 | 185 | 321 | 75 | 200 | 0.25 | 1.37 | 1.37 | 955 | 5 | 60º |  | 1.6372 | 0.00035151 | 1.41 | 0 | 9.7391 | 0.25441 | 1.8022
120 | 147.5 | 302 | 65 | 300 | 0.25 | 1.26 | 1.26 | 955 | 5 | 60º |  | 1.7028 | 0.00029213 | 1.5682 | 0 | 8.0175 | 0.41323 | 1.7759
120 | 147.5 | 237 | 65 | 250 | 0.25 | 1.43 | 1.26 | 875 | 5 | 60º |  | 1.4768 | 0.00024707 | 1.3555 | 0.088552 | 11.251 | 7.5986 | 1.7387 | 60916.4803 | 18274944.1049
155 | 185 | 321 | 75 | 250 | 0.25 | 1.37 | 1.37 | 955 | 5 | 60º |  | 1.6372 | 0.00035151 | 1.4574 | 0 | 9.8518 | 0.55699 | 1.7387
170 | 205 | 352 | 90 | 300 | 0.25 | 1.37 | 1.37 | 955 | 5 | 60º |  | 1.5825 | 0.00030131 | 1.416 | 0 | 10.718 | 0.85145 | 1.7169
155 | 185 | 321 | 70 | 250 | 0.25 | 1.26 | 1.26 | 955 | 5 | 60º |  | 1.5037 | 0.00034812 | 1.3411 | 0 | 9.2938 | 0.17615 | 1.7113
170 | 205 | 352 | 90 | 300 | 0.25 | 1.43 | 1.26 | 875 | 5 | 60º |  | 1.6499 | 0.00020813 | 1.4768 | 0.060341 | 11.1307 | 3.7117 | 1.6852
155 | 185 | 297 | 85 | 200 | 0.25 | 1.37 | 1.37 | 955 | 5 | 60º |  | 1.4666 | 0.00036897 | 1.2768 | 0 | 11.1672 | 0.53641 | 1.6726
120 | 147.5 | 302 | 65 | 200 | 0.25 | 1.43 | 1.26 | 875 | 5 | 60º |  | 1.9403 | 0.00022308 | 1.6822 | 0.086289 | 7.521 | 2.332 | 1.6364 | 71158.06
155 | 185 | 297 | 85 | 300 | 0.25 | 1.37 | 1.37 | 955 | 5 | 60º |  | 1.4666 | 0.00036897 | 1.3248 | 0 | 11.6244 | 1.2513 | 1.606
155 | 185 | 321 | 75 | 300 | 0.25 | 1.43 | 1.26 | 875 | 5 | 60º |  | 1.706 | 0.00024847 | 1.5416 | 0.047102 | 10.7404 | 5.3352 | 1.5935
155 | 185 | 321 | 70 | 200 | 0.25 | 1.26 | 1.26 | 955 | 5 | 60º |  | 1.5037 | 0.00034812 | 1.2974 | 0 | 8.5445 | 0.085736 | 1.5851
155 | 185 | 350.5 | 75 | 200 | 0.25 | 1.43 | 1.26 | 875 | 5 | 60º |  | 1.8774 | 0.00023655 | 1.5843 | 0.0086379 | 9.2581 | 0.93978 | 1.4892
155 | 185 | 321 | 75 | 300 | 0.25 | 1.37 | 1.37 | 955 | 5 | 60º |  | 1.6372 | 0.00035151 | 1.4821 | 0 | 10.2631 | 1.011 | 1.4797
155 | 185 | 350.5 | 75 | 250 | 0.25 | 1.43 | 1.26 | 875 | 5 | 60º |  | 1.8792 | 0.00023256 | 1.648 | 0.072457 | 9.1634 | 2.4068 | 1.4492
155 | 185 | 297 | 85 | 250 | 0.25 | 1.37 | 1.37 | 955 | 5 | 60º |  | 1.4666 | 0.00036897 | 1.3109 | 0 | 11.5536 | 0.93872 | 1.4081
120 | 147.5 | 237 | 65 | 300 | 0.25 | 1.43 | 1.26 | 875 | 5 | 60º |  | 1.477 | 0.00024631 | 1.3674 | 0.092776 | 11.4348 | 11.0296 | 1.408 | 49329.5011 | 12332375.2765
120 | 147.5 | 267 | 65 | 250 | 0.25 | 1.43 | 1.26 | 875 | 5 | 60º |  | 1.7123 | 0.00022905 | 1.5647 | 0.098361 | 9.1615 | 4.7453 | 1.3992 | 54477.1766
155 | 185 | 297 | 80 | 200 | 0.25 | 1.43 | 1.26 | 875 | 5 | 60º |  | 1.5424 | 0.00023434 | 1.3458 | 0.012484 | 11.3313 | 2.0332 | 1.3938
140 | 170 | 304 | 80 | 200 | 0.25 | 1.43 | 1.26 | 875 | 5 | 60º |  | 1.7068 | 0.00021393 | 1.4905 | 0.011543 | 10.0534 | 1.6124 | 1.3453
155 | 185 | 321 | 70 | 300 | 0.25 | 1.26 | 1.26 | 955 | 5 | 60º |  | 1.5037 | 0.00034812 | 1.3641 | 0 | 9.6054 | 0.24778 | 1.3359
155 | 185 | 297 | 85 | 300 | 0.25 | 1.43 | 1.26 | 875 | 5 | 60º |  | 1.5301 | 0.00026221 | 1.3869 | 0.021937 | 11.92 | 6.395 | 1.292
120 | 147.5 | 267 | 70 | 300 | 0.25 | 1.43 | 1.26 | 875 | 5 | 60º |  | 1.7034 | 0.00024604 | 1.5769 | 0.091953 | 10.4635 | 6.3927 | 1.2827 | 54233.5301
155 | 185 | 350.5 | 75 | 250 | 0.25 | 1.37 | 1.37 | 955 | 5 | 60º |  | 1.8048 | 0.00030287 | 1.5876 | 0 | 8.8825 | 0.54264 | 1.269
170 | 205 | 352 | 85 | 250 | 0.25 | 1.26 | 1.26 | 955 | 5 | 60º |  | 1.4548 | 0.00029385 | 1.2831 | 0 | 9.083 | 0.19475 | 1.2596
170 | 205 | 352 | 85 | 200 | 0.25 | 1.26 | 1.26 | 955 | 5 | 60º |  | 1.4548 | 0.00029385 | 1.2332 | 0 | 9.1485 | 0.087112 | 1.2231
155 | 185 | 297 | 80 | 250 | 0.25 | 1.26 | 1.26 | 955 | 5 | 60º |  | 1.3487 | 0.00035169 | 1.2105 | 0 | 10.4794 | 0.31387 | 1.2211
170 | 205 | 352 | 85 | 300 | 0.25 | 1.26 | 1.26 | 955 | 5 | 60º |  | 1.4548 | 0.00029385 | 1.3101 | 0 | 9.4639 | 0.28923 | 1.2137
155 | 185 | 350.5 | 75 | 200 | 0.25 | 1.37 | 1.37 | 955 | 5 | 60º |  | 1.8048 | 0.00030287 | 1.5267 | 0 | 8.6687 | 0.22078 | 1.2045
155 | 185 | 350.5 | 75 | 300 | 0.25 | 1.37 | 1.37 | 955 | 5 | 60º |  | 1.8048 | 0.00030287 | 1.6219 | 0 | 9.0237 | 0.81935 | 1.1225
120 | 147.5 | 237 | 65 | 200 | 0.25 | 1.43 | 1.26 | 875 | 5 | 60º |  | 1.4813 | 0.00024155 | 1.3453 | 0.08375 | 11.1449 | 3.9384 | 1.1089 | 38851.3482 | 11655404.4662
140 | 170 | 304 | 75 | 200 | 0.25 | 1.26 | 1.26 | 955 | 5 | 60º |  | 1.5053 | 0.00028444 | 1.3195 | 0 | 8.5909 | 0.16901 | 1.1031
155 | 185 | 297 | 80 | 300 | 0.25 | 1.26 | 1.26 | 955 | 5 | 60º |  | 1.3487 | 0.00035169 | 1.2239 | 0 | 10.364 | 0.3759 | 1.103
140 | 170 | 304 | 80 | 250 | 0.25 | 1.37 | 1.37 | 955 | 5 | 60º |  | 1.6408 | 0.00028434 | 1.481 | 0 | 9.5399 | 0.7709 | 1.0923
170 | 205 | 352 | 95 | 200 | 0.25 | 1.43 | 1.26 | 875 | 5 | 60º |  | 1.6473 | 0.0002151 | 1.3942 | 0.011456 | 10.1388 | 0.99765 | 1.0785
120 | 147.5 | 267 | 70 | 300 | 0.25 | 1.37 | 1.37 | 955 | 5 | 60º |  | 1.6383 | 0.00030243 | 1.5248 | 0 | 9.7234 | 1.5904 | 1.0746
120 | 147.5 | 302 | 70 | 200 | 0.25 | 1.37 | 1.37 | 955 | 5 | 60º |  | 1.8607 | 0.00027279 | 1.6202 | 0 | 7.7307 | 0.51682 | 1.0686
155 | 185 | 297 | 80 | 200 | 0.25 | 1.26 | 1.26 | 955 | 5 | 60º |  | 1.3487 | 0.00035169 | 1.1788 | 0 | 10.25 | 0.1932 | 1.0528
120 | 147.5 | 302 | 65 | 300 | 0.25 | 1.43 | 1.26 | 875 | 5 | 60º |  | 1.9399 | 0.00022353 | 1.7672 | 0.17147 | 8.3154 | 5.8791 | 1.037 | 45095.8691
120 | 147.5 | 267 | 70 | 250 | 0.25 | 1.37 | 1.37 | 955 | 5 | 60º |  | 1.6383 | 0.00030243 | 1.5037 | 0 | 9.1234 | 1.0038 | 1.03
155 | 185 | 297 | 85 | 250 | 0.25 | 1.43 | 1.26 | 875 | 5 | 60º |  | 1.5335 | 0.00024797 | 1.3763 | 0.026895 | 11.5637 | 3.7498 | 1.0106
140 | 170 | 304 | 75 | 300 | 0.25 | 1.26 | 1.26 | 955 | 5 | 60º |  | 1.5053 | 0.00028444 | 1.3858 | 0 | 9.3295 | 0.37753 | 1.0097
120 | 147.5 | 237 | 70 | 250 | 0.25 | 1.37 | 1.37 | 955 | 5 | 60º |  | 1.4115 | 0.00034659 | 1.3059 | 0 | 10.6878 | 1.532 | 0.95665
170 | 205 | 352 | 95 | 250 | 0.25 | 1.37 | 1.37 | 955 | 5 | 60º |  | 1.5825 | 0.00030131 | 1.3962 | 0 | 9.8183 | 0.60472 | 0.94766
155 | 185 | 350.5 | 70 | 250 | 0.25 | 1.26 | 1.26 | 955 | 5 | 60º |  | 1.6582 | 0.00030014 | 1.4647 | 0 | 8.2949 | 0.12582 | 0.94191
155 | 185 | 321 | 80 | 200 | 0.25 | 1.43 | 1.26 | 875 | 5 | 60º |  | 1.7054 | 0.00025128 | 1.4733 | 0.022369 | 9.9511 | 1.2656 | 0.94038
170 | 205 | 352 | 95 | 250 | 0.25 | 1.43 | 1.26 | 875 | 5 | 60º |  | 1.6484 | 0.00020992 | 1.4541 | 0.047763 | 10.1076 | 2.1806 | 0.94035
155 | 185 | 321 | 80 | 250 | 0.25 | 1.43 | 1.26 | 875 | 5 | 60º |  | 1.7049 | 0.0002528 | 1.5228 | 0.050622 | 9.9581 | 2.8193 | 0.93855
120 | 147.5 | 267 | 65 | 300 | 0.25 | 1.26 | 1.26 | 955 | 5 | 60º |  | 1.5041 | 0.00030115 | 1.4055 | 0 | 9.0303 | 0.56159 | 0.93815
140 | 170 | 304 | 80 | 300 | 0.25 | 1.43 | 1.26 | 875 | 5 | 60º |  | 1.7076 | 0.00021026 | 1.564 | 0.10879 | 10.8333 | 5.3132 | 0.93726
120 | 147.5 | 302 | 70 | 300 | 0.25 | 1.37 | 1.37 | 955 | 5 | 60º |  | 1.8607 | 0.00027279 | 1.7044 | 0.0071328 | 7.8635 | 1.8123 | 0.92172
140 | 170 | 304 | 75 | 250 | 0.25 | 1.26 | 1.26 | 955 | 5 | 60º |  | 1.5053 | 0.00028444 | 1.362 | 0 | 9.0127 | 0.28208 | 0.91929
140 | 170 | 304 | 80 | 200 | 0.25 | 1.37 | 1.37 | 955 | 5 | 60º |  | 1.6408 | 0.00028434 | 1.4353 | 0 | 9.6677 | 0.41739 | 0.91906
120 | 147.5 | 302 | 70 | 250 | 0.25 | 1.37 | 1.37 | 955 | 5 | 60º |  | 1.8607 | 0.00027279 | 1.6726 | 0 | 8.1522 | 1.1025 | 0.91787
155 | 185 | 350.5 | 70 | 200 | 0.25 | 1.26 | 1.26 | 955 | 5 | 60º |  | 1.6582 | 0.00030014 | 1.4075 | 0 | 7.9212 | 0.071721 | 0.91454
120 | 147.5 | 237 | 70 | 300 | 0.25 | 1.37 | 1.37 | 955 | 5 | 60º |  | 1.4115 | 0.00034659 | 1.3163 | 0 | 11.0363 | 2.2328 | 0.90998
155 | 185 | 350.5 | 70 | 300 | 0.25 | 1.26 | 1.26 | 955 | 5 | 60º |  | 1.6582 | 0.00030014 | 1.4975 | 0 | 8.2685 | 0.21157 | 0.90552
120 | 147.5 | 267 | 65 | 250 | 0.25 | 1.26 | 1.26 | 955 | 5 | 60º |  | 1.5041 | 0.00030115 | 1.3856 | 0 | 8.361 | 0.31573 | 0.89849
120 | 147.5 | 302 | 80 | 250 | 0.25 | 1.43 | 1.26 | 875 | 5 | 60º |  | 1.9143 | 0.00030613 | 1.7229 | 0.049306 | 8.6804 | 2.8741 | 0.88727 | 48551.6765
140 | 170 | 304 | 80 | 300 | 0.25 | 1.37 | 1.37 | 955 | 5 | 60º |  | 1.6408 | 0.00028434 | 1.5071 | 0 | 10.3435 | 1.1444 | 0.85722
120 | 147.5 | 237 | 65 | 250 | 0.25 | 1.26 | 1.26 | 955 | 5 | 60º |  | 1.2963 | 0.0003398 | 1.2009 | 0 | 9.7426 | 0.49524 | 0.84823
155 | 185 | 350.5 | 70 | 300 | 0.25 | 1.43 | 1.26 | 875 | 5 | 60º |  | 1.8882 | 0.00021267 | 1.6899 | 0.0979 | 8.9381 | 4.362 | 0.84573
120 | 147.5 | 237 | 65 | 300 | 0.25 | 1.26 | 1.26 | 955 | 5 | 60º |  | 1.2963 | 0.0003398 | 1.2104 | 0 | 9.7353 | 0.68755 | 0.84263
170 | 205 | 352 | 95 | 300 | 0.25 | 1.37 | 1.37 | 955 | 5 | 60º |  | 1.5825 | 0.00030131 | 1.4255 | 0 | 10.507 | 0.85229 | 0.83227
155 | 185 | 297 | 90 | 250 | 0.25 | 1.37 | 1.37 | 955 | 5 | 60º |  | 1.4666 | 0.00036897 | 1.3221 | 0 | 11.1073 | 0.8527 | 0.8173
170 | 205 | 352 | 95 | 300 | 0.25 | 1.43 | 1.26 | 875 | 5 | 60º |  | 1.6499 | 0.00020813 | 1.4865 | 0.055297 | 10.725 | 3.6813 | 0.80426
120 | 147.5 | 237 | 70 | 200 | 0.25 | 1.37 | 1.37 | 955 | 5 | 60º |  | 1.4115 | 0.00034659 | 1.2858 | 0 | 10.3705 | 1.1198 | 0.7812
120 | 147.5 | 267 | 70 | 200 | 0.25 | 1.37 | 1.37 | 955 | 5 | 60º |  | 1.6383 | 0.00030243 | 1.469 | 0 | 9.4469 | 0.62255 | 0.77634
155 | 185 | 297 | 90 | 300 | 0.25 | 1.37 | 1.37 | 955 | 5 | 60º |  | 1.4666 | 0.00036897 | 1.3375 | 0 | 11.5963 | 1.2513 | 0.77292
170 | 205 | 352 | 95 | 200 | 0.25 | 1.37 | 1.37 | 955 | 5 | 60º |  | 1.5825 | 0.00030131 | 1.3413 | 0 | 9.6346 | 0.31843 | 0.7724
120 | 147.5 | 267 | 70 | 200 | 0.25 | 1.43 | 1.26 | 875 | 5 | 60º |  | 1.7061 | 0.00024134 | 1.528 | 0.026343 | 9.8379 | 2.6226 | 0.77048 | 32575.7733
120 | 147.5 | 267 | 65 | 200 | 0.25 | 1.26 | 1.26 | 955 | 5 | 60º |  | 1.5041 | 0.00030115 | 1.3529 | 0 | 8.1039 | 0.23731 | 0.75365
140 | 170 | 304 | 80 | 250 | 0.25 | 1.43 | 1.26 | 875 | 5 | 60º |  | 1.7133 | 0.00020496 | 1.5494 | 0.10476 | 9.4956 | 3.1319 | 0.74977
120 | 147.5 | 302 | 70 | 250 | 0.25 | 1.26 | 1.26 | 955 | 5 | 60º |  | 1.7028 | 0.00029213 | 1.5468 | 0 | 7.515 | 0.28522 | 0.74015
120 | 147.5 | 237 | 70 | 250 | 0.25 | 1.43 | 1.26 | 875 | 5 | 60º |  | 1.4768 | 0.00024707 | 1.3696 | 0.081854 | 10.7133 | 7.2739 | 0.73966 | 28166.4167 | 7041604.1627
120 | 147.5 | 237 | 65 | 200 | 0.25 | 1.26 | 1.26 | 955 | 5 | 60º |  | 1.2963 | 0.0003398 | 1.1825 | 0 | 9.9002 | 0.38034 | 0.73412
155 | 185 | 321 | 75 | 200 | 0.25 | 1.26 | 1.26 | 955 | 5 | 60º |  | 1.5037 | 0.00034812 | 1.3065 | 0 | 8.4169 | 0.085927 | 0.73172
155 | 185 | 321 | 80 | 200 | 0.25 | 1.37 | 1.37 | 955 | 5 | 60º |  | 1.6372 | 0.00035151 | 1.4189 | 0 | 9.5321 | 0.25715 | 0.72508
120 | 147.5 | 237 | 70 | 300 | 0.25 | 1.43 | 1.26 | 875 | 5 | 60º |  | 1.477 | 0.00024631 | 1.3824 | 0.055428 | 10.9636 | 10.9524 | 0.69545 | 26482.6102 | 5296522.0436
120 | 147.5 | 302 | 70 | 300 | 0.25 | 1.26 | 1.26 | 955 | 5 | 60º |  | 1.7028 | 0.00029213 | 1.5774 | 0 | 7.1816 | 0.41816 | 0.69459
155 | 185 | 297 | 90 | 200 | 0.25 | 1.37 | 1.37 | 955 | 5 | 60º |  | 1.4666 | 0.00036897 | 1.2871 | 0 | 10.7945 | 0.52768 | 0.69121
120 | 147.5 | 302 | 70 | 200 | 0.25 | 1.26 | 1.26 | 955 | 5 | 60º |  | 1.7028 | 0.00029213 | 1.4965 | 0 | 6.9763 | 0.14508 | 0.66409
140 | 170 | 304 | 85 | 200 | 0.25 | 1.43 | 1.26 | 875 | 5 | 60º |  | 1.7068 | 0.00021393 | 1.4988 | 0.011543 | 9.3837 | 1.6134 | 0.66355
155 | 185 | 297 | 85 | 200 | 0.25 | 1.43 | 1.26 | 875 | 5 | 60º |  | 1.5424 | 0.00023434 | 1.3562 | 0.012484 | 10.6632 | 2.0017 | 0.65803
155 | 185 | 321 | 80 | 250 | 0.25 | 1.37 | 1.37 | 955 | 5 | 60º |  | 1.6372 | 0.00035151 | 1.4674 | 0 | 9.4548 | 0.55723 | 0.65664
155 | 185 | 321 | 80 | 300 | 0.25 | 1.43 | 1.26 | 875 | 5 | 60º |  | 1.706 | 0.00024847 | 1.5524 | 0.047102 | 10.4266 | 5.1808 | 0.64784
155 | 185 | 350.5 | 80 | 200 | 0.25 | 1.43 | 1.26 | 875 | 5 | 60º |  | 1.8774 | 0.00023655 | 1.5917 | 0.0086379 | 8.4333 | 0.91993 | 0.59706
155 | 185 | 297 | 90 | 300 | 0.25 | 1.43 | 1.26 | 875 | 5 | 60º |  | 1.5301 | 0.00026221 | 1.3996 | 0.016301 | 11.7162 | 6.2265 | 0.59664
120 | 147.5 | 267 | 75 | 300 | 0.25 | 1.43 | 1.26 | 875 | 5 | 60º |  | 1.7034 | 0.00024604 | 1.5883 | 0.067167 | 9.64 | 6.3284 | 0.59349 | 27107.7615
155 | 185 | 321 | 75 | 250 | 0.25 | 1.26 | 1.26 | 955 | 5 | 60º |  | 1.5037 | 0.00034812 | 1.3512 | 0 | 8.7753 | 0.17901 | 0.5918
155 | 185 | 321 | 80 | 300 | 0.25 | 1.37 | 1.37 | 955 | 5 | 60º |  | 1.6372 | 0.00035151 | 1.4927 | 0 | 9.967 | 0.98498 | 0.58835
140 | 170 | 304 | 85 | 250 | 0.25 | 1.37 | 1.37 | 955 | 5 | 60º |  | 1.6408 | 0.00028434 | 1.4903 | 0 | 9.4311 | 0.77279 | 0.57478
120 | 147.5 | 267 | 70 | 250 | 0.25 | 1.43 | 1.26 | 875 | 5 | 60º |  | 1.7123 | 0.00022905 | 1.5754 | 0.078697 | 8.6686 | 4.749 | 0.55457 | 23447.4013
155 | 185 | 350.5 | 80 | 300 | 0.25 | 1.37 | 1.37 | 955 | 5 | 60º |  | 1.8048 | 0.00030287 | 1.6308 | 0 | 8.5772 | 0.82024 | 0.55272
120 | 147.5 | 302 | 70 | 200 | 0.25 | 1.43 | 1.26 | 875 | 5 | 60º |  | 1.9403 | 0.00022308 | 1.6894 | 0.086289 | 7.2256 | 2.3449 | 0.54984 | 25941.5743
170 | 205 | 352 | 90 | 250 | 0.25 | 1.26 | 1.26 | 955 | 5 | 60º |  | 1.4548 | 0.00029385 | 1.2921 | 0 | 8.6162 | 0.19863 | 0.54826
120 | 147.5 | 302 | 85 | 250 | 0.25 | 1.43 | 1.26 | 875 | 5 | 60º |  | 1.9143 | 0.00030613 | 1.7298 | 0.049306 | 7.6645 | 2.8301 | 0.5453 | 31935.4453
170 | 205 | 352 | 100 | 200 | 0.25 | 1.43 | 1.26 | 875 | 5 | 60º |  | 1.6473 | 0.0002151 | 1.4016 | 0.011456 | 9.805 | 0.99093 | 0.54363
120 | 147.5 | 237 | 75 | 300 | 0.25 | 1.37 | 1.37 | 955 | 5 | 60º |  | 1.4115 | 0.00034659 | 1.3298 | 0 | 9.9113 | 2.1868 | 0.53837
120 | 147.5 | 267 | 75 | 300 | 0.25 | 1.37 | 1.37 | 955 | 5 | 60º |  | 1.6383 | 0.00030243 | 1.5359 | 0 | 9.0813 | 1.598 | 0.53455
120 | 147.5 | 302 | 70 | 300 | 0.25 | 1.43 | 1.26 | 875 | 5 | 60º |  | 1.9399 | 0.00022353 | 1.7751 | 0.14781 | 7.2937 | 5.8272 | 0.53053 | 25030.3277
155 | 185 | 297 | 85 | 300 | 0.25 | 1.26 | 1.26 | 955 | 5 | 60º |  | 1.3487 | 0.00035169 | 1.2357 | 0 | 9.9287 | 0.36774 | 0.51134
120 | 147.5 | 267 | 70 | 300 | 0.25 | 1.26 | 1.26 | 955 | 5 | 60º |  | 1.5041 | 0.00030115 | 1.4167 | 0 | 7.675 | 0.56067 | 0.50872
120 | 147.5 | 237 | 75 | 250 | 0.25 | 1.37 | 1.37 | 955 | 5 | 60º |  | 1.4115 | 0.00034659 | 1.3188 | 0 | 9.8676 | 1.5146 | 0.50747
155 | 185 | 350.5 | 80 | 250 | 0.25 | 1.43 | 1.26 | 875 | 5 | 60º |  | 1.8792 | 0.00023256 | 1.656 | 0.066494 | 8.7624 | 2.366 | 0.50611
155 | 185 | 350.5 | 80 | 250 | 0.25 | 1.37 | 1.37 | 955 | 5 | 60º |  | 1.8048 | 0.00030287 | 1.5957 | 0 | 8.489 | 0.5521 | 0.50288
155 | 185 | 321 | 85 | 250 | 0.25 | 1.43 | 1.26 | 875 | 5 | 60º |  | 1.7049 | 0.0002528 | 1.5325 | 0.050622 | 9.4703 | 2.8079 | 0.50007
120 | 147.5 | 237 | 70 | 300 | 0.25 | 1.26 | 1.26 | 955 | 5 | 60º |  | 1.2963 | 0.0003398 | 1.2242 | 0 | 9.4849 | 0.66617 | 0.49606
140 | 170 | 304 | 80 | 300 | 0.25 | 1.26 | 1.26 | 955 | 5 | 60º |  | 1.5053 | 0.00028444 | 1.3963 | 0 | 9.0427 | 0.38125 | 0.49104
140 | 170 | 304 | 85 | 300 | 0.25 | 1.43 | 1.26 | 875 | 5 | 60º |  | 1.7076 | 0.00021026 | 1.5741 | 0.078112 | 10.0426 | 5.2339 | 0.48916
155 | 185 | 321 | 85 | 200 | 0.25 | 1.43 | 1.26 | 875 | 5 | 60º |  | 1.7054 | 0.00025128 | 1.4824 | 0.022369 | 9.3423 | 1.2786 | 0.48877
140 | 170 | 304 | 85 | 200 | 0.25 | 1.37 | 1.37 | 955 | 5 | 60º |  | 1.6408 | 0.00028434 | 1.4434 | 0 | 8.8283 | 0.41708 | 0.48794
120 | 147.5 | 237 | 70 | 200 | 0.25 | 1.43 | 1.26 | 875 | 5 | 60º |  | 1.4813 | 0.00024155 | 1.3577 | 0.08375 | 9.8896 | 3.77 | 0.48701 | 18545.3042 | 3709060.8372
120 | 147.5 | 302 | 75 | 250 | 0.25 | 1.37 | 1.37 | 955 | 5 | 60º |  | 1.8607 | 0.00027279 | 1.6803 | 0 | 7.0786 | 1.1107 | 0.48024
140 | 170 | 304 | 85 | 300 | 0.25 | 1.37 | 1.37 | 955 | 5 | 60º |  | 1.6408 | 0.00028434 | 1.5171 | 0 | 9.6498 | 1.1445 | 0.48
120 | 147.5 | 267 | 75 | 250 | 0.25 | 1.37 | 1.37 | 955 | 5 | 60º |  | 1.6383 | 0.00030243 | 1.5141 | 0 | 8.57 | 0.99888 | 0.47994
170 | 205 | 352 | 90 | 300 | 0.25 | 1.26 | 1.26 | 955 | 5 | 60º |  | 1.4548 | 0.00029385 | 1.3199 | 0 | 9.1313 | 0.28881 | 0.47948
155 | 185 | 297 | 85 | 250 | 0.25 | 1.26 | 1.26 | 955 | 5 | 60º |  | 1.3487 | 0.00035169 | 1.2218 | 0 | 9.8832 | 0.31387 | 0.47926
155 | 185 | 350.5 | 80 | 200 | 0.25 | 1.37 | 1.37 | 955 | 5 | 60º |  | 1.8048 | 0.00030287 | 1.5341 | 0 | 8.0326 | 0.22528 | 0.47865
120 | 147.5 | 302 | 75 | 300 | 0.25 | 1.37 | 1.37 | 955 | 5 | 60º |  | 1.8607 | 0.00027279 | 1.7121 | 0.0071328 | 7.1227 | 1.8106 | 0.47408
170 | 205 | 352 | 90 | 200 | 0.25 | 1.26 | 1.26 | 955 | 5 | 60º |  | 1.4548 | 0.00029385 | 1.2413 | 0 | 8.6061 | 0.088412 | 0.4686
155 | 185 | 297 | 95 | 300 | 0.25 | 1.37 | 1.37 | 955 | 5 | 60º |  | 1.4666 | 0.00036897 | 1.3483 | 0 | 10.8939 | 1.2511 | 0.46821
155 | 185 | 321 | 75 | 300 | 0.25 | 1.26 | 1.26 | 955 | 5 | 60º |  | 1.5037 | 0.00034812 | 1.375 | 0 | 8.9715 | 0.25146 | 0.46519
120 | 147.5 | 267 | 70 | 250 | 0.25 | 1.26 | 1.26 | 955 | 5 | 60º |  | 1.5041 | 0.00030115 | 1.3961 | 0 | 7.7332 | 0.31554 | 0.46498
155 | 185 | 297 | 90 | 250 | 0.25 | 1.43 | 1.26 | 875 | 5 | 60º |  | 1.5335 | 0.00024797 | 1.3873 | 0.026895 | 11.0328 | 3.6642 | 0.46459
170 | 205 | 352 | 100 | 200 | 0.25 | 1.37 | 1.37 | 955 | 5 | 60º |  | 1.5825 | 0.00030131 | 1.3485 | 0 | 9.1678 | 0.31843 | 0.45743
155 | 185 | 321 | 85 | 250 | 0.25 | 1.37 | 1.37 | 955 | 5 | 60º |  | 1.6372 | 0.00035151 | 1.4768 | 0 | 8.9914 | 0.56161 | 0.4523
170 | 205 | 352 | 100 | 250 | 0.25 | 1.37 | 1.37 | 955 | 5 | 60º |  | 1.5825 | 0.00030131 | 1.4045 | 0 | 9.3333 | 0.59805 | 0.44962
155 | 185 | 297 | 85 | 200 | 0.25 | 1.26 | 1.26 | 955 | 5 | 60º |  | 1.3487 | 0.00035169 | 1.1887 | 0 | 9.5168 | 0.1932 | 0.44772
120 | 147.5 | 237 | 80 | 300 | 0.25 | 1.37 | 1.37 | 955 | 5 | 60º |  | 1.4115 | 0.00034659 | 1.3419 | 0 | 8.4962 | 2.1767 | 0.4424
120 | 147.5 | 237 | 70 | 250 | 0.25 | 1.26 | 1.26 | 955 | 5 | 60º |  | 1.2963 | 0.0003398 | 1.2138 | 0 | 8.8275 | 0.49489 | 0.43968
140 | 170 | 304 | 80 | 250 | 0.25 | 1.26 | 1.26 | 955 | 5 | 60º |  | 1.5053 | 0.00028444 | 1.3713 | 0 | 8.4017 | 0.28257 | 0.43839
120 | 147.5 | 267 | 80 | 300 | 0.25 | 1.43 | 1.26 | 875 | 5 | 60º |  | 1.7034 | 0.00024604 | 1.5976 | 0.067167 | 8.0169 | 6.317 | 0.43602 | 21417.4271
120 | 147.5 | 237 | 75 | 250 | 0.25 | 1.43 | 1.26 | 875 | 5 | 60º |  | 1.4768 | 0.00024707 | 1.3823 | 0.081854 | 9.8411 | 7.0377 | 0.43201 | 17787.9527 | 5336385.7955
155 | 185 | 297 | 95 | 300 | 0.25 | 1.43 | 1.26 | 875 | 5 | 60º |  | 1.5301 | 0.00026221 | 1.4105 | 0.016301 | 11.0194 | 6.1768 | 0.43053
170 | 205 | 352 | 100 | 250 | 0.25 | 1.43 | 1.26 | 875 | 5 | 60º |  | 1.6484 | 0.00020992 | 1.4626 | 0.039541 | 9.6257 | 2.1415 | 0.42972
120 | 147.5 | 237 | 75 | 200 | 0.25 | 1.37 | 1.37 | 955 | 5 | 60º |  | 1.4115 | 0.00034659 | 1.2976 | 0 | 9.136 | 1.0664 | 0.42772
155 | 185 | 350.5 | 75 | 200 | 0.25 | 1.26 | 1.26 | 955 | 5 | 60º |  | 1.6582 | 0.00030014 | 1.4151 | 0 | 7.5607 | 0.071721 | 0.42445
120 | 147.5 | 237 | 85 | 300 | 0.25 | 1.37 | 1.37 | 955 | 5 | 60º |  | 1.4115 | 0.00034659 | 1.3523 | 0 | 6.4806 | 2.1584 | 0.42372
170 | 205 | 352 | 100 | 300 | 0.25 | 1.37 | 1.37 | 955 | 5 | 60º |  | 1.5825 | 0.00030131 | 1.4344 | 0 | 9.8277 | 0.85734 | 0.42125
155 | 185 | 350.5 | 75 | 300 | 0.25 | 1.26 | 1.26 | 955 | 5 | 60º |  | 1.6582 | 0.00030014 | 1.5065 | 0 | 7.7793 | 0.20745 | 0.4123
120 | 147.5 | 302 | 75 | 200 | 0.25 | 1.37 | 1.37 | 955 | 5 | 60º |  | 1.8607 | 0.00027279 | 1.6271 | 0 | 6.7501 | 0.48379 | 0.41196
155 | 185 | 297 | 95 | 250 | 0.25 | 1.37 | 1.37 | 955 | 5 | 60º |  | 1.4666 | 0.00036897 | 1.3326 | 0 | 10.3633 | 0.85187 | 0.41039
120 | 147.5 | 237 | 75 | 300 | 0.25 | 1.43 | 1.26 | 875 | 5 | 60º |  | 1.477 | 0.00024631 | 1.3957 | 0.05097 | 9.789 | 10.6961 | 0.40973 | 16870.5254 | 4217631.3424
155 | 185 | 350.5 | 75 | 250 | 0.25 | 1.26 | 1.26 | 955 | 5 | 60º |  | 1.6582 | 0.00030014 | 1.4732 | 0 | 7.5703 | 0.1297 | 0.40676
140 | 170 | 304 | 85 | 250 | 0.25 | 1.43 | 1.26 | 875 | 5 | 60º |  | 1.7133 | 0.00020496 | 1.5585 | 0.10476 | 9.3349 | 3.121 | 0.40307
120 | 147.5 | 237 | 80 | 250 | 0.25 | 1.37 | 1.37 | 955 | 5 | 60º |  | 1.4115 | 0.00034659 | 1.3303 | 0 | 8.204 | 1.5072 | 0.40263
120 | 147.5 | 237 | 90 | 300 | 0.25 | 1.37 | 1.37 | 955 | 5 | 60º |  | 1.4115 | 0.00034659 | 1.3607 | 0 | 2.6629 | 2.1532 | 0.40164
120 | 147.5 | 267 | 80 | 300 | 0.25 | 1.37 | 1.37 | 955 | 5 | 60º |  | 1.6383 | 0.00030243 | 1.5449 | 0 | 7.3151 | 1.604 | 0.39989
140 | 170 | 304 | 90 | 250 | 0.25 | 1.37 | 1.37 | 955 | 5 | 60º |  | 1.6408 | 0.00028434 | 1.4988 | 0 | 8.3718 | 0.77341 | 0.39976
170 | 205 | 352 | 100 | 300 | 0.25 | 1.43 | 1.26 | 875 | 5 | 60º |  | 1.6499 | 0.00020813 | 1.4955 | 0.048319 | 10.1506 | 3.6586 | 0.39854
120 | 147.5 | 267 | 75 | 200 | 0.25 | 1.37 | 1.37 | 955 | 5 | 60º |  | 1.6383 | 0.00030243 | 1.4786 | 0 | 8.4115 | 0.62799 | 0.39725
155 | 185 | 321 | 80 | 200 | 0.25 | 1.26 | 1.26 | 955 | 5 | 60º |  | 1.5037 | 0.00034812 | 1.3149 | 0 | 7.9231 | 0.086364 | 0.39688
140 | 170 | 304 | 80 | 200 | 0.25 | 1.26 | 1.26 | 955 | 5 | 60º |  | 1.5053 | 0.00028444 | 1.3282 | 0 | 8.2709 | 0.16915 | 0.39492
120 | 147.5 | 267 | 75 | 200 | 0.25 | 1.43 | 1.26 | 875 | 5 | 60º |  | 1.7061 | 0.00024134 | 1.5377 | 0.026343 | 8.8349 | 2.5687 | 0.39171 | 17891.3869
155 | 185 | 350.5 | 85 | 200 | 0.25 | 1.43 | 1.26 | 875 | 5 | 60º |  | 1.8774 | 0.00023655 | 1.5989 | 0.0086379 | 7.8272 | 0.92113 | 0.39109
120 | 147.5 | 302 | 75 | 250 | 0.25 | 1.26 | 1.26 | 955 | 5 | 60º |  | 1.7028 | 0.00029213 | 1.5547 | 0 | 6.2347 | 0.28685 | 0.3863
155 | 185 | 297 | 100 | 300 | 0.25 | 1.37 | 1.37 | 955 | 5 | 60º |  | 1.4666 | 0.00036897 | 1.3587 | 0 | 9.851 | 1.2511 | 0.38441
155 | 185 | 321 | 85 | 200 | 0.25 | 1.37 | 1.37 | 955 | 5 | 60º |  | 1.6372 | 0.00035151 | 1.4278 | 0 | 8.885 | 0.26282 | 0.38226
120 | 147.5 | 237 | 95 | 300 | 0.25 | 1.37 | 1.37 | 955 | 5 | 60º |  | 1.4115 | 0.00034659 | 1.3676 | 0 | 0.9982 | 2.1432 | 0.38146
155 | 185 | 297 | 90 | 200 | 0.25 | 1.43 | 1.26 | 875 | 5 | 60º |  | 1.5424 | 0.00023434 | 1.3662 | 0.012484 | 10.1826 | 1.9068 | 0.38112
120 | 147.5 | 237 | 85 | 250 | 0.25 | 1.37 | 1.37 | 955 | 5 | 60º |  | 1.4115 | 0.00034659 | 1.34 | 0 | 6.1427 | 1.4989 | 0.38084
120 | 147.5 | 237 | 80 | 300 | 0.25 | 1.43 | 1.26 | 875 | 5 | 60º |  | 1.477 | 0.00024631 | 1.4076 | 0.041147 | 8.2352 | 10.599 | 0.38046 | 16861.8289 | 4215457.2178
155 | 185 | 321 | 85 | 300 | 0.25 | 1.37 | 1.37 | 955 | 5 | 60º |  | 1.6372 | 0.00035151 | 1.5028 | 0 | 9.1154 | 0.98498 | 0.3784
120 | 147.5 | 302 | 75 | 300 | 0.25 | 1.26 | 1.26 | 955 | 5 | 60º |  | 1.7028 | 0.00029213 | 1.5853 | 0 | 6.2594 | 0.42095 | 0.37707
155 | 185 | 321 | 85 | 300 | 0.25 | 1.43 | 1.26 | 875 | 5 | 60º |  | 1.706 | 0.00024847 | 1.5627 | 0.047102 | 9.6206 | 5.1102 | 0.37489
155 | 185 | 297 | 95 | 200 | 0.25 | 1.37 | 1.37 | 955 | 5 | 60º |  | 1.4666 | 0.00036897 | 1.2966 | 0 | 9.8262 | 0.52611 | 0.37132
120 | 147.5 | 237 | 70 | 200 | 0.25 | 1.26 | 1.26 | 955 | 5 | 60º |  | 1.2963 | 0.0003398 | 1.1942 | 0 | 8.6218 | 0.37247 | 0.37014
155 | 185 | 350.5 | 75 | 300 | 0.25 | 1.43 | 1.26 | 875 | 5 | 60º |  | 1.8882 | 0.00021267 | 1.6987 | 0.0979 | 8.4373 | 4.3259 | 0.3691
120 | 147.5 | 237 | 85 | 300 | 0.25 | 1.43 | 1.26 | 875 | 5 | 60º |  | 1.477 | 0.00024631 | 1.4178 | 0.041147 | 6 | 10.5097 | 0.36483 | 17335.0722 | 5200521.6673
120 | 147.5 | 237 | 90 | 250 | 0.25 | 1.37 | 1.37 | 955 | 5 | 60º |  | 1.4115 | 0.00034659 | 1.3482 | 0 | 2.492 | 1.4989 | 0.36316
120 | 147.5 | 237 | 100 | 300 | 0.25 | 1.37 | 1.37 | 955 | 5 | 60º |  | 1.4115 | 0.00034659 | 1.3725 | 0 | 0.42063 | 2.143 | 0.36295
155 | 185 | 321 | 80 | 250 | 0.25 | 1.26 | 1.26 | 955 | 5 | 60º |  | 1.5037 | 0.00034812 | 1.3606 | 0 | 7.9055 | 0.17901 | 0.36033
120 | 147.5 | 237 | 80 | 250 | 0.25 | 1.43 | 1.26 | 875 | 5 | 60º |  | 1.4768 | 0.00024707 | 1.3938 | 0.081854 | 8.1421 | 7.0354 | 0.35802 | 15867.2322 | 3966808.0382
120 | 147.5 | 267 | 85 | 300 | 0.25 | 1.37 | 1.37 | 955 | 5 | 60º |  | 1.6383 | 0.00030243 | 1.5535 | 0 | 5.7422 | 1.6081 | 0.35713
120 | 147.5 | 267 | 75 | 300 | 0.25 | 1.26 | 1.26 | 955 | 5 | 60º |  | 1.5041 | 0.00030115 | 1.427 | 0 | 6.7832 | 0.56097 | 0.35574
120 | 147.5 | 267 | 85 | 300 | 0.25 | 1.43 | 1.26 | 875 | 5 | 60º |  | 1.7034 | 0.00024604 | 1.6066 | 0.054561 | 6.8478 | 6.3066 | 0.35508 | 18682.4333
155 | 185 | 297 | 90 | 300 | 0.25 | 1.26 | 1.26 | 955 | 5 | 60º |  | 1.3487 | 0.00035169 | 1.2473 | 0 | 9.6353 | 0.36774 | 0.35156
120 | 147.5 | 237 | 75 | 250 | 0.25 | 1.26 | 1.26 | 955 | 5 | 60º |  | 1.2963 | 0.0003398 | 1.2253 | 0 | 7.2687 | 0.49489 | 0.34735
170 | 205 | 352 | 105 | 300 | 0.25 | 1.37 | 1.37 | 955 | 5 | 60º |  | 1.5825 | 0.00030131 | 1.4427 | 0 | 8.8813 | 0.85692 | 0.34683
120 | 147.5 | 237 | 105 | 300 | 0.25 | 1.37 | 1.37 | 955 | 5 | 60º |  | 1.4115 | 0.00034659 | 1.3759 | 0 | 0.16101 | 2.1429 | 0.34591
120 | 147.5 | 237 | 90 | 300 | 0.25 | 1.43 | 1.26 | 875 | 5 | 60º |  | 1.477 | 0.00024631 | 1.4259 | 0.041147 | 2.0327 | 10.4874 | 0.34582 | 17554.0438 | 5266213.1424
120 | 147.5 | 237 | 95 | 250 | 0.25 | 1.37 | 1.37 | 955 | 5 | 60º |  | 1.4115 | 0.00034659 | 1.355 | 0 | 0.91199 | 1.4989 | 0.34492
140 | 170 | 304 | 90 | 300 | 0.25 | 1.43 | 1.26 | 875 | 5 | 60º |  | 1.7076 | 0.00021026 | 1.5834 | 0.07283 | 9.0634 | 5.2117 | 0.34309
120 | 147.5 | 267 | 70 | 200 | 0.25 | 1.26 | 1.26 | 955 | 5 | 60º |  | 1.5041 | 0.00030115 | 1.3629 | 0 | 7.8559 | 0.23931 | 0.34277
155 | 185 | 297 | 100 | 300 | 0.25 | 1.43 | 1.26 | 875 | 5 | 60º |  | 1.5301 | 0.00026221 | 1.421 | 0.0081517 | 9.8861 | 6.0818 | 0.34166
120 | 147.5 | 302 | 90 | 250 | 0.25 | 1.43 | 1.26 | 875 | 5 | 60º |  | 1.9143 | 0.00030613 | 1.7358 | 0.04413 | 6.293 | 2.8082 | 0.34034 | 21257.5923
120 | 147.5 | 237 | 85 | 250 | 0.25 | 1.43 | 1.26 | 875 | 5 | 60º |  | 1.4768 | 0.00024707 | 1.4034 | 0.081854 | 5.8843 | 6.9967 | 0.34016 | 16162.786 | 4040696.5007
120 | 147.5 | 267 | 95 | 300 | 0.25 | 1.37 | 1.37 | 955 | 5 | 60º |  | 1.6383 | 0.00030243 | 1.5658 | 0 | 0.77008 | 1.5986 | 0.33993
120 | 147.5 | 267 | 90 | 300 | 0.25 | 1.37 | 1.37 | 955 | 5 | 60º |  | 1.6383 | 0.00030243 | 1.5603 | 0 | 2.621 | 1.5984 | 0.33972
120 | 147.5 | 267 | 90 | 300 | 0.25 | 1.43 | 1.26 | 875 | 5 | 60º |  | 1.7034 | 0.00024604 | 1.6139 | 0.054561 | 4.16 | 6.2763 | 0.33777 | 18969.0714
120 | 147.5 | 267 | 80 | 300 | 0.25 | 1.26 | 1.26 | 955 | 5 | 60º |  | 1.5041 | 0.00030115 | 1.4348 | 0 | 4.8094 | 0.56143 | 0.33729
155 | 185 | 297 | 90 | 250 | 0.25 | 1.26 | 1.26 | 955 | 5 | 60º |  | 1.3487 | 0.00035169 | 1.2318 | 0 | 8.8751 | 0.31387 | 0.33558
155 | 185 | 297 | 95 | 250 | 0.25 | 1.43 | 1.26 | 875 | 5 | 60º |  | 1.5335 | 0.00024797 | 1.3978 | 0.0078221 | 10.2147 | 3.655 | 0.33501
120 | 147.5 | 267 | 95 | 300 | 0.25 | 1.43 | 1.26 | 875 | 5 | 60º |  | 1.7034 | 0.00024604 | 1.6199 | 0.054561 | 1.2166 | 6.258 | 0.33461 | 19994.9013
155 | 185 | 350.5 | 85 | 250 | 0.25 | 1.37 | 1.37 | 955 | 5 | 60º |  | 1.8048 | 0.00030287 | 1.6034 | 0 | 7.9941 | 0.55635 | 0.33424
170 | 205 | 352 | 95 | 250 | 0.25 | 1.26 | 1.26 | 955 | 5 | 60º |  | 1.4548 | 0.00029385 | 1.3003 | 0 | 8.4292 | 0.19992 | 0.33348
155 | 185 | 297 | 105 | 300 | 0.25 | 1.37 | 1.37 | 955 | 5 | 60º |  | 1.4666 | 0.00036897 | 1.3678 | 0 | 8.3543 | 1.2072 | 0.33241
120 | 147.5 | 302 | 75 | 200 | 0.25 | 1.26 | 1.26 | 955 | 5 | 60º |  | 1.7028 | 0.00029213 | 1.5035 | 0 | 6.0052 | 0.14508 | 0.33239
155 | 185 | 321 | 90 | 250 | 0.25 | 1.37 | 1.37 | 955 | 5 | 60º |  | 1.6372 | 0.00035151 | 1.4856 | 0 | 8.1696 | 0.53168 | 0.33195
120 | 147.5 | 237 | 75 | 300 | 0.25 | 1.26 | 1.26 | 955 | 5 | 60º |  | 1.2963 | 0.0003398 | 1.2363 | 0 | 7.4362 | 0.66617 | 0.3315
170 | 205 | 352 | 105 | 250 | 0.25 | 1.37 | 1.37 | 955 | 5 | 60º |  | 1.5825 | 0.00030131 | 1.4123 | 0 | 8.7434 | 0.59805 | 0.33138
120 | 147.5 | 237 | 110 | 300 | 0.25 | 1.37 | 1.37 | 955 | 5 | 60º |  | 1.4115 | 0.00034659 | 1.3784 | 0 | 0.070553 | 2.1429 | 0.33082
155 | 185 | 350.5 | 85 | 200 | 0.25 | 1.37 | 1.37 | 955 | 5 | 60º |  | 1.8048 | 0.00030287 | 1.5413 | 0 | 7.4493 | 0.22758 | 0.33061
120 | 147.5 | 237 | 80 | 250 | 0.25 | 1.26 | 1.26 | 955 | 5 | 60º |  | 1.2963 | 0.0003398 | 1.2351 | 0 | 4.8236 | 0.49489 | 0.33031
120 | 147.5 | 237 | 95 | 300 | 0.25 | 1.43 | 1.26 | 875 | 5 | 60º |  | 1.477 | 0.00024631 | 1.4325 | 0.041147 | 0.8082 | 10.4874 | 0.32845 | 17754.2261 | 4438556.5166
120 | 147.5 | 237 | 100 | 250 | 0.25 | 1.37 | 1.37 | 955 | 5 | 60º |  | 1.4115 | 0.00034659 | 1.3595 | 0 | 0.42408 | 1.4983 | 0.32818
155 | 185 | 350.5 | 85 | 300 | 0.25 | 1.37 | 1.37 | 955 | 5 | 60º |  | 1.8048 | 0.00030287 | 1.6387 | 0 | 7.6556 | 0.81668 | 0.32505
120 | 147.5 | 302 | 80 | 250 | 0.25 | 1.37 | 1.37 | 955 | 5 | 60º |  | 1.8607 | 0.00027279 | 1.687 | 0 | 5.9579 | 1.1189 | 0.32491
170 | 205 | 352 | 95 | 300 | 0.25 | 1.26 | 1.26 | 955 | 5 | 60º |  | 1.4548 | 0.00029385 | 1.3285 | 0 | 8.5721 | 0.28973 | 0.32457
120 | 147.5 | 237 | 90 | 250 | 0.25 | 1.43 | 1.26 | 875 | 5 | 60º |  | 1.4768 | 0.00024707 | 1.4114 | 0.081854 | 2.2116 | 6.9216 | 0.32322 | 16406.4967 | 4921949.0151
155 | 185 | 321 | 90 | 250 | 0.25 | 1.43 | 1.26 | 875 | 5 | 60º |  | 1.7049 | 0.0002528 | 1.5416 | 0.044938 | 8.93 | 2.7448 | 0.32287
155 | 185 | 297 | 95 | 300 | 0.25 | 1.26 | 1.26 | 955 | 5 | 60º |  | 1.3487 | 0.00035169 | 1.2568 | 0 | 8.5178 | 0.36821 | 0.32195
170 | 205 | 352 | 105 | 300 | 0.25 | 1.43 | 1.26 | 875 | 5 | 60º |  | 1.6499 | 0.00020813 | 1.504 | 0.048319 | 9.2442 | 3.6315 | 0.32018
120 | 147.5 | 267 | 85 | 300 | 0.25 | 1.26 | 1.26 | 955 | 5 | 60º |  | 1.5041 | 0.00030115 | 1.4419 | 0 | 1.5817 | 0.53403 | 0.32005
170 | 205 | 352 | 105 | 250 | 0.25 | 1.43 | 1.26 | 875 | 5 | 60º |  | 1.6484 | 0.00020992 | 1.4705 | 0.039541 | 9.1352 | 2.1415 | 0.31911
155 | 185 | 297 | 100 | 250 | 0.25 | 1.37 | 1.37 | 955 | 5 | 60º |  | 1.4666 | 0.00036897 | 1.3423 | 0 | 9.4871 | 0.85017 | 0.31825
155 | 185 | 297 | 105 | 300 | 0.25 | 1.43 | 1.26 | 875 | 5 | 60º |  | 1.5301 | 0.00026221 | 1.4301 | 0.0081517 | 8.4132 | 6.0712 | 0.31817
155 | 185 | 350.5 | 85 | 250 | 0.25 | 1.43 | 1.26 | 875 | 5 | 60º |  | 1.8792 | 0.00023256 | 1.6638 | 0.066494 | 8.2515 | 2.3616 | 0.31776
155 | 185 | 297 | 110 | 300 | 0.25 | 1.37 | 1.37 | 955 | 5 | 60º |  | 1.4666 | 0.00036897 | 1.3762 | 0 | 6.9891 | 1.2072 | 0.31748
140 | 170 | 304 | 90 | 300 | 0.25 | 1.37 | 1.37 | 955 | 5 | 60º |  | 1.6408 | 0.00028434 | 1.5263 | 0 | 8.353 | 1.1156 | 0.3163
120 | 147.5 | 237 | 115 | 300 | 0.25 | 1.37 | 1.37 | 955 | 5 | 60º |  | 1.4115 | 0.00034659 | 1.3801 | 0 | 0.020431 | 2.143 | 0.31562
155 | 185 | 321 | 95 | 250 | 0.25 | 1.37 | 1.37 | 955 | 5 | 60º |  | 1.6372 | 0.00035151 | 1.4932 | 0 | 7.2643 | 0.53097 | 0.31462
120 | 147.5 | 237 | 80 | 300 | 0.25 | 1.26 | 1.26 | 955 | 5 | 60º |  | 1.2963 | 0.0003398 | 1.2465 | 0 | 5.1385 | 0.66617 | 0.31366
120 | 147.5 | 237 | 80 | 200 | 0.25 | 1.37 | 1.37 | 955 | 5 | 60º |  | 1.4115 | 0.00034659 | 1.308 | 0 | 7.7986 | 1.0651 | 0.31362
120 | 147.5 | 237 | 105 | 250 | 0.25 | 1.37 | 1.37 | 955 | 5 | 60º |  | 1.4115 | 0.00034659 | 1.3629 | 0 | 0.17292 | 1.4983 | 0.31277
120 | 147.5 | 237 | 100 | 300 | 0.25 | 1.43 | 1.26 | 875 | 5 | 60º |  | 1.477 | 0.00024631 | 1.437 | 0.03132 | 0.3186 | 10.4874 | 0.31251 | 17937.8667 | 4484466.6821
120 | 147.5 | 237 | 85 | 250 | 0.25 | 1.26 | 1.26 | 955 | 5 | 60º |  | 1.2963 | 0.0003398 | 1.2429 | 0 | 1.68 | 0.49489 | 0.31121
155 | 185 | 321 | 90 | 200 | 0.25 | 1.43 | 1.26 | 875 | 5 | 60º |  | 1.7054 | 0.00025128 | 1.4902 | 0.011185 | 8.845 | 1.2553 | 0.31096
120 | 147.5 | 237 | 110 | 300 | 0.25 | 1.43 | 1.26 | 875 | 5 | 60º |  | 1.477 | 0.00024631 | 1.4425 | 0.03132 | 0.054395 | 10.43 | 0.30993 | 19909.8807 | 3981976.1483
120 | 147.5 | 267 | 100 | 300 | 0.25 | 1.37 | 1.37 | 955 | 5 | 60º |  | 1.6383 | 0.00030243 | 1.5697 | 0 | 0.46648 | 1.5997 | 0.30896
120 | 147.5 | 237 | 110 | 250 | 0.25 | 1.37 | 1.37 | 955 | 5 | 60º |  | 1.4115 | 0.00034659 | 1.3653 | 0 | 0.080031 | 1.4984 | 0.30873
120 | 147.5 | 302 | 95 | 250 | 0.25 | 1.43 | 1.26 | 875 | 5 | 60º |  | 1.9143 | 0.00030613 | 1.7415 | 0.04413 | 4.0851 | 2.8103 | 0.30867 | 20497.5115
120 | 147.5 | 302 | 85 | 250 | 0.25 | 1.37 | 1.37 | 955 | 5 | 60º |  | 1.8607 | 0.00027279 | 1.6928 | 0 | 4.1274 | 1.1244 | 0.30831
120 | 147.5 | 302 | 80 | 300 | 0.25 | 1.37 | 1.37 | 955 | 5 | 60º |  | 1.8607 | 0.00027279 | 1.7193 | 0.0071328 | 6.3022 | 1.8129 | 0.3078
120 | 147.5 | 267 | 100 | 300 | 0.25 | 1.43 | 1.26 | 875 | 5 | 60º |  | 1.7034 | 0.00024604 | 1.6243 | 0.054561 | 0.55771 | 6.2568 | 0.30719 | 19475.5317
120 | 147.5 | 237 | 95 | 250 | 0.25 | 1.43 | 1.26 | 875 | 5 | 60º |  | 1.4768 | 0.00024707 | 1.418 | 0.081854 | 0.80992 | 6.8965 | 0.30698 | 16593.5888 | 4978076.6494
155 | 185 | 297 | 110 | 300 | 0.25 | 1.43 | 1.26 | 875 | 5 | 60º |  | 1.5301 | 0.00026221 | 1.4386 | 0 | 6.9732 | 6.0372 | 0.30686
155 | 185 | 297 | 100 | 300 | 0.25 | 1.26 | 1.26 | 955 | 5 | 60º |  | 1.3487 | 0.00035169 | 1.2657 | 0 | 6.5574 | 0.36774 | 0.30672
140 | 170 | 304 | 95 | 250 | 0.25 | 1.37 | 1.37 | 955 | 5 | 60º |  | 1.6408 | 0.00028434 | 1.5068 | 0 | 7.1455 | 0.74542 | 0.30476
140 | 170 | 304 | 90 | 200 | 0.25 | 1.43 | 1.26 | 875 | 5 | 60º |  | 1.7068 | 0.00021393 | 1.507 | 0.011543 | 8.3439 | 1.6175 | 0.3045
120 | 147.5 | 302 | 75 | 300 | 0.25 | 1.43 | 1.26 | 875 | 5 | 60º |  | 1.9399 | 0.00022353 | 1.782 | 0.13411 | 6.2957 | 5.7973 | 0.30447 | 15505.0481
120 | 147.5 | 267 | 90 | 300 | 0.25 | 1.26 | 1.26 | 955 | 5 | 60º |  | 1.5041 | 0.00030115 | 1.4471 | 0 | 0.63893 | 0.53403 | 0.30445
155 | 185 | 297 | 115 | 300 | 0.25 | 1.37 | 1.37 | 955 | 5 | 60º |  | 1.4666 | 0.00036897 | 1.3838 | 0 | 3.6391 | 1.2072 | 0.30442
155 | 185 | 321 | 95 | 250 | 0.25 | 1.43 | 1.26 | 875 | 5 | 60º |  | 1.7049 | 0.0002528 | 1.5495 | 0.044938 | 7.9265 | 2.7353 | 0.30227
155 | 185 | 321 | 100 | 250 | 0.25 | 1.37 | 1.37 | 955 | 5 | 60º |  | 1.6372 | 0.00035151 | 1.5001 | 0 | 5.8022 | 0.53282 | 0.30107
120 | 147.5 | 237 | 75 | 200 | 0.25 | 1.43 | 1.26 | 875 | 5 | 60º |  | 1.4813 | 0.00024155 | 1.3691 | 0.08375 | 8.5959 | 3.7625 | 0.2987 | 12299.09 | 3074772.5075
120 | 147.5 | 267 | 95 | 300 | 0.25 | 1.26 | 1.26 | 955 | 5 | 60º |  | 1.5041 | 0.00030115 | 1.4507 | 0 | 0.22318 | 0.53403 | 0.29819
120 | 147.5 | 237 | 105 | 300 | 0.25 | 1.43 | 1.26 | 875 | 5 | 60º |  | 1.477 | 0.00024631 | 1.4402 | 0.03132 | 0.13174 | 10.4914 | 0.29784 | 18106.8808 | 5432064.253
170 | 205 | 352 | 105 | 200 | 0.25 | 1.37 | 1.37 | 955 | 5 | 60º |  | 1.5825 | 0.00030131 | 1.3559 | 0 | 8.4258 | 0.31843 | 0.2973
120 | 147.5 | 237 | 85 | 300 | 0.25 | 1.26 | 1.26 | 955 | 5 | 60º |  | 1.2963 | 0.0003398 | 1.2547 | 0 | 1.7446 | 0.66617 | 0.29698
120 | 147.5 | 237 | 85 | 200 | 0.25 | 1.37 | 1.37 | 955 | 5 | 60º |  | 1.4115 | 0.00034659 | 1.3171 | 0 | 5.6508 | 1.0638 | 0.29665
140 | 170 | 304 | 85 | 300 | 0.25 | 1.26 | 1.26 | 955 | 5 | 60º |  | 1.5053 | 0.00028444 | 1.4055 | 0 | 7.9764 | 0.3804 | 0.29659
120 | 147.5 | 302 | 90 | 250 | 0.25 | 1.37 | 1.37 | 955 | 5 | 60º |  | 1.8607 | 0.00027279 | 1.6975 | 0 | 1.4454 | 1.1282 | 0.29578
120 | 147.5 | 267 | 105 | 300 | 0.25 | 1.37 | 1.37 | 955 | 5 | 60º |  | 1.6383 | 0.00030243 | 1.5725 | 0 | 0.16681 | 1.6006 | 0.29531
120 | 147.5 | 302 | 100 | 250 | 0.25 | 1.43 | 1.26 | 875 | 5 | 60º |  | 1.9143 | 0.00030613 | 1.7454 | 0.020135 | 1.6294 | 2.81 | 0.29521 | 20783.133
170 | 205 | 352 | 105 | 200 | 0.25 | 1.43 | 1.26 | 875 | 5 | 60º |  | 1.6473 | 0.0002151 | 1.4093 | 0.011456 | 8.8964 | 0.99179 | 0.29496
120 | 147.5 | 237 | 90 | 250 | 0.25 | 1.26 | 1.26 | 955 | 5 | 60º |  | 1.2963 | 0.0003398 | 1.2488 | 0 | 0.62539 | 0.49489 | 0.29477
170 | 205 | 352 | 95 | 200 | 0.25 | 1.26 | 1.26 | 955 | 5 | 60º |  | 1.4548 | 0.00029385 | 1.2483 | 0 | 7.8893 | 0.088759 | 0.2947
155 | 185 | 297 | 115 | 300 | 0.25 | 1.43 | 1.26 | 875 | 5 | 60º |  | 1.5301 | 0.00026221 | 1.4461 | 0 | 3.6106 | 6.0347 | 0.29424
120 | 147.5 | 267 | 105 | 300 | 0.25 | 1.43 | 1.26 | 875 | 5 | 60º |  | 1.7034 | 0.00024604 | 1.6275 | 0.054561 | 0.27482 | 6.2568 | 0.29362 | 19700.2217
120 | 147.5 | 302 | 85 | 300 | 0.25 | 1.37 | 1.37 | 955 | 5 | 60º |  | 1.8607 | 0.00027279 | 1.7254 | 0 | 4.2267 | 1.7867 | 0.29358
155 | 185 | 297 | 105 | 300 | 0.25 | 1.26 | 1.26 | 955 | 5 | 60º |  | 1.3487 | 0.00035169 | 1.2731 | 0 | 4.2791 | 0.36774 | 0.29332
155 | 185 | 321 | 105 | 250 | 0.25 | 1.37 | 1.37 | 955 | 5 | 60º |  | 1.6372 | 0.00035151 | 1.5061 | 0 | 3.2147 | 0.53282 | 0.29251
155 | 185 | 321 | 80 | 300 | 0.25 | 1.26 | 1.26 | 955 | 5 | 60º |  | 1.5037 | 0.00034812 | 1.385 | 0 | 8.2319 | 0.25428 | 0.29218
120 | 147.5 | 237 | 100 | 250 | 0.25 | 1.43 | 1.26 | 875 | 5 | 60º |  | 1.4768 | 0.00024707 | 1.4223 | 0.081854 | 0.3589 | 6.8916 | 0.29208 | 16765.2237 | 5029567.123
140 | 170 | 304 | 100 | 250 | 0.25 | 1.37 | 1.37 | 955 | 5 | 60º |  | 1.6408 | 0.00028434 | 1.5137 | 0 | 4.9867 | 0.74797 | 0.2918
155 | 185 | 321 | 85 | 250 | 0.25 | 1.26 | 1.26 | 955 | 5 | 60º |  | 1.5037 | 0.00034812 | 1.3694 | 0 | 7.2824 | 0.18088 | 0.29155
120 | 147.5 | 302 | 80 | 300 | 0.25 | 1.43 | 1.26 | 875 | 5 | 60º |  | 1.9399 | 0.00022353 | 1.7883 | 0.12666 | 5.3324 | 5.804 | 0.29058 | 15900.6955
140 | 170 | 304 | 85 | 250 | 0.25 | 1.26 | 1.26 | 955 | 5 | 60º |  | 1.5053 | 0.00028444 | 1.3799 | 0 | 7.7275 | 0.28823 | 0.28964
140 | 170 | 304 | 90 | 200 | 0.25 | 1.37 | 1.37 | 955 | 5 | 60º |  | 1.6408 | 0.00028434 | 1.4514 | 0 | 7.6505 | 0.41644 | 0.28929
155 | 185 | 321 | 100 | 250 | 0.25 | 1.43 | 1.26 | 875 | 5 | 60º |  | 1.7049 | 0.0002528 | 1.5568 | 0.044938 | 6.6304 | 2.736 | 0.28925
120 | 147.5 | 237 | 115 | 250 | 0.25 | 1.37 | 1.37 | 955 | 5 | 60º |  | 1.4115 | 0.00034659 | 1.3672 | 0 | 0.03476 | 1.4983 | 0.28538
120 | 147.5 | 302 | 105 | 250 | 0.25 | 1.43 | 1.26 | 875 | 5 | 60º |  | 1.9143 | 0.00030613 | 1.7489 | 0.020135 | 0.70348 | 2.81 | 0.28534 | 21242.254
120 | 147.5 | 237 | 110 | 250 | 0.25 | 1.43 | 1.26 | 875 | 5 | 60º |  | 1.4768 | 0.00024707 | 1.4279 | 0.081854 | 0.058613 | 6.9417 | 0.28408 | 18249.4801 | 4562370.0298
120 | 147.5 | 302 | 95 | 250 | 0.25 | 1.37 | 1.37 | 955 | 5 | 60º |  | 1.8607 | 0.00027279 | 1.7014 | 0 | 0.49295 | 1.1282 | 0.2835
140 | 170 | 304 | 90 | 250 | 0.25 | 1.43 | 1.26 | 875 | 5 | 60º |  | 1.7133 | 0.00020496 | 1.5667 | 0.10476 | 8.1056 | 3.1216 | 0.28318
120 | 147.5 | 267 | 110 | 300 | 0.25 | 1.37 | 1.37 | 955 | 5 | 60º |  | 1.6383 | 0.00030243 | 1.5746 | 0 | 0.082807 | 1.6015 | 0.28266
155 | 185 | 321 | 90 | 300 | 0.25 | 1.37 | 1.37 | 955 | 5 | 60º |  | 1.6372 | 0.00035151 | 1.5122 | 0 | 8.6361 | 0.97674 | 0.28255
140 | 170 | 304 | 95 | 300 | 0.25 | 1.37 | 1.37 | 955 | 5 | 60º |  | 1.6408 | 0.00028434 | 1.5343 | 0 | 7.4226 | 1.1154 | 0.28252
155 | 185 | 321 | 110 | 250 | 0.25 | 1.37 | 1.37 | 955 | 5 | 60º |  | 1.6372 | 0.00035151 | 1.5112 | 0 | 1.427 | 0.53282 | 0.28227
120 | 147.5 | 302 | 80 | 250 | 0.25 | 1.26 | 1.26 | 955 | 5 | 60º |  | 1.7028 | 0.00029213 | 1.5613 | 0 | 4.9643 | 0.28868 | 0.28195
120 | 147.5 | 237 | 90 | 300 | 0.25 | 1.26 | 1.26 | 955 | 5 | 60º |  | 1.2963 | 0.0003398 | 1.2608 | 0 | 0.6603 | 0.66617 | 0.28151
120 | 147.5 | 237 | 95 | 250 | 0.25 | 1.26 | 1.26 | 955 | 5 | 60º |  | 1.2963 | 0.0003398 | 1.2532 | 0 | 0.17831 | 0.49489 | 0.28127
120 | 147.5 | 267 | 110 | 300 | 0.25 | 1.43 | 1.26 | 875 | 5 | 60º |  | 1.7034 | 0.00024604 | 1.6298 | 0.054561 | 0.097513 | 6.2612 | 0.28104 | 19908.5659
155 | 185 | 297 | 110 | 300 | 0.25 | 1.26 | 1.26 | 955 | 5 | 60º |  | 1.3487 | 0.00035169 | 1.2796 | 0 | 1.6927 | 0.36774 | 0.28088
140 | 170 | 304 | 105 | 250 | 0.25 | 1.37 | 1.37 | 955 | 5 | 60º |  | 1.6408 | 0.00028434 | 1.519 | 0 | 2.2554 | 0.75181 | 0.28073
120 | 147.5 | 237 | 90 | 200 | 0.25 | 1.37 | 1.37 | 955 | 5 | 60º |  | 1.4115 | 0.00034659 | 1.3249 | 0 | 2.0635 | 1.0645 | 0.28061
155 | 185 | 321 | 90 | 250 | 0.25 | 1.26 | 1.26 | 955 | 5 | 60º |  | 1.5037 | 0.00034812 | 1.3774 | 0 | 5.9836 | 0.18123 | 0.28019
155 | 185 | 297 | 105 | 250 | 0.25 | 1.37 | 1.37 | 955 | 5 | 60º |  | 1.4666 | 0.00036897 | 1.3511 | 0 | 8.114 | 0.84745 | 0.27997
120 | 147.5 | 302 | 90 | 300 | 0.25 | 1.37 | 1.37 | 955 | 5 | 60º |  | 1.8607 | 0.00027279 | 1.73 | 0 | 1.5434 | 1.8221 | 0.2798
120 | 147.5 | 302 | 80 | 300 | 0.25 | 1.26 | 1.26 | 955 | 5 | 60º |  | 1.7028 | 0.00029213 | 1.5927 | 0 | 5.3148 | 0.42256 | 0.27944
120 | 147.5 | 267 | 75 | 250 | 0.25 | 1.43 | 1.26 | 875 | 5 | 60º |  | 1.7123 | 0.00022905 | 1.5851 | 0.078697 | 8.0625 | 4.6614 | 0.27893 | 12740.3477
120 | 147.5 | 237 | 105 | 250 | 0.25 | 1.43 | 1.26 | 875 | 5 | 60º |  | 1.4768 | 0.00024707 | 1.4256 | 0.081854 | 0.13368 | 6.8916 | 0.27836 | 16923.1902 | 4230797.5405
120 | 147.5 | 237 | 80 | 200 | 0.25 | 1.43 | 1.26 | 875 | 5 | 60º |  | 1.4813 | 0.00024155 | 1.379 | 0.08375 | 6.9659 | 3.7069 | 0.27717 | 12284.2125 | 3071053.1144
155 | 185 | 321 | 105 | 250 | 0.25 | 1.43 | 1.26 | 875 | 5 | 60º |  | 1.7049 | 0.0002528 | 1.5632 | 0.044938 | 5.0416 | 2.697 | 0.27717
120 | 147.5 | 302 | 85 | 300 | 0.25 | 1.43 | 1.26 | 875 | 5 | 60º |  | 1.9399 | 0.00022353 | 1.7933 | 0.12666 | 2.2683 | 5.7987 | 0.27635 | 16184.4115
120 | 147.5 | 267 | 100 | 300 | 0.25 | 1.26 | 1.26 | 955 | 5 | 60º |  | 1.5041 | 0.00030115 | 1.4531 | 0 | 0.088193 | 0.53403 | 0.27626
140 | 170 | 304 | 95 | 300 | 0.25 | 1.43 | 1.26 | 875 | 5 | 60º |  | 1.7076 | 0.00021026 | 1.5916 | 0.065335 | 7.9886 | 5.1792 | 0.27606
120 | 147.5 | 267 | 80 | 250 | 0.25 | 1.37 | 1.37 | 955 | 5 | 60º |  | 1.6383 | 0.00030243 | 1.5237 | 0 | 7.4877 | 0.99265 | 0.2746
155 | 185 | 297 | 90 | 200 | 0.25 | 1.26 | 1.26 | 955 | 5 | 60º |  | 1.3487 | 0.00035169 | 1.1982 | 0 | 8.9247 | 0.1932 | 0.27335
155 | 185 | 321 | 115 | 250 | 0.25 | 1.37 | 1.37 | 955 | 5 | 60º |  | 1.6372 | 0.00035151 | 1.5155 | 0 | 0.66571 | 0.53326 | 0.2725
155 | 185 | 321 | 90 | 300 | 0.25 | 1.43 | 1.26 | 875 | 5 | 60º |  | 1.706 | 0.00024847 | 1.5721 | 0.047102 | 9.0874 | 5.1034 | 0.27237
120 | 147.5 | 237 | 110 | 300 | 0.25 | 1.26 | 1.26 | 955 | 5 | 60º |  | 1.2963 | 0.0003398 | 1.2717 | 0 | 0.014493 | 0.66617 | 0.27222
120 | 147.5 | 302 | 110 | 250 | 0.25 | 1.43 | 1.26 | 875 | 5 | 60º |  | 1.9143 | 0.00030613 | 1.7514 | 0.020135 | 0.36609 | 2.8102 | 0.27217 | 21375.9943
155 | 185 | 321 | 90 | 200 | 0.25 | 1.37 | 1.37 | 955 | 5 | 60º |  | 1.6372 | 0.00035151 | 1.4353 | 0 | 8.1495 | 0.26266 | 0.272
140 | 170 | 304 | 95 | 250 | 0.25 | 1.43 | 1.26 | 875 | 5 | 60º |  | 1.7133 | 0.00020496 | 1.5745 | 0.098437 | 6.738 | 3.1231 | 0.27176
120 | 147.5 | 237 | 115 | 300 | 0.25 | 1.43 | 1.26 | 875 | 5 | 60º |  | 1.477 | 0.00024631 | 1.4441 | 0.03132 | 0.01525 | 10.4404 | 0.27175 | 18407.3229 | 4601830.7232
120 | 147.5 | 302 | 100 | 250 | 0.25 | 1.37 | 1.37 | 955 | 5 | 60º |  | 1.8607 | 0.00027279 | 1.7038 | 0 | 0.20774 | 1.1282 | 0.2714
140 | 170 | 304 | 100 | 300 | 0.25 | 1.37 | 1.37 | 955 | 5 | 60º |  | 1.6408 | 0.00028434 | 1.5416 | 0 | 5.434 | 1.1154 | 0.27115
120 | 147.5 | 267 | 115 | 300 | 0.25 | 1.37 | 1.37 | 955 | 5 | 60º |  | 1.6383 | 0.00030243 | 1.5759 | 0 | 0.023275 | 1.5573 | 0.2709
155 | 185 | 321 | 95 | 300 | 0.25 | 1.37 | 1.37 | 955 | 5 | 60º |  | 1.6372 | 0.00035151 | 1.5202 | 0 | 7.624 | 0.98062 | 0.27083
140 | 170 | 304 | 110 | 250 | 0.25 | 1.37 | 1.37 | 955 | 5 | 60º |  | 1.6408 | 0.00028434 | 1.5239 | 0 | 0.90665 | 0.74506 | 0.27018
155 | 185 | 297 | 100 | 250 | 0.25 | 1.43 | 1.26 | 875 | 5 | 60º |  | 1.5335 | 0.00024797 | 1.4073 | 0.0078221 | 9.2657 | 3.5895 | 0.26972
120 | 147.5 | 267 | 115 | 300 | 0.25 | 1.43 | 1.26 | 875 | 5 | 60º |  | 1.7034 | 0.00024604 | 1.6314 | 0.054561 | 0.038368 | 6.1639 | 0.26934 | 20102.2357
120 | 147.5 | 302 | 85 | 250 | 0.25 | 1.26 | 1.26 | 955 | 5 | 60º |  | 1.7028 | 0.00029213 | 1.5669 | 0 | 2.4462 | 0.28926 | 0.26933
155 | 185 | 297 | 115 | 300 | 0.25 | 1.26 | 1.26 | 955 | 5 | 60º |  | 1.3487 | 0.00035169 | 1.285 | 0 | 0.58119 | 0.36821 | 0.26933
155 | 185 | 297 | 110 | 250 | 0.25 | 1.37 | 1.37 | 955 | 5 | 60º |  | 1.4666 | 0.00036897 | 1.359 | 0 | 6.4938 | 0.84745 | 0.26925
170 | 205 | 352 | 110 | 300 | 0.25 | 1.37 | 1.37 | 955 | 5 | 60º |  | 1.5825 | 0.00030131 | 1.4505 | 0 | 8.2822 | 0.85738 | 0.26781
120 | 147.5 | 302 | 95 | 300 | 0.25 | 1.37 | 1.37 | 955 | 5 | 60º |  | 1.8607 | 0.00027279 | 1.7335 | 0 | 0.63573 | 1.8325 | 0.26749
155 | 185 | 321 | 110 | 250 | 0.25 | 1.43 | 1.26 | 875 | 5 | 60º |  | 1.7049 | 0.0002528 | 1.5688 | 0.022974 | 2.2322 | 2.697 | 0.2669
120 | 147.5 | 237 | 95 | 300 | 0.25 | 1.26 | 1.26 | 955 | 5 | 60º |  | 1.2963 | 0.0003398 | 1.2651 | 0 | 0.23504 | 0.66617 | 0.26665
120 | 147.5 | 237 | 95 | 200 | 0.25 | 1.37 | 1.37 | 955 | 5 | 60º |  | 1.4115 | 0.00034659 | 1.3309 | 0 | 0.84368 | 1.0634 | 0.26651
120 | 147.5 | 237 | 100 | 250 | 0.25 | 1.26 | 1.26 | 955 | 5 | 60º |  | 1.2963 | 0.0003398 | 1.2559 | 0 | 0.078368 | 0.49489 | 0.26637
155 | 185 | 321 | 95 | 250 | 0.25 | 1.26 | 1.26 | 955 | 5 | 60º |  | 1.5037 | 0.00034812 | 1.3839 | 0 | 4.9088 | 0.1832 | 0.26632
120 | 147.5 | 302 | 85 | 300 | 0.25 | 1.26 | 1.26 | 955 | 5 | 60º |  | 1.7028 | 0.00029213 | 1.5986 | 0 | 2.4766 | 0.42745 | 0.2663
155 | 185 | 297 | 95 | 250 | 0.25 | 1.26 | 1.26 | 955 | 5 | 60º |  | 1.3487 | 0.00035169 | 1.2412 | 0 | 7.8965 | 0.31387 | 0.26612
140 | 170 | 304 | 100 | 300 | 0.25 | 1.43 | 1.26 | 875 | 5 | 60º |  | 1.7076 | 0.00021026 | 1.5991 | 0.055951 | 6.2614 | 5.1691 | 0.2657
155 | 185 | 297 | 100 | 200 | 0.25 | 1.37 | 1.37 | 955 | 5 | 60º |  | 1.4666 | 0.00036897 | 1.3052 | 0 | 9.0766 | 0.52611 | 0.26524
120 | 147.5 | 237 | 75 | 200 | 0.25 | 1.26 | 1.26 | 955 | 5 | 60º |  | 1.2963 | 0.0003398 | 1.2047 | 0 | 6.7414 | 0.37093 | 0.26495
120 | 147.5 | 267 | 105 | 300 | 0.25 | 1.26 | 1.26 | 955 | 5 | 60º |  | 1.5041 | 0.00030115 | 1.4549 | 0 | 0.012451 | 0.53403 | 0.26405
120 | 147.5 | 302 | 90 | 300 | 0.25 | 1.43 | 1.26 | 875 | 5 | 60º |  | 1.9399 | 0.00022353 | 1.7971 | 0.12666 | 0.68527 | 5.7987 | 0.26378 | 16475.9162
120 | 147.5 | 267 | 75 | 250 | 0.25 | 1.26 | 1.26 | 955 | 5 | 60º |  | 1.5041 | 0.00030115 | 1.4057 | 0 | 6.784 | 0.31811 | 0.26245
170 | 205 | 352 | 110 | 250 | 0.25 | 1.37 | 1.37 | 955 | 5 | 60º |  | 1.5825 | 0.00030131 | 1.4194 | 0 | 8.0512 | 0.59805 | 0.26233
120 | 147.5 | 237 | 85 | 200 | 0.25 | 1.43 | 1.26 | 875 | 5 | 60º |  | 1.4813 | 0.00024155 | 1.3875 | 0.08375 | 3.7516 | 3.7159 | 0.26217 | 12457.0187 | 3114254.6659
120 | 147.5 | 302 | 115 | 250 | 0.25 | 1.43 | 1.26 | 875 | 5 | 60º |  | 1.9143 | 0.00030613 | 1.7535 | 0.012237 | 0.11405 | 2.8102 | 0.26197 | 21660.9396
140 | 170 | 304 | 100 | 250 | 0.25 | 1.43 | 1.26 | 875 | 5 | 60º |  | 1.7133 | 0.00020496 | 1.5811 | 0.068819 | 4.4447 | 3.1227 | 0.2617
140 | 170 | 304 | 90 | 300 | 0.25 | 1.26 | 1.26 | 955 | 5 | 60º |  | 1.5053 | 0.00028444 | 1.4138 | 0 | 6.415 | 0.38413 | 0.26169
170 | 205 | 352 | 100 | 250 | 0.25 | 1.26 | 1.26 | 955 | 5 | 60º |  | 1.4548 | 0.00029385 | 1.3077 | 0 | 7.5152 | 0.202 | 0.26154
155 | 185 | 321 | 95 | 300 | 0.25 | 1.43 | 1.26 | 875 | 5 | 60º |  | 1.706 | 0.00024847 | 1.5803 | 0.047102 | 7.9869 | 5.0267 | 0.26142
120 | 147.5 | 267 | 85 | 250 | 0.25 | 1.37 | 1.37 | 955 | 5 | 60º |  | 1.6383 | 0.00030243 | 1.531 | 0 | 5.7193 | 0.96507 | 0.26073
120 | 147.5 | 302 | 105 | 250 | 0.25 | 1.37 | 1.37 | 955 | 5 | 60º |  | 1.8607 | 0.00027279 | 1.7057 | 0 | 0.092793 | 1.1282 | 0.26051
140 | 170 | 304 | 85 | 200 | 0.25 | 1.26 | 1.26 | 955 | 5 | 60º |  | 1.5053 | 0.00028444 | 1.3356 | 0 | 7.0791 | 0.17105 | 0.26023
170 | 205 | 352 | 115 | 300 | 0.25 | 1.37 | 1.37 | 955 | 5 | 60º |  | 1.5825 | 0.00030131 | 1.4578 | 0 | 7.1407 | 0.85738 | 0.25972
140 | 170 | 304 | 105 | 300 | 0.25 | 1.37 | 1.37 | 955 | 5 | 60º |  | 1.6408 | 0.00028434 | 1.5474 | 0 | 2.3431 | 1.1126 | 0.25946
140 | 170 | 304 | 115 | 250 | 0.25 | 1.37 | 1.37 | 955 | 5 | 60º |  | 1.6408 | 0.00028434 | 1.5275 | 0 | 0.53481 | 0.74493 | 0.25939
155 | 185 | 321 | 100 | 300 | 0.25 | 1.37 | 1.37 | 955 | 5 | 60º |  | 1.6372 | 0.00035151 | 1.5276 | 0 | 6.1089 | 0.98548 | 0.25907
155 | 185 | 297 | 115 | 250 | 0.25 | 1.37 | 1.37 | 955 | 5 | 60º |  | 1.4666 | 0.00036897 | 1.3657 | 0 | 3.1703 | 0.84745 | 0.25818
155 | 185 | 297 | 105 | 250 | 0.25 | 1.43 | 1.26 | 875 | 5 | 60º |  | 1.5335 | 0.00024797 | 1.4159 | 0.0078221 | 7.7576 | 3.5745 | 0.25793
155 | 185 | 350.5 | 80 | 300 | 0.25 | 1.43 | 1.26 | 875 | 5 | 60º |  | 1.8882 | 0.00021267 | 1.7068 | 0.0979 | 7.714 | 4.3423 | 0.25784
155 | 185 | 321 | 115 | 250 | 0.25 | 1.43 | 1.26 | 875 | 5 | 60º |  | 1.7049 | 0.0002528 | 1.5735 | 0.022974 | 0.97021 | 2.7083 | 0.25761
155 | 185 | 350.5 | 90 | 300 | 0.25 | 1.37 | 1.37 | 955 | 5 | 60º |  | 1.8048 | 0.00030287 | 1.6462 | 0 | 7.1543 | 0.82413 | 0.25756
120 | 147.5 | 302 | 90 | 250 | 0.25 | 1.26 | 1.26 | 955 | 5 | 60º |  | 1.7028 | 0.00029213 | 1.5714 | 0 | 0.84552 | 0.29126 | 0.25708
120 | 147.5 | 302 | 100 | 300 | 0.25 | 1.37 | 1.37 | 955 | 5 | 60º |  | 1.8607 | 0.00027279 | 1.7362 | 0 | 0.18157 | 1.801 | 0.25607
120 | 147.5 | 267 | 80 | 250 | 0.25 | 1.43 | 1.26 | 875 | 5 | 60º |  | 1.7123 | 0.00022905 | 1.594 | 0.073669 | 6.6647 | 4.6491 | 0.25526 | 12538.3228
140 | 170 | 304 | 105 | 300 | 0.25 | 1.43 | 1.26 | 875 | 5 | 60º |  | 1.7076 | 0.00021026 | 1.6051 | 0.049281 | 3.2622 | 5.1511 | 0.25445
120 | 147.5 | 237 | 100 | 300 | 0.25 | 1.26 | 1.26 | 955 | 5 | 60º |  | 1.2963 | 0.0003398 | 1.268 | 0 | 0.088702 | 0.66626 | 0.25439
155 | 185 | 321 | 100 | 250 | 0.25 | 1.26 | 1.26 | 955 | 5 | 60º |  | 1.5037 | 0.00034812 | 1.3898 | 0 | 2.1019 | 0.18363 | 0.25432
155 | 185 | 297 | 100 | 250 | 0.25 | 1.26 | 1.26 | 955 | 5 | 60º |  | 1.3487 | 0.00035169 | 1.2495 | 0 | 6.5025 | 0.31387 | 0.2541
120 | 147.5 | 237 | 115 | 250 | 0.25 | 1.43 | 1.26 | 875 | 5 | 60º |  | 1.4768 | 0.00024707 | 1.4297 | 0.056522 | 0.013822 | 6.8916 | 0.25399 | 17203.9862 | 4300996.5397
120 | 147.5 | 237 | 105 | 250 | 0.25 | 1.26 | 1.26 | 955 | 5 | 60º |  | 1.2963 | 0.0003398 | 1.258 | 0 | 0.010495 | 0.49489 | 0.25386
120 | 147.5 | 237 | 100 | 200 | 0.25 | 1.37 | 1.37 | 955 | 5 | 60º |  | 1.4115 | 0.00034659 | 1.3354 | 0 | 0.36473 | 1.0642 | 0.25358
120 | 147.5 | 302 | 75 | 200 | 0.25 | 1.43 | 1.26 | 875 | 5 | 60º |  | 1.9403 | 0.00022308 | 1.6959 | 0.086289 | 6.2821 | 2.3181 | 0.25351 | 12910.0893
120 | 147.5 | 302 | 90 | 300 | 0.25 | 1.26 | 1.26 | 955 | 5 | 60º |  | 1.7028 | 0.00029213 | 1.6032 | 0 | 0.76542 | 0.42773 | 0.25338
120 | 147.5 | 267 | 110 | 300 | 0.25 | 1.26 | 1.26 | 955 | 5 | 60º |  | 1.5041 | 0.00030115 | 1.4562 | 0 | 0.011918 | 0.53403 | 0.25331
120 | 147.5 | 237 | 110 | 250 | 0.25 | 1.26 | 1.26 | 955 | 5 | 60º |  | 1.2963 | 0.0003398 | 1.2595 | 0 | 0.0078082 | 0.49489 | 0.25299
155 | 185 | 350.5 | 80 | 300 | 0.25 | 1.26 | 1.26 | 955 | 5 | 60º |  | 1.6582 | 0.00030014 | 1.5149 | 0 | 6.9692 | 0.20817 | 0.25238
120 | 147.5 | 302 | 95 | 300 | 0.25 | 1.43 | 1.26 | 875 | 5 | 60º |  | 1.9399 | 0.00022353 | 1.7999 | 0.12666 | 0.2785 | 5.7793 | 0.25217 | 16745.3347
155 | 185 | 321 | 95 | 200 | 0.25 | 1.37 | 1.37 | 955 | 5 | 60º |  | 1.6372 | 0.00035151 | 1.4422 | 0 | 6.8504 | 0.26246 | 0.25209
155 | 185 | 321 | 85 | 200 | 0.25 | 1.26 | 1.26 | 955 | 5 | 60º |  | 1.5037 | 0.00034812 | 1.3231 | 0 | 7.1551 | 0.086364 | 0.2513
170 | 205 | 352 | 110 | 300 | 0.25 | 1.43 | 1.26 | 875 | 5 | 60º |  | 1.6499 | 0.00020813 | 1.5119 | 0.048319 | 8.7031 | 3.6007 | 0.25122
170 | 205 | 352 | 110 | 250 | 0.25 | 1.43 | 1.26 | 875 | 5 | 60º |  | 1.6484 | 0.00020992 | 1.4778 | 0.039541 | 8.4481 | 2.1414 | 0.251
140 | 170 | 304 | 105 | 250 | 0.25 | 1.43 | 1.26 | 875 | 5 | 60º |  | 1.7133 | 0.00020496 | 1.5861 | 0.068819 | 1.8248 | 3.1167 | 0.2509
140 | 170 | 304 | 110 | 300 | 0.25 | 1.37 | 1.37 | 955 | 5 | 60º |  | 1.6408 | 0.00028434 | 1.5525 | 0 | 0.91628 | 1.1126 | 0.25079
155 | 185 | 321 | 100 | 300 | 0.25 | 1.43 | 1.26 | 875 | 5 | 60º |  | 1.706 | 0.00024847 | 1.5878 | 0.036967 | 6.5696 | 5.0325 | 0.25008
120 | 147.5 | 237 | 80 | 200 | 0.25 | 1.26 | 1.26 | 955 | 5 | 60º |  | 1.2963 | 0.0003398 | 1.2136 | 0 | 4.2642 | 0.37247 | 0.25003
140 | 170 | 304 | 95 | 300 | 0.25 | 1.26 | 1.26 | 955 | 5 | 60º |  | 1.5053 | 0.00028444 | 1.4208 | 0 | 4.3802 | 0.38413 | 0.2499
120 | 147.5 | 302 | 110 | 250 | 0.25 | 1.37 | 1.37 | 955 | 5 | 60º |  | 1.8607 | 0.00027279 | 1.7071 | 0 | 0.029085 | 1.1282 | 0.24969
170 | 205 | 352 | 115 | 250 | 0.25 | 1.37 | 1.37 | 955 | 5 | 60º |  | 1.5825 | 0.00030131 | 1.4262 | 0 | 6.9805 | 0.59616 | 0.24963
120 | 147.5 | 267 | 80 | 200 | 0.25 | 1.37 | 1.37 | 955 | 5 | 60º |  | 1.6383 | 0.00030243 | 1.4869 | 0 | 7.1676 | 0.62799 | 0.24956
120 | 147.5 | 267 | 80 | 250 | 0.25 | 1.26 | 1.26 | 955 | 5 | 60º |  | 1.5041 | 0.00030115 | 1.4141 | 0 | 4.5005 | 0.31935 | 0.24955
170 | 205 | 352 | 105 | 250 | 0.25 | 1.26 | 1.26 | 955 | 5 | 60º |  | 1.4548 | 0.00029385 | 1.3146 | 0 | 6.6725 | 0.20154 | 0.2487
120 | 147.5 | 237 | 90 | 200 | 0.25 | 1.43 | 1.26 | 875 | 5 | 60º |  | 1.4813 | 0.00024155 | 1.3947 | 0.08375 | 1.2315 | 3.7007 | 0.24851 | 12614.3716 | 3153592.9063
155 | 185 | 321 | 105 | 300 | 0.25 | 1.37 | 1.37 | 955 | 5 | 60º |  | 1.6372 | 0.00035151 | 1.5342 | 0 | 3.5387 | 0.98548 | 0.24833
155 | 185 | 321 | 95 | 200 | 0.25 | 1.43 | 1.26 | 875 | 5 | 60º |  | 1.7054 | 0.00025128 | 1.4975 | 0.011185 | 7.5409 | 1.2556 | 0.24806
120 | 147.5 | 267 | 90 | 250 | 0.25 | 1.37 | 1.37 | 955 | 5 | 60º |  | 1.6383 | 0.00030243 | 1.5377 | 0 | 2.1131 | 0.95249 | 0.24802
170 | 205 | 352 | 100 | 300 | 0.25 | 1.26 | 1.26 | 955 | 5 | 60º |  | 1.4548 | 0.00029385 | 1.3365 | 0 | 7.6419 | 0.28439 | 0.24798
120 | 147.5 | 302 | 95 | 250 | 0.25 | 1.26 | 1.26 | 955 | 5 | 60º |  | 1.7028 | 0.00029213 | 1.5748 | 0 | 0.26947 | 0.2914 | 0.24717
155 | 185 | 297 | 110 | 250 | 0.25 | 1.43 | 1.26 | 875 | 5 | 60º |  | 1.5335 | 0.00024797 | 1.4236 | 0 | 5.8157 | 3.5541 | 0.247
155 | 185 | 350.5 | 95 | 300 | 0.25 | 1.37 | 1.37 | 955 | 5 | 60º |  | 1.8048 | 0.00030287 | 1.6531 | 0 | 6.1564 | 0.82374 | 0.2467
155 | 185 | 350.5 | 85 | 300 | 0.25 | 1.43 | 1.26 | 875 | 5 | 60º |  | 1.8882 | 0.00021267 | 1.7141 | 0.0979 | 6.8077 | 4.3442 | 0.24624
120 | 147.5 | 302 | 105 | 300 | 0.25 | 1.37 | 1.37 | 955 | 5 | 60º |  | 1.8607 | 0.00027279 | 1.7379 | 0 | 0.095338 | 1.8064 | 0.24546
155 | 185 | 321 | 85 | 300 | 0.25 | 1.26 | 1.26 | 955 | 5 | 60º |  | 1.5037 | 0.00034812 | 1.3944 | 0 | 7.3475 | 0.25443 | 0.24428
120 | 147.5 | 267 | 80 | 200 | 0.25 | 1.43 | 1.26 | 875 | 5 | 60º |  | 1.7061 | 0.00024134 | 1.5461 | 0.026343 | 7.5286 | 2.5693 | 0.24426 | 11998.2925
140 | 170 | 304 | 110 | 300 | 0.25 | 1.43 | 1.26 | 875 | 5 | 60º |  | 1.7076 | 0.00021026 | 1.6105 | 0.049281 | 1.1623 | 5.1435 | 0.244
155 | 185 | 321 | 105 | 250 | 0.25 | 1.26 | 1.26 | 955 | 5 | 60º |  | 1.5037 | 0.00034812 | 1.3944 | 0 | 0.84968 | 0.18363 | 0.24369
155 | 185 | 297 | 105 | 250 | 0.25 | 1.26 | 1.26 | 955 | 5 | 60º |  | 1.3487 | 0.00035169 | 1.2568 | 0 | 3.609 | 0.31387 | 0.24361
120 | 147.5 | 267 | 115 | 300 | 0.25 | 1.26 | 1.26 | 955 | 5 | 60º |  | 1.5041 | 0.00030115 | 1.457 | 0 | 0.011422 | 0.53403 | 0.24294
140 | 170 | 304 | 90 | 250 | 0.25 | 1.26 | 1.26 | 955 | 5 | 60º |  | 1.5053 | 0.00028444 | 1.3876 | 0 | 6.1704 | 0.28823 | 0.24273
120 | 147.5 | 237 | 105 | 300 | 0.25 | 1.26 | 1.26 | 955 | 5 | 60º |  | 1.2963 | 0.0003398 | 1.2701 | 0 | 0.015177 | 0.66617 | 0.24244
120 | 147.5 | 267 | 85 | 250 | 0.25 | 1.43 | 1.26 | 875 | 5 | 60º |  | 1.7123 | 0.00022905 | 1.6007 | 0.065846 | 4.0319 | 4.6217 | 0.24236 | 12751.8885
120 | 147.5 | 302 | 95 | 300 | 0.25 | 1.26 | 1.26 | 955 | 5 | 60º |  | 1.7028 | 0.00029213 | 1.6066 | 0 | 0.35778 | 0.42825 | 0.24222
140 | 170 | 304 | 110 | 250 | 0.25 | 1.43 | 1.26 | 875 | 5 | 60º |  | 1.7133 | 0.00020496 | 1.5907 | 0.068819 | 0.7228 | 3.1287 | 0.24182
170 | 205 | 352 | 115 | 300 | 0.25 | 1.43 | 1.26 | 875 | 5 | 60º |  | 1.6499 | 0.00020813 | 1.5193 | 0.048319 | 7.477 | 3.6131 | 0.24162
120 | 147.5 | 302 | 100 | 300 | 0.25 | 1.43 | 1.26 | 875 | 5 | 60º |  | 1.9399 | 0.00022353 | 1.8018 | 0.12666 | 0.091205 | 5.7595 | 0.24141 | 16995.0233
170 | 205 | 352 | 115 | 250 | 0.25 | 1.43 | 1.26 | 875 | 5 | 60º |  | 1.6484 | 0.00020992 | 1.4848 | 0.039541 | 7.4432 | 2.1242 | 0.2414
155 | 185 | 321 | 100 | 200 | 0.25 | 1.37 | 1.37 | 955 | 5 | 60º |  | 1.6372 | 0.00035151 | 1.4487 | 0 | 5.4224 | 0.26438 | 0.24123
155 | 185 | 350.5 | 90 | 250 | 0.25 | 1.37 | 1.37 | 955 | 5 | 60º |  | 1.8048 | 0.00030287 | 1.6106 | 0 | 7.1787 | 0.55028 | 0.24086
155 | 185 | 321 | 90 | 200 | 0.25 | 1.26 | 1.26 | 955 | 5 | 60º |  | 1.5037 | 0.00034812 | 1.3299 | 0 | 6.2013 | 0.086364 | 0.24043
140 | 170 | 304 | 115 | 300 | 0.25 | 1.37 | 1.37 | 955 | 5 | 60º |  | 1.6408 | 0.00028434 | 1.5563 | 0 | 0.47133 | 1.1126 | 0.23993
120 | 147.5 | 302 | 115 | 250 | 0.25 | 1.37 | 1.37 | 955 | 5 | 60º |  | 1.8607 | 0.00027279 | 1.7083 | 0 | 0.027946 | 1.1282 | 0.23991
140 | 170 | 304 | 100 | 300 | 0.25 | 1.26 | 1.26 | 955 | 5 | 60º |  | 1.5053 | 0.00028444 | 1.4268 | 0 | 1.3871 | 0.38368 | 0.23972
155 | 185 | 321 | 105 | 300 | 0.25 | 1.43 | 1.26 | 875 | 5 | 60º |  | 1.706 | 0.00024847 | 1.5946 | 0.036967 | 4.7192 | 5.0349 | 0.23971
155 | 185 | 350.5 | 85 | 300 | 0.25 | 1.26 | 1.26 | 955 | 5 | 60º |  | 1.6582 | 0.00030014 | 1.5223 | 0 | 6.0837 | 0.20922 | 0.23942
170 | 205 | 352 | 110 | 250 | 0.25 | 1.26 | 1.26 | 955 | 5 | 60º |  | 1.4548 | 0.00029385 | 1.3206 | 0 | 5.0946 | 0.20163 | 0.23892
155 | 185 | 350.5 | 100 | 300 | 0.25 | 1.37 | 1.37 | 955 | 5 | 60º |  | 1.8048 | 0.00030287 | 1.6592 | 0 | 4.7709 | 0.82366 | 0.23863
170 | 205 | 352 | 105 | 300 | 0.25 | 1.26 | 1.26 | 955 | 5 | 60º |  | 1.4548 | 0.00029385 | 1.3438 | 0 | 6.6971 | 0.28426 | 0.23851
155 | 185 | 321 | 110 | 300 | 0.25 | 1.37 | 1.37 | 955 | 5 | 60º |  | 1.6372 | 0.00035151 | 1.5398 | 0 | 1.4603 | 0.98548 | 0.23818
155 | 185 | 321 | 100 | 200 | 0.25 | 1.43 | 1.26 | 875 | 5 | 60º |  | 1.7054 | 0.00025128 | 1.5042 | 0.011185 | 6.2677 | 1.2315 | 0.23737
155 | 185 | 297 | 115 | 250 | 0.25 | 1.43 | 1.26 | 875 | 5 | 60º |  | 1.5335 | 0.00024797 | 1.4301 | 0 | 2.6517 | 3.5539 | 0.23684
120 | 147.5 | 302 | 100 | 250 | 0.25 | 1.26 | 1.26 | 955 | 5 | 60º |  | 1.7028 | 0.00029213 | 1.5769 | 0 | 0.077862 | 0.2914 | 0.23662
120 | 147.5 | 237 | 85 | 200 | 0.25 | 1.26 | 1.26 | 955 | 5 | 60º |  | 1.2963 | 0.0003398 | 1.2209 | 0 | 1.3898 | 0.37093 | 0.2365
120 | 147.5 | 302 | 110 | 300 | 0.25 | 1.37 | 1.37 | 955 | 5 | 60º |  | 1.8607 | 0.00027279 | 1.7392 | 0 | 0.018169 | 1.8021 | 0.23642
120 | 147.5 | 267 | 95 | 250 | 0.25 | 1.37 | 1.37 | 955 | 5 | 60º |  | 1.6383 | 0.00030243 | 1.543 | 0 | 1.0378 | 0.95249 | 0.23633
120 | 147.5 | 267 | 85 | 250 | 0.25 | 1.26 | 1.26 | 955 | 5 | 60º |  | 1.5041 | 0.00030115 | 1.4201 | 0 | 1.39 | 0.31935 | 0.23612
120 | 147.5 | 237 | 95 | 200 | 0.25 | 1.43 | 1.26 | 875 | 5 | 60º |  | 1.4813 | 0.00024155 | 1.4 | 0.08375 | 0.47234 | 3.7165 | 0.23602 | 12758.2226 | 3189555.6433
155 | 185 | 321 | 110 | 250 | 0.25 | 1.26 | 1.26 | 955 | 5 | 60º |  | 1.5037 | 0.00034812 | 1.3981 | 0 | 0.34341 | 0.18363 | 0.23553
155 | 185 | 350.5 | 90 | 300 | 0.25 | 1.43 | 1.26 | 875 | 5 | 60º |  | 1.8882 | 0.00021267 | 1.7208 | 0.0979 | 5.9225 | 4.3443 | 0.23552
120 | 147.5 | 237 | 105 | 200 | 0.25 | 1.37 | 1.37 | 955 | 5 | 60º |  | 1.4115 | 0.00034659 | 1.3384 | 0 | 0.20964 | 1.064 | 0.23472
140 | 170 | 304 | 115 | 300 | 0.25 | 1.43 | 1.26 | 875 | 5 | 60º |  | 1.7076 | 0.00021026 | 1.6146 | 0.049281 | 0.55422 | 5.1325 | 0.23426
120 | 147.5 | 267 | 85 | 200 | 0.25 | 1.37 | 1.37 | 955 | 5 | 60º |  | 1.6383 | 0.00030243 | 1.4942 | 0 | 4.9666 | 0.62799 | 0.23396
155 | 185 | 321 | 90 | 300 | 0.25 | 1.26 | 1.26 | 955 | 5 | 60º |  | 1.5037 | 0.00034812 | 1.4029 | 0 | 6.7332 | 0.25443 | 0.23351
155 | 185 | 297 | 110 | 250 | 0.25 | 1.26 | 1.26 | 955 | 5 | 60º |  | 1.3487 | 0.00035169 | 1.2629 | 0 | 1.4765 | 0.31387 | 0.23329
155 | 185 | 350.5 | 90 | 300 | 0.25 | 1.26 | 1.26 | 955 | 5 | 60º |  | 1.6582 | 0.00030014 | 1.5291 | 0 | 5.0819 | 0.20966 | 0.23254
170 | 205 | 352 | 110 | 200 | 0.25 | 1.43 | 1.26 | 875 | 5 | 60º |  | 1.6473 | 0.0002151 | 1.4161 | 0 | 8.4807 | 0.97865 | 0.23251
140 | 170 | 304 | 115 | 250 | 0.25 | 1.43 | 1.26 | 875 | 5 | 60º |  | 1.7133 | 0.00020496 | 1.5939 | 0.068819 | 0.38654 | 3.1287 | 0.23216
120 | 147.5 | 302 | 100 | 300 | 0.25 | 1.26 | 1.26 | 955 | 5 | 60º |  | 1.7028 | 0.00029213 | 1.609 | 0 | 0.11013 | 0.42852 | 0.23188
140 | 170 | 304 | 95 | 250 | 0.25 | 1.26 | 1.26 | 955 | 5 | 60º |  | 1.5053 | 0.00028444 | 1.3946 | 0 | 3.7292 | 0.28823 | 0.23179
120 | 147.5 | 267 | 90 | 250 | 0.25 | 1.43 | 1.26 | 875 | 5 | 60º |  | 1.7123 | 0.00022905 | 1.6066 | 0.065846 | 1.2715 | 4.6131 | 0.23162 | 13007.5231
155 | 185 | 350.5 | 95 | 250 | 0.25 | 1.37 | 1.37 | 955 | 5 | 60º |  | 1.8048 | 0.00030287 | 1.6169 | 0 | 6.3447 | 0.55104 | 0.23161
120 | 147.5 | 302 | 105 | 300 | 0.25 | 1.43 | 1.26 | 875 | 5 | 60º |  | 1.9399 | 0.00022353 | 1.8031 | 0.12666 | 0.017915 | 5.7567 | 0.23141 | 17227.0197
120 | 147.5 | 237 | 115 | 250 | 0.25 | 1.26 | 1.26 | 955 | 5 | 60º |  | 1.2963 | 0.0003398 | 1.2606 | 0 | 0.0095764 | 0.49489 | 0.23072
155 | 185 | 321 | 105 | 200 | 0.25 | 1.37 | 1.37 | 955 | 5 | 60º |  | 1.6372 | 0.00035151 | 1.4544 | 0 | 2.7595 | 0.26447 | 0.23065
155 | 185 | 321 | 110 | 300 | 0.25 | 1.43 | 1.26 | 875 | 5 | 60º |  | 1.706 | 0.00024847 | 1.6004 | 0.036967 | 1.7327 | 5.0305 | 0.22991
170 | 205 | 352 | 115 | 250 | 0.25 | 1.26 | 1.26 | 955 | 5 | 60º |  | 1.4548 | 0.00029385 | 1.3261 | 0 | 2.2885 | 0.20154 | 0.22978
140 | 170 | 304 | 105 | 300 | 0.25 | 1.26 | 1.26 | 955 | 5 | 60º |  | 1.5053 | 0.00028444 | 1.4313 | 0 | 0.72763 | 0.38429 | 0.22958
155 | 185 | 321 | 95 | 200 | 0.25 | 1.26 | 1.26 | 955 | 5 | 60º |  | 1.5037 | 0.00034812 | 1.3359 | 0 | 4.1397 | 0.086364 | 0.2293
170 | 205 | 352 | 110 | 300 | 0.25 | 1.26 | 1.26 | 955 | 5 | 60º |  | 1.4548 | 0.00029385 | 1.3503 | 0 | 5.433 | 0.28426 | 0.22913
155 | 185 | 321 | 115 | 300 | 0.25 | 1.37 | 1.37 | 955 | 5 | 60º |  | 1.6372 | 0.00035151 | 1.544 | 0 | 0.58181 | 0.98548 | 0.2288
155 | 185 | 350.5 | 105 | 300 | 0.25 | 1.37 | 1.37 | 955 | 5 | 60º |  | 1.8048 | 0.00030287 | 1.6638 | 0 | 2.2796 | 0.82366 | 0.22811
120 | 147.5 | 302 | 105 | 250 | 0.25 | 1.26 | 1.26 | 955 | 5 | 60º |  | 1.7028 | 0.00029213 | 1.5787 | 0 | 0.018935 | 0.2914 | 0.22682
155 | 185 | 350.5 | 95 | 300 | 0.25 | 1.43 | 1.26 | 875 | 5 | 60º |  | 1.8882 | 0.00021267 | 1.7267 | 0.0979 | 4.6272 | 4.3387 | 0.22657
155 | 185 | 321 | 105 | 200 | 0.25 | 1.43 | 1.26 | 875 | 5 | 60º |  | 1.7054 | 0.00025128 | 1.5103 | 0.011185 | 4.3181 | 1.2315 | 0.22651
155 | 185 | 350.5 | 90 | 250 | 0.25 | 1.43 | 1.26 | 875 | 5 | 60º |  | 1.8792 | 0.00023256 | 1.671 | 0.066494 | 7.5426 | 2.3595 | 0.22647
120 | 147.5 | 302 | 115 | 300 | 0.25 | 1.37 | 1.37 | 955 | 5 | 60º |  | 1.8607 | 0.00027279 | 1.7403 | 0 | 0.017458 | 1.8064 | 0.22636
155 | 185 | 321 | 115 | 250 | 0.25 | 1.26 | 1.26 | 955 | 5 | 60º |  | 1.5037 | 0.00034812 | 1.4009 | 0 | 0.098832 | 0.18363 | 0.22625
120 | 147.5 | 267 | 85 | 200 | 0.25 | 1.43 | 1.26 | 875 | 5 | 60º |  | 1.7061 | 0.00024134 | 1.5535 | 0.014301 | 5.6998 | 2.5672 | 0.22566 | 11873.1528
120 | 147.5 | 267 | 100 | 250 | 0.25 | 1.37 | 1.37 | 955 | 5 | 60º |  | 1.6383 | 0.00030243 | 1.547 | 0 | 0.36868 | 0.95249 | 0.22556
120 | 147.5 | 267 | 90 | 250 | 0.25 | 1.26 | 1.26 | 955 | 5 | 60º |  | 1.5041 | 0.00030115 | 1.4252 | 0 | 0.62122 | 0.32076 | 0.22539
120 | 147.5 | 237 | 100 | 200 | 0.25 | 1.43 | 1.26 | 875 | 5 | 60º |  | 1.4813 | 0.00024155 | 1.4038 | 0.08375 | 0.20979 | 3.6985 | 0.22457 | 12890.1887 | 3222547.1781
120 | 147.5 | 267 | 90 | 200 | 0.25 | 1.37 | 1.37 | 955 | 5 | 60º |  | 1.6383 | 0.00030243 | 1.5 | 0 | 2.0245 | 0.62825 | 0.2245
155 | 185 | 350.5 | 80 | 250 | 0.25 | 1.26 | 1.26 | 955 | 5 | 60º |  | 1.6582 | 0.00030014 | 1.4809 | 0 | 7.1499 | 0.12979 | 0.22441
120 | 147.5 | 237 | 90 | 200 | 0.25 | 1.26 | 1.26 | 955 | 5 | 60º |  | 1.2963 | 0.0003398 | 1.2267 | 0 | 0.65309 | 0.37247 | 0.22418
155 | 185 | 297 | 105 | 200 | 0.25 | 1.37 | 1.37 | 955 | 5 | 60º |  | 1.4666 | 0.00036897 | 1.3128 | 0 | 7.6616 | 0.52427 | 0.22381
155 | 185 | 297 | 115 | 250 | 0.25 | 1.26 | 1.26 | 955 | 5 | 60º |  | 1.3487 | 0.00035169 | 1.2677 | 0 | 0.79094 | 0.31387 | 0.22369
155 | 185 | 297 | 95 | 200 | 0.25 | 1.43 | 1.26 | 875 | 5 | 60º |  | 1.5424 | 0.00023434 | 1.3752 | 0 | 8.9925 | 1.9046 | 0.22367
155 | 185 | 321 | 95 | 300 | 0.25 | 1.26 | 1.26 | 955 | 5 | 60º |  | 1.5037 | 0.00034812 | 1.4098 | 0 | 5.2825 | 0.25443 | 0.2232
155 | 185 | 350.5 | 95 | 300 | 0.25 | 1.26 | 1.26 | 955 | 5 | 60º |  | 1.6582 | 0.00030014 | 1.535 | 0 | 3.1703 | 0.20966 | 0.22273
120 | 147.5 | 267 | 75 | 200 | 0.25 | 1.26 | 1.26 | 955 | 5 | 60º |  | 1.5041 | 0.00030115 | 1.3716 | 0 | 6.3543 | 0.24116 | 0.22268
140 | 170 | 304 | 100 | 250 | 0.25 | 1.26 | 1.26 | 955 | 5 | 60º |  | 1.5053 | 0.00028444 | 1.4004 | 0 | 1.4259 | 0.28823 | 0.22267
155 | 185 | 321 | 110 | 200 | 0.25 | 1.37 | 1.37 | 955 | 5 | 60º |  | 1.6372 | 0.00035151 | 1.459 | 0 | 1.3079 | 0.26532 | 0.22253
120 | 147.5 | 302 | 105 | 300 | 0.25 | 1.26 | 1.26 | 955 | 5 | 60º |  | 1.7028 | 0.00029213 | 1.6106 | 0 | 0.028013 | 0.42852 | 0.22228
155 | 185 | 350.5 | 100 | 250 | 0.25 | 1.37 | 1.37 | 955 | 5 | 60º |  | 1.8048 | 0.00030287 | 1.6225 | 0 | 4.8716 | 0.55163 | 0.22214
120 | 147.5 | 302 | 110 | 300 | 0.25 | 1.43 | 1.26 | 875 | 5 | 60º |  | 1.9399 | 0.00022353 | 1.8041 | 0.12666 | 0.017194 | 5.7567 | 0.22209 | 17443.0926
120 | 147.5 | 237 | 115 | 300 | 0.25 | 1.26 | 1.26 | 955 | 5 | 60º |  | 1.2963 | 0.0003398 | 1.2726 | 0 | 0.013848 | 0.66617 | 0.22121
155 | 185 | 321 | 115 | 300 | 0.25 | 1.43 | 1.26 | 875 | 5 | 60º |  | 1.706 | 0.00024847 | 1.6049 | 0.036967 | 0.69469 | 5.0305 | 0.22085
120 | 147.5 | 237 | 115 | 200 | 0.25 | 1.37 | 1.37 | 955 | 5 | 60º |  | 1.4115 | 0.00034659 | 1.3427 | 0 | 0.058869 | 1.0642 | 0.22051
170 | 205 | 352 | 115 | 300 | 0.25 | 1.26 | 1.26 | 955 | 5 | 60º |  | 1.4548 | 0.00029385 | 1.3562 | 0 | 2.5164 | 0.28426 | 0.22037
120 | 147.5 | 267 | 95 | 250 | 0.25 | 1.43 | 1.26 | 875 | 5 | 60º |  | 1.7123 | 0.00022905 | 1.6111 | 0.065846 | 0.49264 | 4.5869 | 0.22009 | 13151.5154
155 | 185 | 321 | 100 | 200 | 0.25 | 1.26 | 1.26 | 955 | 5 | 60º |  | 1.5037 | 0.00034812 | 1.3413 | 0 | 1.7589 | 0.086364 | 0.21943
155 | 185 | 350.5 | 110 | 300 | 0.25 | 1.37 | 1.37 | 955 | 5 | 60º |  | 1.8048 | 0.00030287 | 1.6679 | 0 | 0.98728 | 0.82412 | 0.2193
120 | 147.5 | 237 | 105 | 200 | 0.25 | 1.43 | 1.26 | 875 | 5 | 60º |  | 1.4813 | 0.00024155 | 1.4064 | 0.08375 | 0.12088 | 3.699 | 0.21897 | 13312.5616 | 3993768.4774
140 | 170 | 304 | 110 | 300 | 0.25 | 1.26 | 1.26 | 955 | 5 | 60º |  | 1.5053 | 0.00028444 | 1.4349 | 0 | 0.29268 | 0.38429 | 0.2186
120 | 147.5 | 302 | 110 | 250 | 0.25 | 1.26 | 1.26 | 955 | 5 | 60º |  | 1.7028 | 0.00029213 | 1.5799 | 0 | 0.0091546 | 0.2914 | 0.21769
155 | 185 | 350.5 | 95 | 250 | 0.25 | 1.43 | 1.26 | 875 | 5 | 60º |  | 1.8792 | 0.00023256 | 1.6774 | 0.066494 | 6.7977 | 2.3617 | 0.21767
155 | 185 | 350.5 | 100 | 300 | 0.25 | 1.43 | 1.26 | 875 | 5 | 60º |  | 1.8882 | 0.00021267 | 1.7317 | 0.0979 | 1.8627 | 4.3392 | 0.21731
155 | 185 | 321 | 110 | 200 | 0.25 | 1.43 | 1.26 | 875 | 5 | 60º |  | 1.7054 | 0.00025128 | 1.5153 | 0.011185 | 1.9205 | 1.2318 | 0.217
155 | 185 | 350.5 | 90 | 200 | 0.25 | 1.37 | 1.37 | 955 | 5 | 60º |  | 1.8048 | 0.00030287 | 1.5481 | 0 | 6.7622 | 0.22758 | 0.21631
120 | 147.5 | 267 | 90 | 200 | 0.25 | 1.43 | 1.26 | 875 | 5 | 60º |  | 1.7061 | 0.00024134 | 1.5595 | 0.014301 | 2.4395 | 2.5657 | 0.21622 | 12142.7078
155 | 185 | 350.5 | 85 | 250 | 0.25 | 1.26 | 1.26 | 955 | 5 | 60º |  | 1.6582 | 0.00030014 | 1.488 | 0 | 6.278 | 0.12994 | 0.21547
120 | 147.5 | 267 | 105 | 250 | 0.25 | 1.37 | 1.37 | 955 | 5 | 60º |  | 1.6383 | 0.00030243 | 1.5498 | 0 | 0.1414 | 0.95282 | 0.21542
120 | 147.5 | 302 | 80 | 200 | 0.25 | 1.37 | 1.37 | 955 | 5 | 60º |  | 1.8607 | 0.00027279 | 1.6337 | 0 | 5.8358 | 0.48746 | 0.21532
155 | 185 | 350.5 | 80 | 200 | 0.25 | 1.26 | 1.26 | 955 | 5 | 60º |  | 1.6582 | 0.00030014 | 1.4221 | 0 | 6.7714 | 0.073125 | 0.21495
155 | 185 | 321 | 100 | 300 | 0.25 | 1.26 | 1.26 | 955 | 5 | 60º |  | 1.5037 | 0.00034812 | 1.4159 | 0 | 2.2216 | 0.25443 | 0.21435
140 | 170 | 304 | 105 | 250 | 0.25 | 1.26 | 1.26 | 955 | 5 | 60º |  | 1.5053 | 0.00028444 | 1.4044 | 0 | 0.68454 | 0.28823 | 0.21429
155 | 185 | 350.5 | 100 | 300 | 0.25 | 1.26 | 1.26 | 955 | 5 | 60º |  | 1.6582 | 0.00030014 | 1.54 | 0 | 1.1129 | 0.21101 | 0.21423
120 | 147.5 | 237 | 110 | 200 | 0.25 | 1.37 | 1.37 | 955 | 5 | 60º |  | 1.4115 | 0.00034659 | 1.3409 | 0 | 0.082882 | 1.0637 | 0.2141
120 | 147.5 | 267 | 95 | 250 | 0.25 | 1.26 | 1.26 | 955 | 5 | 60º |  | 1.5041 | 0.00030115 | 1.4288 | 0 | 0.18578 | 0.32076 | 0.21403
120 | 147.5 | 302 | 110 | 300 | 0.25 | 1.26 | 1.26 | 955 | 5 | 60º |  | 1.7028 | 0.00029213 | 1.6118 | 0 | 0.01443 | 0.42852 | 0.21401
155 | 185 | 321 | 115 | 200 | 0.25 | 1.37 | 1.37 | 955 | 5 | 60º |  | 1.6372 | 0.00035151 | 1.463 | 0 | 0.46372 | 0.26512 | 0.21376
155 | 185 | 350.5 | 90 | 200 | 0.25 | 1.43 | 1.26 | 875 | 5 | 60º |  | 1.8774 | 0.00023655 | 1.6056 | 0.0086379 | 7.1223 | 0.92484 | 0.21351
120 | 147.5 | 302 | 115 | 300 | 0.25 | 1.43 | 1.26 | 875 | 5 | 60º |  | 1.9399 | 0.00022353 | 1.8049 | 0.12666 | 0.016521 | 5.7599 | 0.2134 | 17644.7833
155 | 185 | 350.5 | 105 | 250 | 0.25 | 1.37 | 1.37 | 955 | 5 | 60º |  | 1.8048 | 0.00030287 | 1.6271 | 0 | 2.2048 | 0.54277 | 0.21332
120 | 147.5 | 237 | 95 | 200 | 0.25 | 1.26 | 1.26 | 955 | 5 | 60º |  | 1.2963 | 0.0003398 | 1.2306 | 0 | 0.29508 | 0.37247 | 0.21291
120 | 147.5 | 267 | 95 | 200 | 0.25 | 1.37 | 1.37 | 955 | 5 | 60º |  | 1.6383 | 0.00030243 | 1.5048 | 0 | 0.70228 | 0.62825 | 0.21231
120 | 147.5 | 267 | 80 | 200 | 0.25 | 1.26 | 1.26 | 955 | 5 | 60º |  | 1.5041 | 0.00030115 | 1.3788 | 0 | 3.5379 | 0.24122 | 0.21121
155 | 185 | 350.5 | 115 | 300 | 0.25 | 1.37 | 1.37 | 955 | 5 | 60º |  | 1.8048 | 0.00030287 | 1.6712 | 0 | 0.37978 | 0.82366 | 0.21107
120 | 147.5 | 267 | 100 | 250 | 0.25 | 1.43 | 1.26 | 875 | 5 | 60º |  | 1.7123 | 0.00022905 | 1.6143 | 0.065846 | 0.18631 | 4.5869 | 0.21064 | 13354.8114
155 | 185 | 321 | 105 | 200 | 0.25 | 1.26 | 1.26 | 955 | 5 | 60º |  | 1.5037 | 0.00034812 | 1.3458 | 0 | 0.67507 | 0.088009 | 0.21026
140 | 170 | 304 | 115 | 300 | 0.25 | 1.26 | 1.26 | 955 | 5 | 60º |  | 1.5053 | 0.00028444 | 1.4374 | 0 | 0.13644 | 0.38429 | 0.20922
120 | 147.5 | 302 | 115 | 250 | 0.25 | 1.26 | 1.26 | 955 | 5 | 60º |  | 1.7028 | 0.00029213 | 1.5809 | 0 | 0.0099831 | 0.2914 | 0.20917
155 | 185 | 350.5 | 100 | 250 | 0.25 | 1.43 | 1.26 | 875 | 5 | 60º |  | 1.8792 | 0.00023256 | 1.683 | 0.066494 | 5.3233 | 2.362 | 0.20877
155 | 185 | 350.5 | 105 | 300 | 0.25 | 1.43 | 1.26 | 875 | 5 | 60º |  | 1.8882 | 0.00021267 | 1.7352 | 0.0979 | 0.70269 | 4.3392 | 0.20868
155 | 185 | 321 | 115 | 200 | 0.25 | 1.43 | 1.26 | 875 | 5 | 60º |  | 1.7054 | 0.00025128 | 1.5198 | 0 | 0.70327 | 1.2318 | 0.20845
120 | 147.5 | 267 | 110 | 250 | 0.25 | 1.37 | 1.37 | 955 | 5 | 60º |  | 1.6383 | 0.00030243 | 1.5517 | 0 | 0.076392 | 0.95274 | 0.20619
140 | 170 | 304 | 110 | 250 | 0.25 | 1.26 | 1.26 | 955 | 5 | 60º |  | 1.5053 | 0.00028444 | 1.4079 | 0 | 0.30938 | 0.28823 | 0.20548
155 | 185 | 350.5 | 95 | 200 | 0.25 | 1.37 | 1.37 | 955 | 5 | 60º |  | 1.8048 | 0.00030287 | 1.5538 | 0 | 6.0078 | 0.22758 | 0.20514
155 | 185 | 350.5 | 110 | 250 | 0.25 | 1.37 | 1.37 | 955 | 5 | 60º |  | 1.8048 | 0.00030287 | 1.6312 | 0 | 0.91594 | 0.54277 | 0.20508
155 | 185 | 350.5 | 90 | 250 | 0.25 | 1.26 | 1.26 | 955 | 5 | 60º |  | 1.6582 | 0.00030014 | 1.4945 | 0 | 4.992 | 0.12994 | 0.20499
120 | 147.5 | 302 | 115 | 300 | 0.25 | 1.26 | 1.26 | 955 | 5 | 60º |  | 1.7028 | 0.00029213 | 1.6128 | 0 | 0.015758 | 0.42979 | 0.20498
120 | 147.5 | 267 | 95 | 200 | 0.25 | 1.43 | 1.26 | 875 | 5 | 60º |  | 1.7061 | 0.00024134 | 1.5645 | 0.014301 | 0.94405 | 2.5657 | 0.20475 | 12234.9869
155 | 185 | 350.5 | 105 | 300 | 0.25 | 1.26 | 1.26 | 955 | 5 | 60º |  | 1.6582 | 0.00030014 | 1.5434 | 0 | 0.39606 | 0.21101 | 0.20437
120 | 147.5 | 267 | 100 | 250 | 0.25 | 1.26 | 1.26 | 955 | 5 | 60º |  | 1.5041 | 0.00030115 | 1.4313 | 0 | 0.088536 | 0.32076 | 0.20427
155 | 185 | 321 | 105 | 300 | 0.25 | 1.26 | 1.26 | 955 | 5 | 60º |  | 1.5037 | 0.00034812 | 1.4211 | 0 | 0.92779 | 0.25443 | 0.20419
170 | 205 | 352 | 110 | 200 | 0.25 | 1.37 | 1.37 | 955 | 5 | 60º |  | 1.5825 | 0.00030131 | 1.3624 | 0 | 7.6822 | 0.31997 | 0.20394
155 | 185 | 350.5 | 95 | 200 | 0.25 | 1.43 | 1.26 | 875 | 5 | 60º |  | 1.8774 | 0.00023655 | 1.6115 | 0.0086379 | 6.6327 | 0.89687 | 0.20349
155 | 185 | 297 | 110 | 200 | 0.25 | 1.37 | 1.37 | 955 | 5 | 60º |  | 1.4666 | 0.00036897 | 1.3204 | 0 | 5.8813 | 0.52526 | 0.2031
120 | 147.5 | 237 | 100 | 200 | 0.25 | 1.26 | 1.26 | 955 | 5 | 60º |  | 1.2963 | 0.0003398 | 1.2334 | 0 | 0.092346 | 0.37247 | 0.20258
120 | 147.5 | 267 | 100 | 200 | 0.25 | 1.37 | 1.37 | 955 | 5 | 60º |  | 1.6383 | 0.00030243 | 1.5086 | 0 | 0.26265 | 0.62825 | 0.2024
120 | 147.5 | 237 | 105 | 200 | 0.25 | 1.26 | 1.26 | 955 | 5 | 60º |  | 1.2963 | 0.0003398 | 1.2353 | 0 | 0.020318 | 0.37247 | 0.20192
155 | 185 | 350.5 | 85 | 200 | 0.25 | 1.26 | 1.26 | 955 | 5 | 60º |  | 1.6582 | 0.00030014 | 1.4286 | 0 | 5.7534 | 0.076213 | 0.20186
120 | 147.5 | 237 | 110 | 200 | 0.25 | 1.43 | 1.26 | 875 | 5 | 60º |  | 1.4813 | 0.00024155 | 1.4086 | 0.08375 | 0.037976 | 3.6881 | 0.20157 | 12948.7225 | 2589744.509
120 | 147.5 | 302 | 85 | 200 | 0.25 | 1.37 | 1.37 | 955 | 5 | 60º |  | 1.8607 | 0.00027279 | 1.639 | 0 | 3.9053 | 0.48823 | 0.20146
155 | 185 | 350.5 | 105 | 250 | 0.25 | 1.43 | 1.26 | 875 | 5 | 60º |  | 1.8792 | 0.00023256 | 1.6877 | 0.066494 | 2.7982 | 2.3532 | 0.2009
120 | 147.5 | 267 | 105 | 250 | 0.25 | 1.43 | 1.26 | 875 | 5 | 60º |  | 1.7123 | 0.00022905 | 1.6166 | 0.065846 | 0.0841 | 4.5871 | 0.20078 | 13471.3071
120 | 147.5 | 267 | 85 | 200 | 0.25 | 1.26 | 1.26 | 955 | 5 | 60º |  | 1.5041 | 0.00030115 | 1.3848 | 0 | 1.1638 | 0.24078 | 0.20034
155 | 185 | 321 | 110 | 200 | 0.25 | 1.26 | 1.26 | 955 | 5 | 60º |  | 1.5037 | 0.00034812 | 1.3491 | 0 | 0.30997 | 0.088009 | 0.20033
155 | 185 | 350.5 | 110 | 300 | 0.25 | 1.43 | 1.26 | 875 | 5 | 60º |  | 1.8882 | 0.00021267 | 1.7382 | 0.0979 | 0.29563 | 4.3399 | 0.19975
155 | 185 | 297 | 100 | 200 | 0.25 | 1.43 | 1.26 | 875 | 5 | 60º |  | 1.5424 | 0.00023434 | 1.3833 | 0 | 8.0267 | 1.9053 | 0.19861
155 | 185 | 350.5 | 100 | 200 | 0.25 | 1.37 | 1.37 | 955 | 5 | 60º |  | 1.8048 | 0.00030287 | 1.5586 | 0 | 4.4128 | 0.22827 | 0.19834
120 | 147.5 | 267 | 115 | 250 | 0.25 | 1.37 | 1.37 | 955 | 5 | 60º |  | 1.6383 | 0.00030243 | 1.5529 | 0 | 0.041732 | 0.95257 | 0.19777
155 | 185 | 350.5 | 95 | 250 | 0.25 | 1.26 | 1.26 | 955 | 5 | 60º |  | 1.6582 | 0.00030014 | 1.5 | 0 | 2.8673 | 0.13166 | 0.1974
155 | 185 | 350.5 | 115 | 250 | 0.25 | 1.37 | 1.37 | 955 | 5 | 60º |  | 1.8048 | 0.00030287 | 1.6342 | 0 | 0.39581 | 0.54277 | 0.19738
140 | 170 | 304 | 115 | 250 | 0.25 | 1.26 | 1.26 | 955 | 5 | 60º |  | 1.5053 | 0.00028444 | 1.4102 | 0 | 0.11278 | 0.28823 | 0.19728
155 | 185 | 350.5 | 100 | 200 | 0.25 | 1.43 | 1.26 | 875 | 5 | 60º |  | 1.8774 | 0.00023655 | 1.6164 | 0.0086379 | 5.0456 | 0.89761 | 0.1972
120 | 147.5 | 267 | 100 | 200 | 0.25 | 1.43 | 1.26 | 875 | 5 | 60º |  | 1.7061 | 0.00024134 | 1.5685 | 0.014301 | 0.30624 | 2.5662 | 0.19664 | 12466.9114
155 | 185 | 350.5 | 110 | 300 | 0.25 | 1.26 | 1.26 | 955 | 5 | 60º |  | 1.6582 | 0.00030014 | 1.5461 | 0 | 0.14362 | 0.21101 | 0.19649
140 | 170 | 304 | 95 | 200 | 0.25 | 1.37 | 1.37 | 955 | 5 | 60º |  | 1.6408 | 0.00028434 | 1.4587 | 0 | 6.5535 | 0.41674 | 0.19646
155 | 185 | 321 | 110 | 300 | 0.25 | 1.26 | 1.26 | 955 | 5 | 60º |  | 1.5037 | 0.00034812 | 1.4251 | 0 | 0.41255 | 0.25443 | 0.19629
155 | 185 | 297 | 95 | 200 | 0.25 | 1.26 | 1.26 | 955 | 5 | 60º |  | 1.3487 | 0.00035169 | 1.2066 | 0 | 7.6096 | 0.18072 | 0.19557
120 | 147.5 | 237 | 115 | 200 | 0.25 | 1.43 | 1.26 | 875 | 5 | 60º |  | 1.4813 | 0.00024155 | 1.4101 | 0.08375 | 0.026106 | 3.699 | 0.19528 | 13227.5403 | 2645508.0671
120 | 147.5 | 267 | 105 | 250 | 0.25 | 1.26 | 1.26 | 955 | 5 | 60º |  | 1.5041 | 0.00030115 | 1.4331 | 0 | 0.013611 | 0.32346 | 0.19525
155 | 185 | 297 | 115 | 200 | 0.25 | 1.37 | 1.37 | 955 | 5 | 60º |  | 1.4666 | 0.00036897 | 1.3265 | 0 | 2.9145 | 0.52526 | 0.19441
155 | 185 | 321 | 115 | 200 | 0.25 | 1.26 | 1.26 | 955 | 5 | 60º |  | 1.5037 | 0.00034812 | 1.3518 | 0 | 0.12783 | 0.088009 | 0.19378
155 | 185 | 350.5 | 90 | 200 | 0.25 | 1.26 | 1.26 | 955 | 5 | 60º |  | 1.6582 | 0.00030014 | 1.4347 | 0 | 4.6865 | 0.076635 | 0.19362
120 | 147.5 | 267 | 105 | 200 | 0.25 | 1.37 | 1.37 | 955 | 5 | 60º |  | 1.6383 | 0.00030243 | 1.5112 | 0 | 0.13517 | 0.62923 | 0.19346
155 | 185 | 350.5 | 110 | 250 | 0.25 | 1.43 | 1.26 | 875 | 5 | 60º |  | 1.8792 | 0.00023256 | 1.692 | 0.066494 | 1.2194 | 2.3535 | 0.19314
155 | 185 | 350.5 | 115 | 300 | 0.25 | 1.43 | 1.26 | 875 | 5 | 60º |  | 1.8882 | 0.00021267 | 1.7404 | 0.090522 | 0.094512 | 4.3191 | 0.19309
120 | 147.5 | 302 | 80 | 200 | 0.25 | 1.43 | 1.26 | 875 | 5 | 60º |  | 1.9403 | 0.00022308 | 1.702 | 0.086289 | 4.8259 | 2.2973 | 0.19292 | 10556.8396
170 | 205 | 352 | 115 | 200 | 0.25 | 1.37 | 1.37 | 955 | 5 | 60º |  | 1.5825 | 0.00030131 | 1.3686 | 0 | 6.3835 | 0.32057 | 0.19239
120 | 147.5 | 302 | 90 | 200 | 0.25 | 1.37 | 1.37 | 955 | 5 | 60º |  | 1.8607 | 0.00027279 | 1.6434 | 0 | 1.5848 | 0.47937 | 0.1923
120 | 147.5 | 267 | 110 | 250 | 0.25 | 1.43 | 1.26 | 875 | 5 | 60º |  | 1.7123 | 0.00022905 | 1.6181 | 0.065846 | 0.02667 | 4.616 | 0.19218 | 13613.7759
120 | 147.5 | 267 | 90 | 200 | 0.25 | 1.26 | 1.26 | 955 | 5 | 60º |  | 1.5041 | 0.00030115 | 1.3891 | 0 | 0.4337 | 0.24151 | 0.1913
155 | 185 | 297 | 105 | 200 | 0.25 | 1.43 | 1.26 | 875 | 5 | 60º |  | 1.5424 | 0.00023434 | 1.3903 | 0 | 6.2464 | 1.8949 | 0.19115
155 | 185 | 350.5 | 105 | 200 | 0.25 | 1.43 | 1.26 | 875 | 5 | 60º |  | 1.8774 | 0.00023655 | 1.6211 | 0.0086379 | 2.5609 | 0.89761 | 0.19076
155 | 185 | 350.5 | 105 | 200 | 0.25 | 1.37 | 1.37 | 955 | 5 | 60º |  | 1.8048 | 0.00030287 | 1.5631 | 0 | 1.7027 | 0.22827 | 0.19047
155 | 185 | 350.5 | 115 | 300 | 0.25 | 1.26 | 1.26 | 955 | 5 | 60º |  | 1.6582 | 0.00030014 | 1.5481 | 0 | 0.056026 | 0.21101 | 0.18981
155 | 185 | 350.5 | 100 | 250 | 0.25 | 1.26 | 1.26 | 955 | 5 | 60º |  | 1.6582 | 0.00030014 | 1.5045 | 0 | 1.1053 | 0.13166 | 0.18933
120 | 147.5 | 302 | 80 | 200 | 0.25 | 1.26 | 1.26 | 955 | 5 | 60º |  | 1.7028 | 0.00029213 | 1.5101 | 0 | 4.5839 | 0.14861 | 0.1889
155 | 185 | 321 | 115 | 300 | 0.25 | 1.26 | 1.26 | 955 | 5 | 60º |  | 1.5037 | 0.00034812 | 1.4278 | 0 | 0.16392 | 0.25443 | 0.18834
120 | 147.5 | 267 | 105 | 200 | 0.25 | 1.43 | 1.26 | 875 | 5 | 60º |  | 1.7061 | 0.00024134 | 1.5712 | 0.014301 | 0.12795 | 2.5697 | 0.18795 | 12610.7422
120 | 147.5 | 302 | 95 | 200 | 0.25 | 1.37 | 1.37 | 955 | 5 | 60º |  | 1.8607 | 0.00027279 | 1.6469 | 0 | 0.63069 | 0.48096 | 0.18723
120 | 147.5 | 267 | 110 | 250 | 0.25 | 1.26 | 1.26 | 955 | 5 | 60º |  | 1.5041 | 0.00030115 | 1.4343 | 0 | 0.01377 | 0.32337 | 0.18689
140 | 170 | 304 | 100 | 200 | 0.25 | 1.37 | 1.37 | 955 | 5 | 60º |  | 1.6408 | 0.00028434 | 1.4649 | 0 | 4.3218 | 0.41938 | 0.18661
155 | 185 | 350.5 | 115 | 250 | 0.25 | 1.43 | 1.26 | 875 | 5 | 60º |  | 1.8792 | 0.00023256 | 1.6952 | 0.048498 | 0.51691 | 2.3578 | 0.18636
155 | 185 | 297 | 110 | 200 | 0.25 | 1.43 | 1.26 | 875 | 5 | 60º |  | 1.5424 | 0.00023434 | 1.3973 | 0 | 3.1865 | 1.8949 | 0.18562
170 | 205 | 352 | 115 | 200 | 0.25 | 1.43 | 1.26 | 875 | 5 | 60º |  | 1.6473 | 0.0002151 | 1.4225 | 0 | 7.3068 | 0.9725 | 0.18559
120 | 147.5 | 267 | 110 | 200 | 0.25 | 1.37 | 1.37 | 955 | 5 | 60º |  | 1.6383 | 0.00030243 | 1.513 | 0 | 0.067268 | 0.62923 | 0.18517
140 | 170 | 304 | 95 | 200 | 0.25 | 1.43 | 1.26 | 875 | 5 | 60º |  | 1.7068 | 0.00021393 | 1.5145 | 0.011543 | 7.18 | 1.5968 | 0.18488
120 | 147.5 | 267 | 115 | 250 | 0.25 | 1.43 | 1.26 | 875 | 5 | 60º |  | 1.7123 | 0.00022905 | 1.6191 | 0.065846 | 0.018388 | 4.5823 | 0.18469 | 13784.554
155 | 185 | 350.5 | 95 | 200 | 0.25 | 1.26 | 1.26 | 955 | 5 | 60º |  | 1.6582 | 0.00030014 | 1.4395 | 0 | 2.1308 | 0.076635 | 0.18391
155 | 185 | 297 | 100 | 200 | 0.25 | 1.26 | 1.26 | 955 | 5 | 60º |  | 1.3487 | 0.00035169 | 1.214 | 0 | 6.0131 | 0.18072 | 0.18384
120 | 147.5 | 302 | 85 | 200 | 0.25 | 1.43 | 1.26 | 875 | 5 | 60º |  | 1.9403 | 0.00022308 | 1.7068 | 0.077892 | 2.2676 | 2.3041 | 0.18363 | 10754.4234
155 | 185 | 350.5 | 110 | 200 | 0.25 | 1.43 | 1.26 | 875 | 5 | 60º |  | 1.8774 | 0.00023655 | 1.6251 | 0.0086379 | 1.0238 | 0.89802 | 0.1834
155 | 185 | 350.5 | 110 | 200 | 0.25 | 1.37 | 1.37 | 955 | 5 | 60º |  | 1.8048 | 0.00030287 | 1.5669 | 0 | 0.85627 | 0.22827 | 0.18311
120 | 147.5 | 267 | 95 | 200 | 0.25 | 1.26 | 1.26 | 955 | 5 | 60º |  | 1.5041 | 0.00030115 | 1.3923 | 0 | 0.1637 | 0.24151 | 0.18252
155 | 185 | 350.5 | 105 | 250 | 0.25 | 1.26 | 1.26 | 955 | 5 | 60º |  | 1.6582 | 0.00030014 | 1.5079 | 0 | 0.47235 | 0.13166 | 0.18181
120 | 147.5 | 302 | 85 | 200 | 0.25 | 1.26 | 1.26 | 955 | 5 | 60º |  | 1.7028 | 0.00029213 | 1.5153 | 0 | 2.1045 | 0.14861 | 0.18002
120 | 147.5 | 267 | 110 | 200 | 0.25 | 1.43 | 1.26 | 875 | 5 | 60º |  | 1.7061 | 0.00024134 | 1.5731 | 0 | 0.08564 | 2.5662 | 0.1799 | 12744.1099
120 | 147.5 | 267 | 115 | 250 | 0.25 | 1.26 | 1.26 | 955 | 5 | 60º |  | 1.5041 | 0.00030115 | 1.435 | 0 | 0.012486 | 0.32076 | 0.17989
170 | 205 | 352 | 100 | 200 | 0.25 | 1.26 | 1.26 | 955 | 5 | 60º |  | 1.4548 | 0.00029385 | 1.2547 | 0 | 6.9847 | 0.088759 | 0.17902
140 | 170 | 304 | 105 | 200 | 0.25 | 1.37 | 1.37 | 955 | 5 | 60º |  | 1.6408 | 0.00028434 | 1.4704 | 0 | 1.8947 | 0.42025 | 0.17871
155 | 185 | 297 | 115 | 200 | 0.25 | 1.43 | 1.26 | 875 | 5 | 60º |  | 1.5424 | 0.00023434 | 1.4027 | 0 | 1.5607 | 1.9038 | 0.17799
155 | 185 | 350.5 | 100 | 200 | 0.25 | 1.26 | 1.26 | 955 | 5 | 60º |  | 1.6582 | 0.00030014 | 1.4434 | 0 | 0.97161 | 0.076635 | 0.17786
120 | 147.5 | 267 | 115 | 200 | 0.25 | 1.37 | 1.37 | 955 | 5 | 60º |  | 1.6383 | 0.00030243 | 1.5143 | 0 | 0.048086 | 0.62923 | 0.17747
120 | 147.5 | 237 | 115 | 200 | 0.25 | 1.26 | 1.26 | 955 | 5 | 60º |  | 1.2963 | 0.0003398 | 1.2379 | 0 | 0.018539 | 0.37247 | 0.17672
155 | 185 | 350.5 | 115 | 200 | 0.25 | 1.37 | 1.37 | 955 | 5 | 60º |  | 1.8048 | 0.00030287 | 1.57 | 0 | 0.39811 | 0.22827 | 0.17657
120 | 147.5 | 302 | 100 | 200 | 0.25 | 1.37 | 1.37 | 955 | 5 | 60º |  | 1.8607 | 0.00027279 | 1.6495 | 0 | 0.21157 | 0.48171 | 0.17598
140 | 170 | 304 | 100 | 200 | 0.25 | 1.43 | 1.26 | 875 | 5 | 60º |  | 1.7068 | 0.00021393 | 1.5211 | 0.011543 | 5.5539 | 1.598 | 0.17584
155 | 185 | 297 | 105 | 200 | 0.25 | 1.26 | 1.26 | 955 | 5 | 60º |  | 1.3487 | 0.00035169 | 1.2202 | 0 | 2.9797 | 0.18233 | 0.17581
170 | 205 | 352 | 105 | 200 | 0.25 | 1.26 | 1.26 | 955 | 5 | 60º |  | 1.4548 | 0.00029385 | 1.2613 | 0 | 6.0129 | 0.078315 | 0.17544
120 | 147.5 | 302 | 90 | 200 | 0.25 | 1.43 | 1.26 | 875 | 5 | 60º |  | 1.9403 | 0.00022308 | 1.7107 | 0.077892 | 0.93204 | 2.3066 | 0.17528 | 10948.1258
120 | 147.5 | 237 | 110 | 200 | 0.25 | 1.26 | 1.26 | 955 | 5 | 60º |  | 1.2963 | 0.0003398 | 1.2369 | 0 | 0.024646 | 0.37093 | 0.175
155 | 185 | 350.5 | 110 | 250 | 0.25 | 1.26 | 1.26 | 955 | 5 | 60º |  | 1.6582 | 0.00030014 | 1.5106 | 0 | 0.13695 | 0.13166 | 0.17479
140 | 170 | 304 | 90 | 200 | 0.25 | 1.26 | 1.26 | 955 | 5 | 60º |  | 1.5053 | 0.00028444 | 1.3429 | 0 | 5.7862 | 0.17105 | 0.1746
155 | 185 | 350.5 | 115 | 200 | 0.25 | 1.43 | 1.26 | 875 | 5 | 60º |  | 1.8774 | 0.00023655 | 1.6284 | 0 | 0.52282 | 0.89833 | 0.17428
120 | 147.5 | 267 | 100 | 200 | 0.25 | 1.26 | 1.26 | 955 | 5 | 60º |  | 1.5041 | 0.00030115 | 1.3948 | 0 | 0.06036 | 0.24151 | 0.17332
140 | 170 | 304 | 110 | 200 | 0.25 | 1.37 | 1.37 | 955 | 5 | 60º |  | 1.6408 | 0.00028434 | 1.4746 | 0 | 0.85137 | 0.42393 | 0.17254
120 | 147.5 | 302 | 90 | 200 | 0.25 | 1.26 | 1.26 | 955 | 5 | 60º |  | 1.7028 | 0.00029213 | 1.5196 | 0 | 0.88196 | 0.14861 | 0.17246
120 | 147.5 | 267 | 115 | 200 | 0.25 | 1.43 | 1.26 | 875 | 5 | 60º |  | 1.7061 | 0.00024134 | 1.5744 | 0 | 0.024173 | 2.5662 | 0.17241 | 12868.0844
155 | 185 | 350.5 | 105 | 200 | 0.25 | 1.26 | 1.26 | 955 | 5 | 60º |  | 1.6582 | 0.00030014 | 1.4468 | 0 | 0.46608 | 0.048433 | 0.16997
120 | 147.5 | 302 | 105 | 200 | 0.25 | 1.37 | 1.37 | 955 | 5 | 60º |  | 1.8607 | 0.00027279 | 1.6514 | 0 | 0.11057 | 0.48143 | 0.16993
140 | 170 | 304 | 105 | 200 | 0.25 | 1.43 | 1.26 | 875 | 5 | 60º |  | 1.7068 | 0.00021393 | 1.5269 | 0.011543 | 2.5985 | 1.5984 | 0.16839
155 | 185 | 297 | 110 | 200 | 0.25 | 1.26 | 1.26 | 955 | 5 | 60º |  | 1.3487 | 0.00035169 | 1.2263 | 0 | 1.3294 | 0.18072 | 0.16835
155 | 185 | 350.5 | 115 | 250 | 0.25 | 1.26 | 1.26 | 955 | 5 | 60º |  | 1.6582 | 0.00030014 | 1.5125 | 0 | 0.064348 | 0.13166 | 0.16823
120 | 147.5 | 302 | 95 | 200 | 0.25 | 1.43 | 1.26 | 875 | 5 | 60º |  | 1.9403 | 0.00022308 | 1.7136 | 0.077892 | 0.25394 | 2.3066 | 0.16799 | 11155.3434
170 | 205 | 352 | 110 | 200 | 0.25 | 1.26 | 1.26 | 955 | 5 | 60º |  | 1.4548 | 0.00029385 | 1.2668 | 0 | 4.4779 | 0.089467 | 0.16683
140 | 170 | 304 | 95 | 200 | 0.25 | 1.26 | 1.26 | 955 | 5 | 60º |  | 1.5053 | 0.00028444 | 1.3492 | 0 | 3.3327 | 0.17105 | 0.16673
120 | 147.5 | 267 | 105 | 200 | 0.25 | 1.26 | 1.26 | 955 | 5 | 60º |  | 1.5041 | 0.00030115 | 1.3965 | 0 | 0.0092767 | 0.24151 | 0.16566
120 | 147.5 | 302 | 95 | 200 | 0.25 | 1.26 | 1.26 | 955 | 5 | 60º |  | 1.7028 | 0.00029213 | 1.5227 | 0 | 0.25261 | 0.14861 | 0.16487
140 | 170 | 304 | 115 | 200 | 0.25 | 1.37 | 1.37 | 955 | 5 | 60º |  | 1.6408 | 0.00028434 | 1.4778 | 0 | 0.44253 | 0.42393 | 0.16479
155 | 185 | 350.5 | 110 | 200 | 0.25 | 1.26 | 1.26 | 955 | 5 | 60º |  | 1.6582 | 0.00030014 | 1.4494 | 0 | 0.13705 | 0.048433 | 0.16468
120 | 147.5 | 302 | 110 | 200 | 0.25 | 1.37 | 1.37 | 955 | 5 | 60º |  | 1.8607 | 0.00027279 | 1.6528 | 0 | 0.047516 | 0.48211 | 0.16283
140 | 170 | 304 | 110 | 200 | 0.25 | 1.43 | 1.26 | 875 | 5 | 60º |  | 1.7068 | 0.00021393 | 1.5315 | 0.011543 | 1.2098 | 1.5984 | 0.16237
170 | 205 | 352 | 115 | 200 | 0.25 | 1.26 | 1.26 | 955 | 5 | 60º |  | 1.4548 | 0.00029385 | 1.2719 | 0 | 1.9366 | 0.089861 | 0.1621
155 | 185 | 297 | 115 | 200 | 0.25 | 1.26 | 1.26 | 955 | 5 | 60º |  | 1.3487 | 0.00035169 | 1.2307 | 0 | 0.68298 | 0.18072 | 0.16143
120 | 147.5 | 302 | 100 | 200 | 0.25 | 1.43 | 1.26 | 875 | 5 | 60º |  | 1.9403 | 0.00022308 | 1.7157 | 0.077892 | 0.11601 | 2.2997 | 0.16081 | 11320.8417
140 | 170 | 304 | 100 | 200 | 0.25 | 1.26 | 1.26 | 955 | 5 | 60º |  | 1.5053 | 0.00028444 | 1.3544 | 0 | 1.2988 | 0.17105 | 0.15945
120 | 147.5 | 267 | 110 | 200 | 0.25 | 1.26 | 1.26 | 955 | 5 | 60º |  | 1.5041 | 0.00030115 | 1.3976 | 0 | 0.010046 | 0.24151 | 0.15856
155 | 185 | 350.5 | 115 | 200 | 0.25 | 1.26 | 1.26 | 955 | 5 | 60º |  | 1.6582 | 0.00030014 | 1.4514 | 0 | 0.055306 | 0.048433 | 0.15837
120 | 147.5 | 302 | 100 | 200 | 0.25 | 1.26 | 1.26 | 955 | 5 | 60º |  | 1.7028 | 0.00029213 | 1.5249 | 0 | 0.11345 | 0.14861 | 0.15783
120 | 147.5 | 302 | 115 | 200 | 0.25 | 1.37 | 1.37 | 955 | 5 | 60º |  | 1.8607 | 0.00027279 | 1.6538 | 0 | 0.045656 | 0.48211 | 0.15646
140 | 170 | 304 | 115 | 200 | 0.25 | 1.43 | 1.26 | 875 | 5 | 60º |  | 1.7068 | 0.00021393 | 1.5352 | 0.011543 | 0.53582 | 1.5979 | 0.15503
120 | 147.5 | 302 | 105 | 200 | 0.25 | 1.43 | 1.26 | 875 | 5 | 60º |  | 1.9403 | 0.00022308 | 1.7172 | 0.077892 | 0.02576 | 2.2888 | 0.15457 | 11507.1721
140 | 170 | 304 | 105 | 200 | 0.25 | 1.26 | 1.26 | 955 | 5 | 60º |  | 1.5053 | 0.00028444 | 1.3587 | 0 | 0.53816 | 0.17105 | 0.1527
120 | 147.5 | 267 | 115 | 200 | 0.25 | 1.26 | 1.26 | 955 | 5 | 60º |  | 1.5041 | 0.00030115 | 1.3983 | 0 | 0.0096284 | 0.24151 | 0.15196
120 | 147.5 | 302 | 105 | 200 | 0.25 | 1.26 | 1.26 | 955 | 5 | 60º |  | 1.7028 | 0.00029213 | 1.5266 | 0 | 0.02167 | 0.14861 | 0.15182
120 | 147.5 | 302 | 110 | 200 | 0.25 | 1.43 | 1.26 | 875 | 5 | 60º |  | 1.9403 | 0.00022308 | 1.7184 | 0.077892 | 0.024723 | 2.299 | 0.14794 | 11619.3121
140 | 170 | 304 | 110 | 200 | 0.25 | 1.26 | 1.26 | 955 | 5 | 60º |  | 1.5053 | 0.00028444 | 1.3616 | 0 | 0.24785 | 0.17105 | 0.14643
120 | 147.5 | 302 | 110 | 200 | 0.25 | 1.26 | 1.26 | 955 | 5 | 60º |  | 1.7028 | 0.00029213 | 1.5279 | 0 | 0.02173 | 0.14854 | 0.14521
120 | 147.5 | 302 | 115 | 200 | 0.25 | 1.43 | 1.26 | 875 | 5 | 60º |  | 1.9403 | 0.00022308 | 1.7192 | 0.077892 | 0.022009 | 2.3069 | 0.1423 | 11765.968
140 | 170 | 304 | 115 | 200 | 0.25 | 1.26 | 1.26 | 955 | 5 | 60º |  | 1.5053 | 0.00028444 | 1.3638 | 0 | 0.13878 | 0.17105 | 0.14058
120 | 147.5 | 302 | 115 | 200 | 0.25 | 1.26 | 1.26 | 955 | 5 | 60º |  | 1.7028 | 0.00029213 | 1.5287 | 0 | 0.018962 | 0.14854 | 0.14001

## Simulações 2D
Inputs | [11 empty] | Resultados
R1 [mm] | R2 [mm] | R3 [mm] | R4 [mm] | R5[mm] | FM | B_rem_reg | B_rem_crit | Nº Segmentos | phi_S_IV | . | .. | B [T] | K
30 | 80 | 100 | 160 | 185 | 0.3 | 1.26 | 1.26 | 5 | 60º |  |  | 1.2 | 0.000679
30 | 80 | 100 | 169 | 194 | 0.3 | 1.26 | 1.26 | 5 | 60º |  |  | 1.4 | 0.000358
30 | 80 | 100 | 192 | 217 | 0.3 | 1.26 | 1.26 | 5 | 60º |  |  | 1.6
30 | 80 | 100 | 217 | 242 | 0.3 | 1.26 | 1.26 | 5 | 60º |  |  | 1.8
30 | 80 | 107.5 | 180.5 | 205.5 | 0.3 | 1.26 | 1.26 | 5 | 60º |  |  | 1.15 | 0.00099
30 | 80 | 107.5 | 189.5 | 214.5 | 0.3 | 1.26 | 1.26 | 5 | 60º |  |  | 1.35 | 0.00056
30 | 80 | 107.5 | 217.5 | 242.5 | 0.3 | 1.26 | 1.26 | 5 | 60º |  |  | 1.55 | 0.0005938
30 | 80 | 107.5 | 254.5 | 279.5 | 0.3 | 1.26 | 1.26 | 5 | 60º |  |  | 1.75 | 0.0005761
30 | 80 | 115 | 199 | 224 | 0.3 | 1.26 | 1.26 | 5 | 60º |  |  | 1.1 | 0.0012
30 | 80 | 115 | 210 | 235 | 0.3 | 1.26 | 1.26 | 5 | 60º |  |  | 1.3
30 | 80 | 115 | 244 | 269 | 0.3 | 1.26 | 1.26 | 5 | 60º |  |  | 1.5 | 0.0007489
30 | 80 | 115 | 295 | 320 | 0.3 | 1.26 | 1.26 | 5 | 60º |  |  | 1.7 | 0.0007385
30 | 100 | 120 | 184.5 | 209.5 | 0.3 | 1.26 | 1.26 | 5 | 60º |  |  | 1.2 | 0.0005995
30 | 100 | 120 | 192 | 217 | 0.3 | 1.26 | 1.26 | 5 | 60º |  |  | 1.4 | 0.0003744
30 | 100 | 120 | 215 | 240 | 0.3 | 1.26 | 1.26 | 5 | 60º |  |  | 1.6 | 0.0003599
30 | 100 | 120 | 243 | 268 | 0.3 | 1.26 | 1.26 | 5 | 60º |  |  | 1.8 | 0.000583
30 | 100 | 127.5 | 209 | 234 | 0.3 | 1.26 | 1.26 | 5 | 60º |  |  | 1.15 | 0.0006222
30 | 100 | 127.5 | 212 | 237 | 0.3 | 1.26 | 1.26 | 5 | 60º |  |  | 1.35 | 0.0006801
30 | 100 | 127.5 | 240 | 265 | 0.3 | 1.26 | 1.26 | 5 | 60º |  |  | 1.55 | 0.0005283
30 | 100 | 127.5 | 274 | 299 | 0.3 | 1.26 | 1.26 | 5 | 60º |  |  | 1.75 | 0.0005389
30 | 100 | 135 | 224 | 249 | 0.3 | 1.26 | 1.26 | 5 | 60º |  |  | 1.1 | 0.0008
30 | 100 | 135 | 230 | 255 | 0.3 | 1.26 | 1.26 | 5 | 60º |  |  | 1.3 | 0.0007037
30 | 100 | 135 | 268.5 | 293.5 | 0.3 | 1.26 | 1.26 | 5 | 60º |  |  | 1.5 | 0.0007309
30 | 100 | 135 | 310 | 335 | 0.3 | 1.26 | 1.26 | 5 | 60º |  |  | 1.7 | 0.0005377
30 | 120 | 140 | 205 | 230 | 0.3 | 1.26 | 1.26 | 5 | 60º |  |  | 1.2 | 0.000974
30 | 120 | 140 | 216 | 241 | 0.3 | 1.26 | 1.26 | 5 | 60º |  |  | 1.4 | 0.0006295
30 | 120 | 140 | 243 | 268 | 0.3 | 1.26 | 1.26 | 5 | 60º |  |  | 1.6 | 0.0004847
30 | 120 | 140 | 272 | 297 | 0.3 | 1.26 | 1.26 | 5 | 60º |  |  | 1.8 | 0.0004794
30 | 120 | 147.5 | 223.5 | 248.5 | 0.3 | 1.26 | 1.26 | 5 | 60º |  |  | 1.15 | 0.000899
30 | 120 | 147.5 | 237 | 262 | 0.3 | 1.26 | 1.26 | 5 | 60º |  |  | 1.35 | 0.0006498
30 | 120 | 147.5 | 267 | 292 | 0.3 | 1.26 | 1.26 | 5 | 60º |  |  | 1.55 | 0.0004962
30 | 120 | 147.5 | 302 | 327 | 0.3 | 1.26 | 1.26 | 5 | 60º |  |  | 1.75 | 0.0004814
30 | 120 | 155 | 241 | 266 | 0.3 | 1.26 | 1.26 | 5 | 60º |  |  | 1.1 | 0.000876
30 | 120 | 155 | 253 | 278 | 0.3 | 1.26 | 1.26 | 5 | 60º |  |  | 1.3 | 0.00054
30 | 120 | 155 | 290 | 315 | 0.3 | 1.26 | 1.26 | 5 | 60º |  |  | 1.5 | 0.0004
30 | 120 | 155 | 331.5 | 356.5 | 0.3 | 1.26 | 1.26 | 5 | 60º |  |  | 1.7 | 0.00041
30 | 140 | 160 | 230 | 255 | 0.3 | 1.26 | 1.26 | 5 | 60º |  |  | 1.2 | 0.0006657
30 | 140 | 160 | 251 | 276 | 0.3 | 1.26 | 1.26 | 5 | 60º |  |  | 1.35
30 | 140 | 160 | 256 | 281 | 0.3 | 1.26 | 1.26 | 5 | 60º |  |  | 1.5 | 0.000239
30 | 140 | 160 | 278 | 303 | 0.3 | 1.26 | 1.26 | 5 | 60º |  |  | 1.65 | 0.000285
30 | 140 | 160 | 307 | 332 | 0.3 | 1.26 | 1.26 | 5 | 60º |  |  | 1.8 | 0.00025
30 | 140 | 165 | 237 | 262 | 0.3 | 1.26 | 1.26 | 5 | 60º |  |  | 1.15 | 0.000677
30 | 140 | 165 | 260.5 | 285.5 | 0.3 | 1.26 | 1.26 | 5 | 60º |  |  | 1.3
30 | 140 | 165 | 266 | 291 | 0.3 | 1.26 | 1.26 | 5 | 60º |  |  | 1.45 | 0.0002979
30 | 140 | 165 | 289 | 314 | 0.3 | 1.26 | 1.26 | 5 | 60º |  |  | 1.6 | 0.0002927
30 | 140 | 165 | 317 | 342 | 0.3 | 1.26 | 1.26 | 5 | 60º |  |  | 1.75 | 0.0002
30 | 140 | 170 | 245 | 270 | 0.3 | 1.26 | 1.26 | 5 | 60º |  |  | 1.1 | 0.00066
30 | 140 | 170 | 269.5 | 294.5 | 0.3 | 1.26 | 1.26 | 5 | 60º |  |  | 1.25
30 | 140 | 170 | 276 | 301 | 0.3 | 1.26 | 1.26 | 5 | 60º |  |  | 1.4 | 0.00043
30 | 140 | 170 | 304 | 329 | 0.3 | 1.26 | 1.26 | 5 | 60º |  |  | 1.55 | 0.000409
30 | 140 | 170 | 330 | 355 | 0.3 | 1.26 | 1.26 | 5 | 60º |  |  | 1.7 | 0.000345
30 | 140 | 175 | 256 | 281 | 0.3 | 1.26 | 1.26 | 5 | 60º |  |  | 1.05 | 0.0008407
30 | 140 | 175 | 281 | 306 | 0.3 | 1.26 | 1.26 | 5 | 60º |  |  | 1.2 | 0.0008772
30 | 140 | 175 | 281.5 | 306.5 | 0.3 | 1.26 | 1.26 | 5 | 60º |  |  | 1.35 | 0.0005982
30 | 140 | 175 | 313.5 | 338.5 | 0.3 | 1.26 | 1.26 | 5 | 60º |  |  | 1.5 | 0.000496
30 | 140 | 175 | 342.5 | 367.5 | 0.3 | 1.26 | 1.26 | 5 | 60º |  |  | 1.65 | 0.0004914
30 | 155 | 175 | 248 | 273 | 0.3 | 1.26 | 1.26 | 5 | 60º |  |  | 1.2 | 0.0008874
30 | 155 | 175 | 271.5 | 296.5 | 0.3 | 1.26 | 1.26 | 5 | 60º |  |  | 1.35 | 0.000639
30 | 155 | 175 | 276 | 301 | 0.3 | 1.26 | 1.26 | 5 | 60º |  |  | 1.5 | 0.0004781
30 | 155 | 175 | 300.5 | 325.5 | 0.3 | 1.26 | 1.26 | 5 | 60º |  |  | 1.65 | 0.0004609
30 | 155 | 175 | 325.5 | 350.5 | 0.3 | 1.26 | 1.26 | 5 | 60º |  |  | 1.8 | 0.0004785
30 | 155 | 180 | 256 | 281 | 0.3 | 1.26 | 1.26 | 5 | 60º |  |  | 1.15 | 0.0008831
30 | 155 | 180 | 277 | 302 | 0.3 | 1.26 | 1.26 | 5 | 60º |  |  | 1.3 | 0.0007453
30 | 155 | 180 | 286.5 | 311.5 | 0.3 | 1.26 | 1.26 | 5 | 60º |  |  | 1.45 | 0.0006291
30 | 155 | 180 | 311.5 | 336.5 | 0.3 | 1.26 | 1.26 | 5 | 60º |  |  | 1.6 | 0.0004918
30 | 155 | 180 | 338 | 363 | 0.3 | 1.26 | 1.26 | 5 | 60º |  |  | 1.75 | 0.000493
30 | 155 | 185 | 263 | 288 | 0.3 | 1.26 | 1.26 | 5 | 60º |  |  | 1.1 | 0.0008319
30 | 155 | 185 | 288 | 313 | 0.3 | 1.26 | 1.26 | 5 | 60º |  |  | 1.25 | 0.0006916
30 | 155 | 185 | 297 | 322 | 0.3 | 1.26 | 1.26 | 5 | 60º |  |  | 1.4 | 0.000583
30 | 155 | 185 | 321 | 346 | 0.3 | 1.26 | 1.26 | 5 | 60º |  |  | 1.55 | 0.0004832
30 | 155 | 185 | 350.5 | 375.5 | 0.3 | 1.26 | 1.26 | 5 | 60º |  |  | 1.7 | 0.0004937
30 | 155 | 190 | 269 | 294 | 0.3 | 1.26 | 1.26 | 5 | 60º |  |  | 1.05 | 0.0008133
30 | 155 | 190 | 296 | 321 | 0.3 | 1.26 | 1.26 | 5 | 60º |  |  | 1.2 | 0.0008976
30 | 155 | 190 | 300 | 325 | 0.3 | 1.26 | 1.26 | 5 | 60º |  |  | 1.35 | 0.0005856
30 | 155 | 190 | 331.5 | 356.5 | 0.3 | 1.26 | 1.26 | 5 | 60º |  |  | 1.5 | 0.0004914
30 | 155 | 190 | 363 | 388 | 0.3 | 1.26 | 1.26 | 5 | 60º |  |  | 1.65 | 0.0004778
30 | 170 | 190 | 347.5 | 372.5 | 0.3 | 1.26 | 1.26 | 5 | 60º |  |  | 1.8 | 0.0004768
30 | 170 | 190 | 379.5 | 404.5 | 0.3 | 1.26 | 1.26 | 5 | 60º |  |  | 1.95 | 0.000496
30 | 170 | 190 | 405.5 | 430.5 | 0.3 | 1.26 | 1.26 | 5 | 60º |  |  | 2.1 | 0.000497
30 | 170 | 190 | 443.5 | 468.5 | 0.3 | 1.26 | 1.26 | 5 | 60º |  |  | 2.25 | 0.0004989
30 | 170 | 195 | 272 | 297 | 0.3 | 1.26 | 1.26 | 5 | 60º |  |  | 1.15 | 0.0008408
30 | 170 | 195 | 298.5 | 323.5 | 0.3 | 1.26 | 1.26 | 5 | 60º |  |  | 1.3 | 0.0006797
30 | 170 | 195 | 304.5 | 329.5 | 0.3 | 1.26 | 1.26 | 5 | 60º |  |  | 1.45 | 0.000567
30 | 170 | 195 | 330 | 355 | 0.3 | 1.26 | 1.26 | 5 | 60º |  |  | 1.6 | 0.0004964
30 | 170 | 195 | 360.5 | 385.5 | 0.3 | 1.26 | 1.26 | 5 | 60º |  |  | 1.75 | 0.0004754
30 | 170 | 200 | 281 | 306 | 0.3 | 1.26 | 1.26 | 5 | 60º |  |  | 1.1 | 0.0008692
30 | 170 | 200 | 305 | 330 | 0.3 | 1.26 | 1.26 | 5 | 60º |  |  | 1.25 | 0.0006932
30 | 170 | 200 | 309 | 334 | 0.3 | 1.26 | 1.26 | 5 | 60º |  |  | 1.4 | 0.0005985
30 | 170 | 200 | 340 | 365 | 0.3 | 1.26 | 1.26 | 5 | 60º |  |  | 1.55 | 0.0004824
30 | 170 | 200 | 373 | 398 | 0.3 | 1.26 | 1.26 | 5 | 60º |  |  | 1.7 | 0.0004905
30 | 170 | 205 | 285 | 310 | 0.3 | 1.26 | 1.26 | 5 | 60º |  |  | 1.05 | 0.0008846
30 | 170 | 205 | 311 | 336 | 0.3 | 1.26 | 1.26 | 5 | 60º |  |  | 1.2 | 0.0008988
30 | 170 | 205 | 322 | 347 | 0.3 | 1.26 | 1.26 | 5 | 60º |  |  | 1.35 | 0.0005848
30 | 170 | 205 | 352 | 377 | 0.3 | 1.26 | 1.26 | 5 | 60º |  |  | 1.5 | 0.0004931
30 | 170 | 205 | 383 | 408 | 0.3 | 1.26 | 1.26 | 5 | 60º |  |  | 1.65 | 0.0004634
30 | 185 | 215 | 300 | 325 | 0.3 | 1.26 | 1.26 | 5 | 60º |  |  | 1.3

## BxZ-rascunho
30 | 140 | 170 | 304 | 60 | 0 | 0.019263 | 0.038526 | 0.057789 | 0.077052 | 0.096315 | 0.11558 | 0.13484 | 0.1541 | 0.17337 | 0.19263 | 0.21189 | 0.23116 | 0.25042 | 0.26968 | 0.28894 | 0.30821 | 0.32747 | 0.34673 | 0.366 | 0.38526 | 0.40452 | 0.42379 | 0.44305 | 0.46231 | 0.48157 | 0.89029 | 0.88549 | 0.88069 | 0.87589 | 0.8711 | 0.8663 | 0.8615 | 0.85671 | 0.85191 | 0.84711 | 0.84232 | 0.83753 | 0.83273 | 0.86718 | 0.84919 | 0.83178 | 0.81498 | 0.79882 | 0.78335 | 0.76861 | 0.75464 | 0.74149 | 0.72919 | 0.7178 | 0.70736 | 0.6979
30 | 140 | 170 | 304 | 80 | 0 | 0.015075 | 0.030151 | 0.045226 | 0.060302 | 0.075377 | 0.090452 | 0.10553 | 0.1206 | 0.13568 | 0.15075 | 0.16583 | 0.1809 | 0.19598 | 0.21106 | 0.22613 | 0.24121 | 0.25628 | 0.27136 | 0.28643 | 0.30151 | 0.31658 | 0.33166 | 0.34673 | 0.36181 | 0.37688 | 0.39196 | 0.40704 | 0.42211 | 0.43719 | 0.45226 | 0.46734 | 0.48241 | 0.49749 | 0.99984 | 0.99627 | 0.99274 | 0.98926 | 0.98583 | 0.98244 | 0.9791 | 0.97581 | 0.97257 | 0.99124 | 0.98488 | 0.97856 | 0.97228 | 0.96604 | 0.95984 | 0.95369 | 0.94757 | 0.94451 | 0.93317 | 0.92184 | 0.91052 | 0.89921 | 0.8879 | 0.8766 | 0.86531 | 0.89171 | 0.86799 | 0.84503 | 0.8229 | 0.80166 | 0.78139 | 0.76216 | 0.74406 | 0.72717
30 | 140 | 170 | 304 | 100 | 0 | 0.012563 | 0.025126 | 0.037688 | 0.050251 | 0.062814 | 0.075377 | 0.08794 | 0.1005 | 0.11307 | 0.12563 | 0.13819 | 0.15075 | 0.16332 | 0.17588 | 0.18844 | 0.20101 | 0.21357 | 0.22613 | 0.23869 | 0.25126 | 0.26382 | 0.27638 | 0.28894 | 0.30151 | 0.31407 | 0.32663 | 0.3392 | 0.35176 | 0.36432 | 0.37688 | 0.38945 | 0.40201 | 0.41457 | 0.42714 | 0.4397 | 0.45226 | 0.46482 | 0.47739 | 0.48995 | 1.0854 | 1.0827 | 1.0799 | 1.0772 | 1.0746 | 1.0719 | 1.0693 | 1.0666 | 1.0641 | 1.0615 | 1.0589 | 1.0564 | 1.0539 | 1.0515 | 1.0309 | 1.0231 | 1.0153 | 1.0075 | 0.99981 | 0.99214 | 0.98452 | 0.97694 | 0.96941 | 0.96192 | 0.95449 | 0.94711 | 0.95067 | 0.96082 | 0.94229 | 0.92386 | 0.90552 | 0.88729 | 0.86917 | 0.85116 | 0.83327 | 0.81552 | 0.79791 | 0.78045 | 0.76315 | 0.74602
30 | 140 | 170 | 304 | 120 | 0 | 0.010888 | 0.021776 | 0.032663 | 0.043551 | 0.054439 | 0.065327 | 0.076214 | 0.087102 | 0.09799 | 0.10888 | 0.11977 | 0.13065 | 0.14154 | 0.15243 | 0.16332 | 0.1742 | 0.18509 | 0.19598 | 0.20687 | 0.21776 | 0.22864 | 0.23953 | 0.25042 | 0.26131 | 0.27219 | 0.28308 | 0.29397 | 0.30486 | 0.31575 | 0.32663 | 0.33752 | 0.34841 | 0.3593 | 0.37018 | 0.38107 | 0.39196 | 0.40285 | 0.41374 | 0.42462 | 0.43551 | 0.4464 | 0.45729 | 0.46817 | 0.47906 | 0.48995 | 1.1498 | 1.1475 | 1.1453 | 1.143 | 1.1408 | 1.1386 | 1.1364 | 1.1342 | 1.1321 | 1.13 | 1.1278 | 1.1257 | 1.1149 | 1.1117 | 1.1085 | 1.1053 | 1.1022 | 1.099 | 1.0959 | 1.0927 | 1.0896 | 1.0865 | 1.0834 | 1.0862 | 1.0743 | 1.0624 | 1.0505 | 1.0386 | 1.0268 | 1.0149 | 1.003 | 0.99114 | 0.97927 | 0.9674 | 0.95554 | 0.99636 | 0.9723 | 0.94881 | 0.92592 | 0.90368 | 0.88214 | 0.86135 | 0.84138 | 0.82226 | 0.80408 | 0.7869
30 | 140 | 170 | 304 | 140 | 0 | 0.0096913 | 0.019383 | 0.029074 | 0.038765 | 0.048457 | 0.058148 | 0.067839 | 0.077531 | 0.087222 | 0.096913 | 0.1066 | 0.1163 | 0.12599 | 0.13568 | 0.14537 | 0.15506 | 0.16475 | 0.17444 | 0.18413 | 0.19383 | 0.20352 | 0.21321 | 0.2229 | 0.23259 | 0.24228 | 0.25197 | 0.26167 | 0.27136 | 0.28105 | 0.29074 | 0.30043 | 0.31012 | 0.31981 | 0.3295 | 0.3392 | 0.34889 | 0.35858 | 0.36827 | 0.37796 | 0.38765 | 0.39734 | 0.40704 | 0.41673 | 0.42642 | 0.43611 | 0.4458 | 0.45549 | 0.46518 | 0.47487 | 0.48457 | 0.49426 | 1.2004 | 1.1982 | 1.1961 | 1.194 | 1.1918 | 1.1897 | 1.1876 | 1.1855 | 1.1834 | 1.1813 | 1.1792 | 1.1772 | 1.1751 | 1.1731 | 1.1598 | 1.1552 | 1.1507 | 1.1461 | 1.1415 | 1.137 | 1.1325 | 1.1279 | 1.1234 | 1.1189 | 1.1145 | 1.11 | 1.1079 | 1.0978 | 1.0682 | 1.0609 | 1.0537 | 1.0464 | 1.0392 | 1.032 | 1.0249 | 1.0178 | 1.0107 | 1.0037 | 0.9967 | 1.0092 | 0.98822 | 0.96735 | 0.94659 | 0.92595 | 0.90544 | 0.88506 | 0.86482 | 0.84473 | 0.82481 | 0.80506 | 0.7855 | 0.76615
30 | 140 | 170 | 304 | 160 | 0 | 0.008794 | 0.017588 | 0.026382 | 0.035176 | 0.04397 | 0.052764 | 0.061558 | 0.070352 | 0.079146 | 0.08794 | 0.096734 | 0.10553 | 0.11432 | 0.12312 | 0.13191 | 0.1407 | 0.1495 | 0.15829 | 0.16709 | 0.17588 | 0.18467 | 0.19347 | 0.20226 | 0.21106 | 0.21985 | 0.22864 | 0.23744 | 0.24623 | 0.25503 | 0.26382 | 0.27261 | 0.28141 | 0.2902 | 0.29899 | 0.30779 | 0.31658 | 0.32538 | 0.33417 | 0.34296 | 0.35176 | 0.36055 | 0.36935 | 0.37814 | 0.38693 | 0.39573 | 0.40452 | 0.41332 | 0.42211 | 0.4309 | 0.4397 | 0.44849 | 0.45729 | 0.46608 | 0.47487 | 0.48367 | 0.49246 | 1.2411 | 1.2398 | 1.2386 | 1.2373 | 1.236 | 1.2348 | 1.2335 | 1.2322 | 1.231 | 1.2297 | 1.2264 | 1.2241 | 1.2218 | 1.2195 | 1.2172 | 1.2149 | 1.2126 | 1.2103 | 1.208 | 1.2058 | 1.2007 | 1.1951 | 1.1895 | 1.1839 | 1.1783 | 1.1727 | 1.1672 | 1.1617 | 1.1561 | 1.1506 | 1.1451 | 1.1397 | 1.1183 | 1.1081 | 1.098 | 1.0879 | 1.0778 | 1.0678 | 1.0578 | 1.0478 | 1.0379 | 1.028 | 1.0182 | 1.0084 | 1.0305 | 1.0088 | 0.98727 | 0.9658 | 0.94443 | 0.92318 | 0.90206 | 0.88106 | 0.86021 | 0.83951 | 0.81897 | 0.79861 | 0.77844
30 | 140 | 170 | 304 | 180 | 0 | 0.008096 | 0.016192 | 0.024288 | 0.032384 | 0.04048 | 0.048576 | 0.056672 | 0.064768 | 0.072864 | 0.08096 | 0.089056 | 0.097152 | 0.10525 | 0.11334 | 0.12144 | 0.12954 | 0.13763 | 0.14573 | 0.15382 | 0.16192 | 0.17002 | 0.17811 | 0.18621 | 0.1943 | 0.2024 | 0.2105 | 0.21859 | 0.22669 | 0.23479 | 0.24288 | 0.25098 | 0.25907 | 0.26717 | 0.27527 | 0.28336 | 0.29146 | 0.29955 | 0.30765 | 0.31575 | 0.32384 | 0.33194 | 0.34003 | 0.34813 | 0.35623 | 0.36432 | 0.37242 | 0.38051 | 0.38861 | 0.39671 | 0.4048 | 0.4129 | 0.42099 | 0.42909 | 0.43719 | 0.44528 | 0.45338 | 0.46147 | 0.46957 | 0.47767 | 0.48576 | 0.49386 | 1.2716 | 1.2703 | 1.269 | 1.2677 | 1.2664 | 1.2651 | 1.2639 | 1.2626 | 1.2613 | 1.2601 | 1.2589 | 1.2567 | 1.2545 | 1.2523 | 1.2501 | 1.2479 | 1.2457 | 1.2435 | 1.2413 | 1.2392 | 1.237 | 1.2343 | 1.2285 | 1.2228 | 1.2171 | 1.2114 | 1.2058 | 1.2001 | 1.1945 | 1.1888 | 1.1832 | 1.1793 | 1.1736 | 1.1679 | 1.1622 | 1.1566 | 1.1509 | 1.1453 | 1.1397 | 1.1341 | 1.1285 | 1.123 | 1.1081 | 1.0969 | 1.0862 | 1.076 | 1.0663 | 1.057 | 1.0482 | 1.04 | 1.0323 | 1.0251 | 0.9423 | 0.92337 | 0.90446 | 0.88557 | 0.8667 | 0.84785 | 0.82902 | 0.81021 | 0.79143 | 0.77267
30 | 140 | 170 | 304 | 200 | 0 | 0.0075377 | 0.015075 | 0.022613 | 0.030151 | 0.037688 | 0.045226 | 0.052764 | 0.060302 | 0.067839 | 0.075377 | 0.082915 | 0.090452 | 0.09799 | 0.10553 | 0.11307 | 0.1206 | 0.12814 | 0.13568 | 0.14322 | 0.15075 | 0.15829 | 0.16583 | 0.17337 | 0.1809 | 0.18844 | 0.19598 | 0.20352 | 0.21106 | 0.21859 | 0.22613 | 0.23367 | 0.24121 | 0.24874 | 0.25628 | 0.26382 | 0.27136 | 0.27889 | 0.28643 | 0.29397 | 0.30151 | 0.30905 | 0.31658 | 0.32412 | 0.33166 | 0.3392 | 0.34673 | 0.35427 | 0.36181 | 0.36935 | 0.37688 | 0.38442 | 0.39196 | 0.3995 | 0.40704 | 0.41457 | 0.42211 | 0.42965 | 0.43719 | 0.44472 | 0.45226 | 0.4598 | 0.46734 | 0.47487 | 0.48241 | 0.48995 | 0.49749 | 1.2958 | 1.2945 | 1.2932 | 1.2918 | 1.2905 | 1.2892 | 1.2879 | 1.2866 | 1.2854 | 1.2821 | 1.281 | 1.2799 | 1.2788 | 1.2777 | 1.2766 | 1.2755 | 1.2744 | 1.2725 | 1.2685 | 1.2645 | 1.2605 | 1.2565 | 1.2525 | 1.2485 | 1.2445 | 1.2405 | 1.2366 | 1.2326 | 1.2286 | 1.22 | 1.2138 | 1.2076 | 1.2014 | 1.1952 | 1.1891 | 1.1829 | 1.1768 | 1.1706 | 1.1645 | 1.1584 | 1.1523 | 1.1462 | 1.1477 | 1.1356 | 1.1236 | 1.1116 | 1.0996 | 1.0877 | 1.0758 | 1.064 | 1.0522 | 1.0405 | 1.0288 | 1.0172 | 1.0056 | 1.0238 | 0.99934 | 0.97502 | 0.95081 | 0.92674 | 0.90281 | 0.87903 | 0.85542 | 0.83198 | 0.80874 | 0.78572 | 0.76292
30 | 140 | 170 | 304 | 220 | 0 | 0.0070809 | 0.014162 | 0.021243 | 0.028323 | 0.035404 | 0.042485 | 0.049566 | 0.056647 | 0.063728 | 0.070809 | 0.077889 | 0.08497 | 0.092051 | 0.099132 | 0.10621 | 0.11329 | 0.12037 | 0.12746 | 0.13454 | 0.14162 | 0.1487 | 0.15578 | 0.16286 | 0.16994 | 0.17702 | 0.1841 | 0.19118 | 0.19826 | 0.20534 | 0.21243 | 0.21951 | 0.22659 | 0.23367 | 0.24075 | 0.24783 | 0.25491 | 0.26199 | 0.26907 | 0.27615 | 0.28323 | 0.29032 | 0.2974 | 0.30448 | 0.31156 | 0.31864 | 0.32572 | 0.3328 | 0.33988 | 0.34696 | 0.35404 | 0.36112 | 0.3682 | 0.37529 | 0.38237 | 0.38945 | 0.39653 | 0.40361 | 0.41069 | 0.41777 | 0.42485 | 0.43193 | 0.43901 | 0.44609 | 0.45317 | 0.46026 | 0.46734 | 0.47442 | 0.4815 | 0.48858 | 0.49566 | 1.3119 | 1.3103 | 1.3087 | 1.3072 | 1.3056 | 1.304 | 1.3024 | 1.3008 | 1.2993 | 1.2977 | 1.2961 | 1.2945 | 1.293 | 1.2914 | 1.2854 | 1.2831 | 1.2808 | 1.2784 | 1.2761 | 1.2738 | 1.2715 | 1.2692 | 1.2668 | 1.2645 | 1.2622 | 1.2599 | 1.2576 | 1.2603 | 1.2546 | 1.2489 | 1.2432 | 1.2376 | 1.2319 | 1.2262 | 1.2206 | 1.2149 | 1.2093 | 1.2037 | 1.198 | 1.1924 | 1.1868 | 1.1812 | 1.1756 | 1.17 | 1.1754 | 1.1638 | 1.1522 | 1.1406 | 1.1291 | 1.1176 | 1.1062 | 1.0948 | 1.0834 | 1.072 | 1.0607 | 1.0495 | 1.0383 | 1.0271 | 1.0615 | 1.0367 | 1.0121 | 0.98761 | 0.96323 | 0.93899 | 0.91489 | 0.89095 | 0.86718 | 0.84359 | 0.82021 | 0.79704 | 0.77411
30 | 140 | 170 | 304 | 240 | 0 | 0.0067002 | 0.0134 | 0.020101 | 0.026801 | 0.033501 | 0.040201 | 0.046901 | 0.053601 | 0.060302 | 0.067002 | 0.073702 | 0.080402 | 0.087102 | 0.093802 | 0.1005 | 0.1072 | 0.1139 | 0.1206 | 0.1273 | 0.134 | 0.1407 | 0.1474 | 0.1541 | 0.1608 | 0.1675 | 0.1742 | 0.1809 | 0.1876 | 0.1943 | 0.20101 | 0.20771 | 0.21441 | 0.22111 | 0.22781 | 0.23451 | 0.24121 | 0.24791 | 0.25461 | 0.26131 | 0.26801 | 0.27471 | 0.28141 | 0.28811 | 0.29481 | 0.30151 | 0.30821 | 0.31491 | 0.32161 | 0.32831 | 0.33501 | 0.34171 | 0.34841 | 0.35511 | 0.36181 | 0.36851 | 0.37521 | 0.38191 | 0.38861 | 0.39531 | 0.40201 | 0.40871 | 0.41541 | 0.42211 | 0.42881 | 0.43551 | 0.44221 | 0.44891 | 0.45561 | 0.46231 | 0.46901 | 0.47571 | 0.48241 | 0.48911 | 0.49581 | 1.3269 | 1.3254 | 1.3239 | 1.3224 | 1.3209 | 1.3194 | 1.3179 | 1.3164 | 1.3148 | 1.3133 | 1.3118 | 1.3103 | 1.3088 | 1.3073 | 1.3058 | 1.3016 | 1.2995 | 1.2974 | 1.2953 | 1.2932 | 1.2911 | 1.289 | 1.287 | 1.2849 | 1.2828 | 1.2807 | 1.2786 | 1.2765 | 1.2796 | 1.2748 | 1.27 | 1.2652 | 1.2603 | 1.2555 | 1.2507 | 1.2459 | 1.2411 | 1.2363 | 1.2316 | 1.2268 | 1.222 | 1.2172 | 1.2224 | 1.2151 | 1.2079 | 1.2006 | 1.1933 | 1.1861 | 1.1788 | 1.1716 | 1.1644 | 1.1572 | 1.15 | 1.1428 | 1.1356 | 1.1284 | 1.1224 | 1.1094 | 1.0964 | 1.0836 | 1.0708 | 1.0581 | 1.0455 | 1.0331 | 1.0207 | 1.0084 | 0.97421 | 0.94828 | 0.92254 | 0.89702 | 0.87172 | 0.84667 | 0.8219 | 0.79742 | 0.77328
30 | 140 | 170 | 304 | 260 | 0 | 0.006378 | 0.012756 | 0.019134 | 0.025512 | 0.03189 | 0.038268 | 0.044646 | 0.051024 | 0.057402 | 0.06378 | 0.070158 | 0.076537 | 0.082915 | 0.089293 | 0.095671 | 0.10205 | 0.10843 | 0.1148 | 0.12118 | 0.12756 | 0.13394 | 0.14032 | 0.1467 | 0.15307 | 0.15945 | 0.16583 | 0.17221 | 0.17859 | 0.18496 | 0.19134 | 0.19772 | 0.2041 | 0.21048 | 0.21685 | 0.22323 | 0.22961 | 0.23599 | 0.24237 | 0.24874 | 0.25512 | 0.2615 | 0.26788 | 0.27426 | 0.28063 | 0.28701 | 0.29339 | 0.29977 | 0.30615 | 0.31252 | 0.3189 | 0.32528 | 0.33166 | 0.33804 | 0.34441 | 0.35079 | 0.35717 | 0.36355 | 0.36993 | 0.3763 | 0.38268 | 0.38906 | 0.39544 | 0.40182 | 0.40819 | 0.41457 | 0.42095 | 0.42733 | 0.43371 | 0.44009 | 0.44646 | 0.45284 | 0.45922 | 0.4656 | 0.47198 | 0.47835 | 0.48473 | 0.49111 | 0.49749 | 1.3391 | 1.3375 | 1.3359 | 1.3344 | 1.3328 | 1.3312 | 1.3296 | 1.328 | 1.3264 | 1.3249 | 1.3233 | 1.3217 | 1.317 | 1.3156 | 1.3141 | 1.3127 | 1.3112 | 1.3098 | 1.3083 | 1.3069 | 1.3055 | 1.304 | 1.3032 | 1.3017 | 1.3002 | 1.2963 | 1.2935 | 1.2907 | 1.2879 | 1.2851 | 1.2823 | 1.2794 | 1.2766 | 1.2738 | 1.271 | 1.2682 | 1.2654 | 1.2626 | 1.2598 | 1.257 | 1.2527 | 1.246 | 1.2393 | 1.2326 | 1.2259 | 1.2193 | 1.2126 | 1.206 | 1.1993 | 1.1927 | 1.1861 | 1.1795 | 1.1729 | 1.1663 | 1.1659 | 1.1607 | 1.1477 | 1.1348 | 1.1219 | 1.1091 | 1.0963 | 1.0836 | 1.0709 | 1.0582 | 1.0456 | 1.0331 | 1.0206 | 1.0514 | 1.0247 | 0.99807 | 0.97161 | 0.94532 | 0.9192 | 0.89327 | 0.86755 | 0.84205 | 0.81681 | 0.79183 | 0.76715
30 | 140 | 170 | 304 | 280 | 0 | 0.0061019 | 0.012204 | 0.018306 | 0.024408 | 0.03051 | 0.036612 | 0.042714 | 0.048816 | 0.054917 | 0.061019 | 0.067121 | 0.073223 | 0.079325 | 0.085427 | 0.091529 | 0.097631 | 0.10373 | 0.10983 | 0.11594 | 0.12204 | 0.12814 | 0.13424 | 0.14034 | 0.14645 | 0.15255 | 0.15865 | 0.16475 | 0.17085 | 0.17696 | 0.18306 | 0.18916 | 0.19526 | 0.20136 | 0.20747 | 0.21357 | 0.21967 | 0.22577 | 0.23187 | 0.23798 | 0.24408 | 0.25018 | 0.25628 | 0.26238 | 0.26849 | 0.27459 | 0.28069 | 0.28679 | 0.29289 | 0.29899 | 0.3051 | 0.3112 | 0.3173 | 0.3234 | 0.3295 | 0.33561 | 0.34171 | 0.34781 | 0.35391 | 0.36001 | 0.36612 | 0.37222 | 0.37832 | 0.38442 | 0.39052 | 0.39663 | 0.40273 | 0.40883 | 0.41493 | 0.42103 | 0.42714 | 0.43324 | 0.43934 | 0.44544 | 0.45154 | 0.45765 | 0.46375 | 0.46985 | 0.47595 | 0.48205 | 0.48816 | 0.49426 | 1.3479 | 1.3464 | 1.3449 | 1.3434 | 1.3419 | 1.3404 | 1.3389 | 1.3373 | 1.3358 | 1.3343 | 1.3328 | 1.3313 | 1.3298 | 1.3254 | 1.3242 | 1.323 | 1.3218 | 1.3206 | 1.3193 | 1.3181 | 1.3169 | 1.3157 | 1.3145 | 1.3133 | 1.3111 | 1.3097 | 1.3074 | 1.3047 | 1.3021 | 1.3012 | 1.2981 | 1.2951 | 1.2921 | 1.2891 | 1.286 | 1.283 | 1.28 | 1.277 | 1.274 | 1.2709 | 1.2679 | 1.2702 | 1.2639 | 1.2575 | 1.2512 | 1.2449 | 1.2385 | 1.2322 | 1.2259 | 1.2196 | 1.2133 | 1.207 | 1.2007 | 1.1945 | 1.1882 | 1.1819 | 1.1757 | 1.1828 | 1.17 | 1.1572 | 1.1445 | 1.1318 | 1.1191 | 1.1065 | 1.094 | 1.0814 | 1.069 | 1.0565 | 1.0441 | 1.0318 | 1.0682 | 1.0413 | 1.0146 | 0.98798 | 0.96155 | 0.93529 | 0.90921 | 0.88333 | 0.85767 | 0.83225 | 0.80709 | 0.78222
30 | 140 | 170 | 304 | 300 | 0 | 0.0058626 | 0.011725 | 0.017588 | 0.023451 | 0.029313 | 0.035176 | 0.041039 | 0.046901 | 0.052764 | 0.058626 | 0.064489 | 0.070352 | 0.076214 | 0.082077 | 0.08794 | 0.093802 | 0.099665 | 0.10553 | 0.11139 | 0.11725 | 0.12312 | 0.12898 | 0.13484 | 0.1407 | 0.14657 | 0.15243 | 0.15829 | 0.16415 | 0.17002 | 0.17588 | 0.18174 | 0.1876 | 0.19347 | 0.19933 | 0.20519 | 0.21106 | 0.21692 | 0.22278 | 0.22864 | 0.23451 | 0.24037 | 0.24623 | 0.25209 | 0.25796 | 0.26382 | 0.26968 | 0.27554 | 0.28141 | 0.28727 | 0.29313 | 0.29899 | 0.30486 | 0.31072 | 0.31658 | 0.32245 | 0.32831 | 0.33417 | 0.34003 | 0.3459 | 0.35176 | 0.35762 | 0.36348 | 0.36935 | 0.37521 | 0.38107 | 0.38693 | 0.3928 | 0.39866 | 0.40452 | 0.41039 | 0.41625 | 0.42211 | 0.42797 | 0.43384 | 0.4397 | 0.44556 | 0.45142 | 0.45729 | 0.46315 | 0.46901 | 0.47487 | 0.48074 | 0.4866 | 0.49246 | 0.49832 | 1.3544 | 1.3529 | 1.3515 | 1.3501 | 1.3487 | 1.3473 | 1.3459 | 1.3445 | 1.343 | 1.3416 | 1.3402 | 1.3388 | 1.3374 | 1.336 | 1.3332 | 1.3322 | 1.3311 | 1.33 | 1.3289 | 1.3279 | 1.3268 | 1.3257 | 1.3247 | 1.3236 | 1.3225 | 1.3215 | 1.3204 | 1.3188 | 1.3161 | 1.3133 | 1.3106 | 1.3078 | 1.3051 | 1.3024 | 1.2996 | 1.2969 | 1.2942 | 1.2914 | 1.2887 | 1.286 | 1.2832 | 1.2805 | 1.2778 | 1.2813 | 1.2754 | 1.2694 | 1.2635 | 1.2576 | 1.2516 | 1.2457 | 1.2398 | 1.2339 | 1.228 | 1.2221 | 1.2162 | 1.2104 | 1.2045 | 1.1986 | 1.1928 | 1.1869 | 1.1879 | 1.1757 | 1.1636 | 1.1516 | 1.1395 | 1.1275 | 1.1156 | 1.1036 | 1.0917 | 1.0799 | 1.068 | 1.0563 | 1.11 | 1.0825 | 1.0551 | 1.0278 | 1.0007 | 0.97374 | 0.94694 | 0.92033 | 0.89392 | 0.86773 | 0.84178 | 0.8161 | 0.7907 | 0.76562
30 | 140 | 170 | 304 | 320 | 0 | 0.0056533 | 0.011307 | 0.01696 | 0.022613 | 0.028266 | 0.03392 | 0.039573 | 0.045226 | 0.050879 | 0.056533 | 0.062186 | 0.067839 | 0.073492 | 0.079146 | 0.084799 | 0.090452 | 0.096106 | 0.10176 | 0.10741 | 0.11307 | 0.11872 | 0.12437 | 0.13003 | 0.13568 | 0.14133 | 0.14698 | 0.15264 | 0.15829 | 0.16394 | 0.1696 | 0.17525 | 0.1809 | 0.18656 | 0.19221 | 0.19786 | 0.20352 | 0.20917 | 0.21482 | 0.22048 | 0.22613 | 0.23178 | 0.23744 | 0.24309 | 0.24874 | 0.2544 | 0.26005 | 0.2657 | 0.27136 | 0.27701 | 0.28266 | 0.28832 | 0.29397 | 0.29962 | 0.30528 | 0.31093 | 0.31658 | 0.32224 | 0.32789 | 0.33354 | 0.3392 | 0.34485 | 0.3505 | 0.35616 | 0.36181 | 0.36746 | 0.37312 | 0.37877 | 0.38442 | 0.39008 | 0.39573 | 0.40138 | 0.40704 | 0.41269 | 0.41834 | 0.42399 | 0.42965 | 0.4353 | 0.44095 | 0.44661 | 0.45226 | 0.45791 | 0.46357 | 0.46922 | 0.47487 | 0.48053 | 0.48618 | 0.49183 | 0.49749 | 1.3603 | 1.3588 | 1.3572 | 1.3557 | 1.3541 | 1.3526 | 1.3511 | 1.3495 | 1.348 | 1.3465 | 1.3449 | 1.3434 | 1.3405 | 1.3397 | 1.3388 | 1.338 | 1.3372 | 1.3364 | 1.3356 | 1.3347 | 1.3339 | 1.3331 | 1.3317 | 1.3308 | 1.3304 | 1.3286 | 1.3267 | 1.3249 | 1.323 | 1.3211 | 1.3193 | 1.3174 | 1.3156 | 1.3137 | 1.3119 | 1.31 | 1.3082 | 1.3086 | 1.3049 | 1.3012 | 1.2976 | 1.2939 | 1.2902 | 1.2866 | 1.2829 | 1.2792 | 1.2756 | 1.2719 | 1.2683 | 1.2646 | 1.261 | 1.2573 | 1.2581 | 1.2508 | 1.2435 | 1.2363 | 1.229 | 1.2217 | 1.2145 | 1.2072 | 1.2 | 1.1928 | 1.1856 | 1.1784 | 1.1712 | 1.164 | 1.1685 | 1.1544 | 1.1404 | 1.1264 | 1.1125 | 1.0986 | 1.0848 | 1.071 | 1.0573 | 1.0436 | 1.03 | 1.0165 | 1.0454 | 1.0163 | 0.98732 | 0.95856 | 0.93 | 0.90167 | 0.87358 | 0.84576 | 0.81823 | 0.79103 | 0.7642
30 | 140 | 170 | 304 | 340 | 0 | 0.0054685 | 0.010937 | 0.016406 | 0.021874 | 0.027343 | 0.032811 | 0.03828 | 0.043748 | 0.049217 | 0.054685 | 0.060154 | 0.065622 | 0.071091 | 0.076559 | 0.082028 | 0.087496 | 0.092965 | 0.098433 | 0.1039 | 0.10937 | 0.11484 | 0.12031 | 0.12578 | 0.13124 | 0.13671 | 0.14218 | 0.14765 | 0.15312 | 0.15859 | 0.16406 | 0.16952 | 0.17499 | 0.18046 | 0.18593 | 0.1914 | 0.19687 | 0.20234 | 0.2078 | 0.21327 | 0.21874 | 0.22421 | 0.22968 | 0.23515 | 0.24061 | 0.24608 | 0.25155 | 0.25702 | 0.26249 | 0.26796 | 0.27343 | 0.27889 | 0.28436 | 0.28983 | 0.2953 | 0.30077 | 0.30624 | 0.31171 | 0.31717 | 0.32264 | 0.32811 | 0.33358 | 0.33905 | 0.34452 | 0.34999 | 0.35545 | 0.36092 | 0.36639 | 0.37186 | 0.37733 | 0.3828 | 0.38826 | 0.39373 | 0.3992 | 0.40467 | 0.41014 | 0.41561 | 0.42108 | 0.42654 | 0.43201 | 0.43748 | 0.44295 | 0.44842 | 0.45389 | 0.45936 | 0.46482 | 0.47029 | 0.47576 | 0.48123 | 0.4867 | 0.49217 | 0.49764 | 1.3638 | 1.3623 | 1.3609 | 1.3595 | 1.358 | 1.3566 | 1.3552 | 1.3537 | 1.3523 | 1.3509 | 1.3494 | 1.348 | 1.3451 | 1.3444 | 1.3438 | 1.3431 | 1.3424 | 1.3418 | 1.3411 | 1.3404 | 1.3398 | 1.3391 | 1.3384 | 1.3378 | 1.3374 | 1.3357 | 1.334 | 1.3323 | 1.3306 | 1.3289 | 1.3272 | 1.3255 | 1.3238 | 1.3221 | 1.3204 | 1.3187 | 1.317 | 1.3153 | 1.3136 | 1.3131 | 1.3096 | 1.3062 | 1.3027 | 1.2993 | 1.2959 | 1.2924 | 1.289 | 1.2856 | 1.2821 | 1.2787 | 1.2753 | 1.2718 | 1.2684 | 1.265 | 1.2652 | 1.2583 | 1.2514 | 1.2444 | 1.2375 | 1.2306 | 1.2237 | 1.2168 | 1.2099 | 1.2031 | 1.1962 | 1.1893 | 1.1825 | 1.1756 | 1.1688 | 1.1701 | 1.1563 | 1.1425 | 1.1287 | 1.115 | 1.1013 | 1.0877 | 1.0741 | 1.0606 | 1.0471 | 1.0337 | 1.0767 | 1.0473 | 1.0179 | 0.98881 | 0.95987 | 0.93114 | 0.90264 | 0.87439 | 0.84641 | 0.81875 | 0.79142 | 0.76447
30 | 140 | 170 | 304 | 360 | 0 | 0.0053043 | 0.010609 | 0.015913 | 0.021217 | 0.026521 | 0.031826 | 0.03713 | 0.042434 | 0.047739 | 0.053043 | 0.058347 | 0.063652 | 0.068956 | 0.07426 | 0.079564 | 0.084869 | 0.090173 | 0.095477 | 0.10078 | 0.10609 | 0.11139 | 0.11669 | 0.122 | 0.1273 | 0.13261 | 0.13791 | 0.14322 | 0.14852 | 0.15382 | 0.15913 | 0.16443 | 0.16974 | 0.17504 | 0.18035 | 0.18565 | 0.19095 | 0.19626 | 0.20156 | 0.20687 | 0.21217 | 0.21748 | 0.22278 | 0.22808 | 0.23339 | 0.23869 | 0.244 | 0.2493 | 0.25461 | 0.25991 | 0.26521 | 0.27052 | 0.27582 | 0.28113 | 0.28643 | 0.29174 | 0.29704 | 0.30235 | 0.30765 | 0.31295 | 0.31826 | 0.32356 | 0.32887 | 0.33417 | 0.33948 | 0.34478 | 0.35008 | 0.35539 | 0.36069 | 0.366 | 0.3713 | 0.37661 | 0.38191 | 0.38721 | 0.39252 | 0.39782 | 0.40313 | 0.40843 | 0.41374 | 0.41904 | 0.42434 | 0.42965 | 0.43495 | 0.44026 | 0.44556 | 0.45087 | 0.45617 | 0.46147 | 0.46678 | 0.47208 | 0.47739 | 0.48269 | 0.488 | 0.4933 | 0.4986 | 1.367 | 1.3655 | 1.364 | 1.3626 | 1.3611 | 1.3596 | 1.3581 | 1.3566 | 1.3551 | 1.3536 | 1.3521 | 1.3506 | 1.3499 | 1.3494 | 1.3489 | 1.3484 | 1.3479 | 1.3474 | 1.3469 | 1.3464 | 1.3459 | 1.3465 | 1.3466 | 1.3467 | 1.3468 | 1.3468 | 1.3469 | 1.347 | 1.3471 | 1.3472 | 1.3473 | 1.3474 | 1.3455 | 1.3426 | 1.3397 | 1.3368 | 1.3339 | 1.3311 | 1.3282 | 1.3253 | 1.3224 | 1.3195 | 1.3166 | 1.3138 | 1.3095 | 1.3062 | 1.303 | 1.2998 | 1.2965 | 1.2933 | 1.29 | 1.2868 | 1.2836 | 1.2803 | 1.2771 | 1.2739 | 1.2726 | 1.2661 | 1.2595 | 1.253 | 1.2465 | 1.2399 | 1.2334 | 1.2269 | 1.2204 | 1.2139 | 1.2074 | 1.2009 | 1.1945 | 1.188 | 1.1989 | 1.1825 | 1.1691 | 1.1558 | 1.1425 | 1.1292 | 1.116 | 1.1028 | 1.0896 | 1.0765 | 1.0635 | 1.0505 | 1.106 | 1.0757 | 1.0456 | 1.0156 | 0.98582 | 0.95625 | 0.92691 | 0.89781 | 0.86899 | 0.84046 | 0.81226 | 0.78443 | 0.75701
30 | 140 | 170 | 304 | 380 | 0 | 0.0051574 | 0.010315 | 0.015472 | 0.020629 | 0.025787 | 0.030944 | 0.036102 | 0.041259 | 0.046416 | 0.051574 | 0.056731 | 0.061888 | 0.067046 | 0.072203 | 0.07736 | 0.082518 | 0.087675 | 0.092833 | 0.09799 | 0.10315 | 0.1083 | 0.11346 | 0.11862 | 0.12378 | 0.12893 | 0.13409 | 0.13925 | 0.14441 | 0.14956 | 0.15472 | 0.15988 | 0.16504 | 0.17019 | 0.17535 | 0.18051 | 0.18567 | 0.19082 | 0.19598 | 0.20114 | 0.20629 | 0.21145 | 0.21661 | 0.22177 | 0.22692 | 0.23208 | 0.23724 | 0.2424 | 0.24755 | 0.25271 | 0.25787 | 0.26303 | 0.26818 | 0.27334 | 0.2785 | 0.28366 | 0.28881 | 0.29397 | 0.29913 | 0.30428 | 0.30944 | 0.3146 | 0.31976 | 0.32491 | 0.33007 | 0.33523 | 0.34039 | 0.34554 | 0.3507 | 0.35586 | 0.36102 | 0.36617 | 0.37133 | 0.37649 | 0.38165 | 0.3868 | 0.39196 | 0.39712 | 0.40227 | 0.40743 | 0.41259 | 0.41775 | 0.4229 | 0.42806 | 0.43322 | 0.43838 | 0.44353 | 0.44869 | 0.45385 | 0.45901 | 0.46416 | 0.46932 | 0.47448 | 0.47964 | 0.48479 | 0.48995 | 0.49511 | 1.3701 | 1.3686 | 1.367 | 1.3654 | 1.3638 | 1.3623 | 1.3607 | 1.3591 | 1.3575 | 1.356 | 1.3544 | 1.3523 | 1.3517 | 1.3512 | 1.3507 | 1.3502 | 1.3496 | 1.3491 | 1.3486 | 1.3481 | 1.3476 | 1.346 | 1.3464 | 1.3457 | 1.3447 | 1.3436 | 1.3426 | 1.3416 | 1.3405 | 1.3395 | 1.3385 | 1.3374 | 1.3364 | 1.3354 | 1.3344 | 1.3336 | 1.3316 | 1.3295 | 1.3275 | 1.3254 | 1.3234 | 1.3214 | 1.3193 | 1.3173 | 1.3152 | 1.3132 | 1.3111 | 1.3091 | 1.307 | 1.3062 | 1.3023 | 1.2983 | 1.2944 | 1.2905 | 1.2865 | 1.2826 | 1.2787 | 1.2748 | 1.2709 | 1.2669 | 1.263 | 1.2591 | 1.2552 | 1.2542 | 1.2465 | 1.2388 | 1.2311 | 1.2235 | 1.2158 | 1.2082 | 1.2005 | 1.1929 | 1.1853 | 1.1777 | 1.1701 | 1.1625 | 1.1675 | 1.1521 | 1.1366 | 1.1212 | 1.1059 | 1.0906 | 1.0754 | 1.0602 | 1.0491 | 1.0381 | 1.0272 | 1.0162 | 1.0197 | 0.98736 | 0.95527 | 0.92343 | 0.89188 | 0.86063 | 0.82973 | 0.79921 | 0.76912
30 | 170 | 205 | 352 | 60 | 0 | 0.019263 | 0.038526 | 0.057789 | 0.077052 | 0.096315 | 0.11558 | 0.13484 | 0.1541 | 0.17337 | 0.19263 | 0.21189 | 0.23116 | 0.25042 | 0.26968 | 0.28894 | 0.30821 | 0.32747 | 0.34673 | 0.366 | 0.38526 | 0.40452 | 0.42379 | 0.44305 | 0.46231 | 0.48157 | 0.75752 | 0.75376 | 0.75006 | 0.74642 | 0.74284 | 0.73932 | 0.73587 | 0.73248 | 0.72916 | 0.7259 | 0.7227 | 0.71958 | 0.71652 | 0.71354 | 0.71062 | 0.70777 | 0.705 | 0.7023 | 0.69967 | 0.69712 | 0.69464 | 0.69223 | 0.68991 | 0.68766 | 0.68549 | 0.6834
30 | 170 | 205 | 352 | 80 | 0 | 0.015075 | 0.030151 | 0.045226 | 0.060302 | 0.075377 | 0.090452 | 0.10553 | 0.1206 | 0.13568 | 0.15075 | 0.16583 | 0.1809 | 0.19598 | 0.21106 | 0.22613 | 0.24121 | 0.25628 | 0.27136 | 0.28643 | 0.30151 | 0.31658 | 0.33166 | 0.34673 | 0.36181 | 0.37688 | 0.39196 | 0.40704 | 0.42211 | 0.43719 | 0.45226 | 0.46734 | 0.48241 | 0.49749 | 0.90688 | 0.90475 | 0.90035 | 0.89594 | 0.89155 | 0.88715 | 0.88276 | 0.87837 | 0.87399 | 0.86961 | 0.86524 | 0.86087 | 0.8565 | 0.85214 | 0.84779 | 0.84343 | 0.83909 | 0.87434 | 0.85914 | 0.84429 | 0.82982 | 0.81576 | 0.80212 | 0.78893 | 0.77621 | 0.76397 | 0.75226 | 0.74108 | 0.73047 | 0.72045 | 0.71104 | 0.70227 | 0.69417 | 0.68675
30 | 170 | 205 | 352 | 100 | 0 | 0.012563 | 0.025126 | 0.037688 | 0.050251 | 0.062814 | 0.075377 | 0.08794 | 0.1005 | 0.11307 | 0.12563 | 0.13819 | 0.15075 | 0.16332 | 0.17588 | 0.18844 | 0.20101 | 0.21357 | 0.22613 | 0.23869 | 0.25126 | 0.26382 | 0.27638 | 0.28894 | 0.30151 | 0.31407 | 0.32663 | 0.3392 | 0.35176 | 0.36432 | 0.37688 | 0.38945 | 0.40201 | 0.41457 | 0.42714 | 0.4397 | 0.45226 | 0.46482 | 0.47739 | 0.48995 | 0.98317 | 0.98053 | 0.97792 | 0.97534 | 0.97279 | 0.97027 | 0.96778 | 0.96531 | 0.96288 | 0.96047 | 0.95809 | 0.95575 | 0.95343 | 0.95114 | 0.94889 | 0.94666 | 0.91481 | 0.90823 | 0.9017 | 0.8952 | 0.88874 | 0.88233 | 0.87596 | 0.86964 | 0.86336 | 0.89225 | 0.87683 | 0.86149 | 0.84623 | 0.83108 | 0.81601 | 0.80106 | 0.78621 | 0.77148 | 0.75687 | 0.7424 | 0.72806 | 0.71387 | 0.69983 | 0.68596
30 | 170 | 205 | 352 | 120 | 0 | 0.010888 | 0.021776 | 0.032663 | 0.043551 | 0.054439 | 0.065327 | 0.076214 | 0.087102 | 0.09799 | 0.10888 | 0.11977 | 0.13065 | 0.14154 | 0.15243 | 0.16332 | 0.1742 | 0.18509 | 0.19598 | 0.20687 | 0.21776 | 0.22864 | 0.23953 | 0.25042 | 0.26131 | 0.27219 | 0.28308 | 0.29397 | 0.30486 | 0.31575 | 0.32663 | 0.33752 | 0.34841 | 0.3593 | 0.37018 | 0.38107 | 0.39196 | 0.40285 | 0.41374 | 0.42462 | 0.43551 | 0.4464 | 0.45729 | 0.46817 | 0.47906 | 0.48995 | 1.0477 | 1.0453 | 1.043 | 1.0408 | 1.0385 | 1.0362 | 1.034 | 1.0318 | 1.0296 | 1.0274 | 1.0252 | 1.0231 | 1.021 | 1.0189 | 1.0168 | 1.0147 | 0.99462 | 0.98746 | 0.98034 | 0.97324 | 0.96618 | 0.95914 | 0.95213 | 0.94515 | 0.93821 | 0.9313 | 0.92441 | 0.91757 | 0.91075 | 0.90398 | 0.89724 | 0.93078 | 0.91366 | 0.89661 | 0.87965 | 0.86279 | 0.84602 | 0.82935 | 0.81279 | 0.79635 | 0.78004 | 0.76385 | 0.74781 | 0.73191 | 0.71618 | 0.70061
30 | 170 | 205 | 352 | 140 | 0 | 0.0096913 | 0.019383 | 0.029074 | 0.038765 | 0.048457 | 0.058148 | 0.067839 | 0.077531 | 0.087222 | 0.096913 | 0.1066 | 0.1163 | 0.12599 | 0.13568 | 0.14537 | 0.15506 | 0.16475 | 0.17444 | 0.18413 | 0.19383 | 0.20352 | 0.21321 | 0.2229 | 0.23259 | 0.24228 | 0.25197 | 0.26167 | 0.27136 | 0.28105 | 0.29074 | 0.30043 | 0.31012 | 0.31981 | 0.3295 | 0.3392 | 0.34889 | 0.35858 | 0.36827 | 0.37796 | 0.38765 | 0.39734 | 0.40704 | 0.41673 | 0.42642 | 0.43611 | 0.4458 | 0.45549 | 0.46518 | 0.47487 | 0.48457 | 0.49426 | 1.0973 | 1.0953 | 1.0934 | 1.0914 | 1.0895 | 1.0875 | 1.0856 | 1.0837 | 1.0819 | 1.08 | 1.0781 | 1.0763 | 1.0745 | 1.0702 | 1.067 | 1.0639 | 1.0607 | 1.0576 | 1.0545 | 1.0514 | 1.0483 | 1.0452 | 1.0421 | 1.039 | 1.0359 | 1.0329 | 1.0335 | 1.0235 | 1.0134 | 1.0034 | 0.99344 | 0.98345 | 0.97347 | 0.96349 | 0.95353 | 0.94358 | 0.93363 | 0.9237 | 0.91377 | 0.94702 | 0.92671 | 0.9069 | 0.88764 | 0.86897 | 0.8509 | 0.8335 | 0.8168 | 0.80084 | 0.78568 | 0.77134 | 0.7579 | 0.74538
30 | 170 | 205 | 352 | 160 | 0 | 0.008794 | 0.017588 | 0.026382 | 0.035176 | 0.04397 | 0.052764 | 0.061558 | 0.070352 | 0.079146 | 0.08794 | 0.096734 | 0.10553 | 0.11432 | 0.12312 | 0.13191 | 0.1407 | 0.1495 | 0.15829 | 0.16709 | 0.17588 | 0.18467 | 0.19347 | 0.20226 | 0.21106 | 0.21985 | 0.22864 | 0.23744 | 0.24623 | 0.25503 | 0.26382 | 0.27261 | 0.28141 | 0.2902 | 0.29899 | 0.30779 | 0.31658 | 0.32538 | 0.33417 | 0.34296 | 0.35176 | 0.36055 | 0.36935 | 0.37814 | 0.38693 | 0.39573 | 0.40452 | 0.41332 | 0.42211 | 0.4309 | 0.4397 | 0.44849 | 0.45729 | 0.46608 | 0.47487 | 0.48367 | 0.49246 | 1.1367 | 1.1349 | 1.1332 | 1.1314 | 1.1297 | 1.128 | 1.1263 | 1.1245 | 1.1228 | 1.1211 | 1.1195 | 1.1178 | 1.1161 | 1.1144 | 1.1128 | 1.0993 | 1.0951 | 1.091 | 1.0869 | 1.0828 | 1.0787 | 1.0746 | 1.0705 | 1.0665 | 1.0624 | 1.0584 | 1.0544 | 1.0504 | 1.0464 | 1.0403 | 1.0314 | 1.0029 | 0.99496 | 0.98707 | 0.97921 | 0.97139 | 0.96359 | 0.95582 | 0.94808 | 0.94038 | 0.9327 | 0.92506 | 0.93035 | 0.97235 | 0.95178 | 0.93134 | 0.91103 | 0.89087 | 0.87086 | 0.85103 | 0.83137 | 0.8119 | 0.79265 | 0.77361 | 0.75481 | 0.73628 | 0.71801
30 | 170 | 205 | 352 | 180 | 0 | 0.008096 | 0.016192 | 0.024288 | 0.032384 | 0.04048 | 0.048576 | 0.056672 | 0.064768 | 0.072864 | 0.08096 | 0.089056 | 0.097152 | 0.10525 | 0.11334 | 0.12144 | 0.12954 | 0.13763 | 0.14573 | 0.15382 | 0.16192 | 0.17002 | 0.17811 | 0.18621 | 0.1943 | 0.2024 | 0.2105 | 0.21859 | 0.22669 | 0.23479 | 0.24288 | 0.25098 | 0.25907 | 0.26717 | 0.27527 | 0.28336 | 0.29146 | 0.29955 | 0.30765 | 0.31575 | 0.32384 | 0.33194 | 0.34003 | 0.34813 | 0.35623 | 0.36432 | 0.37242 | 0.38051 | 0.38861 | 0.39671 | 0.4048 | 0.4129 | 0.42099 | 0.42909 | 0.43719 | 0.44528 | 0.45338 | 0.46147 | 0.46957 | 0.47767 | 0.48576 | 0.49386 | 1.1686 | 1.1669 | 1.1652 | 1.1635 | 1.1618 | 1.1601 | 1.1584 | 1.1568 | 1.1551 | 1.1534 | 1.1517 | 1.15 | 1.1484 | 1.1467 | 1.1384 | 1.1347 | 1.131 | 1.1272 | 1.1235 | 1.1198 | 1.1161 | 1.1125 | 1.1088 | 1.1051 | 1.1015 | 1.0978 | 1.0942 | 1.1068 | 1.1013 | 1.0958 | 1.0903 | 1.0848 | 1.0793 | 1.0738 | 1.0683 | 1.0629 | 1.0575 | 1.0521 | 1.0467 | 1.0413 | 1.0359 | 1.0245 | 1.0136 | 1.0033 | 0.99342 | 0.98403 | 0.97515 | 0.96678 | 0.95894 | 0.95164 | 0.9449 | 0.93873 | 0.86189 | 0.84568 | 0.8295 | 0.81333 | 0.79718 | 0.78105 | 0.76494 | 0.74886 | 0.7328 | 0.71677
30 | 170 | 205 | 352 | 200 | 0 | 0.0075377 | 0.015075 | 0.022613 | 0.030151 | 0.037688 | 0.045226 | 0.052764 | 0.060302 | 0.067839 | 0.075377 | 0.082915 | 0.090452 | 0.09799 | 0.10553 | 0.11307 | 0.1206 | 0.12814 | 0.13568 | 0.14322 | 0.15075 | 0.15829 | 0.16583 | 0.17337 | 0.1809 | 0.18844 | 0.19598 | 0.20352 | 0.21106 | 0.21859 | 0.22613 | 0.23367 | 0.24121 | 0.24874 | 0.25628 | 0.26382 | 0.27136 | 0.27889 | 0.28643 | 0.29397 | 0.30151 | 0.30905 | 0.31658 | 0.32412 | 0.33166 | 0.3392 | 0.34673 | 0.35427 | 0.36181 | 0.36935 | 0.37688 | 0.38442 | 0.39196 | 0.3995 | 0.40704 | 0.41457 | 0.42211 | 0.42965 | 0.43719 | 0.44472 | 0.45226 | 0.4598 | 0.46734 | 0.47487 | 0.48241 | 0.48995 | 0.49749 | 1.195 | 1.194 | 1.193 | 1.1921 | 1.1911 | 1.1902 | 1.1892 | 1.1883 | 1.1873 | 1.1864 | 1.1855 | 1.1846 | 1.1847 | 1.1824 | 1.1801 | 1.1778 | 1.1755 | 1.1732 | 1.1709 | 1.1686 | 1.1663 | 1.164 | 1.1617 | 1.1588 | 1.1555 | 1.1522 | 1.1489 | 1.1457 | 1.1424 | 1.1392 | 1.136 | 1.1329 | 1.1297 | 1.1266 | 1.1238 | 1.1164 | 1.1091 | 1.1017 | 1.0944 | 1.087 | 1.0797 | 1.0723 | 1.065 | 1.0576 | 1.0503 | 1.0442 | 1.0315 | 1.0193 | 1.0079 | 0.99705 | 0.98694 | 0.97755 | 0.9689 | 0.96101 | 0.95391 | 0.9476 | 0.87776 | 0.86014 | 0.84255 | 0.82498 | 0.80745 | 0.78995 | 0.77248 | 0.75505 | 0.73766 | 0.72032 | 0.70302
30 | 170 | 205 | 352 | 220 | 0 | 0.0070809 | 0.014162 | 0.021243 | 0.028323 | 0.035404 | 0.042485 | 0.049566 | 0.056647 | 0.063728 | 0.070809 | 0.077889 | 0.08497 | 0.092051 | 0.099132 | 0.10621 | 0.11329 | 0.12037 | 0.12746 | 0.13454 | 0.14162 | 0.1487 | 0.15578 | 0.16286 | 0.16994 | 0.17702 | 0.1841 | 0.19118 | 0.19826 | 0.20534 | 0.21243 | 0.21951 | 0.22659 | 0.23367 | 0.24075 | 0.24783 | 0.25491 | 0.26199 | 0.26907 | 0.27615 | 0.28323 | 0.29032 | 0.2974 | 0.30448 | 0.31156 | 0.31864 | 0.32572 | 0.3328 | 0.33988 | 0.34696 | 0.35404 | 0.36112 | 0.3682 | 0.37529 | 0.38237 | 0.38945 | 0.39653 | 0.40361 | 0.41069 | 0.41777 | 0.42485 | 0.43193 | 0.43901 | 0.44609 | 0.45317 | 0.46026 | 0.46734 | 0.47442 | 0.4815 | 0.48858 | 0.49566 | 1.214 | 1.2125 | 1.211 | 1.2095 | 1.2079 | 1.2064 | 1.2049 | 1.2033 | 1.2018 | 1.2003 | 1.1988 | 1.1973 | 1.1957 | 1.1942 | 1.1927 | 1.1912 | 1.1841 | 1.1812 | 1.1783 | 1.1754 | 1.1725 | 1.1696 | 1.1667 | 1.1638 | 1.1609 | 1.1581 | 1.1552 | 1.1523 | 1.1494 | 1.1519 | 1.1598 | 1.1544 | 1.1491 | 1.1437 | 1.1384 | 1.1331 | 1.1278 | 1.1225 | 1.1172 | 1.112 | 1.1067 | 1.1015 | 1.0962 | 1.091 | 1.0858 | 1.0806 | 1.0754 | 1.0702 | 1.057 | 1.0473 | 1.0381 | 1.0293 | 1.0208 | 1.0129 | 1.0053 | 0.99823 | 0.9916 | 0.98543 | 0.97975 | 0.90475 | 0.88749 | 0.87026 | 0.85304 | 0.83584 | 0.81867 | 0.80151 | 0.78439 | 0.76729 | 0.75022 | 0.73318 | 0.71617
30 | 170 | 205 | 352 | 240 | 0 | 0.0067002 | 0.0134 | 0.020101 | 0.026801 | 0.033501 | 0.040201 | 0.046901 | 0.053601 | 0.060302 | 0.067002 | 0.073702 | 0.080402 | 0.087102 | 0.093802 | 0.1005 | 0.1072 | 0.1139 | 0.1206 | 0.1273 | 0.134 | 0.1407 | 0.1474 | 0.1541 | 0.1608 | 0.1675 | 0.1742 | 0.1809 | 0.1876 | 0.1943 | 0.20101 | 0.20771 | 0.21441 | 0.22111 | 0.22781 | 0.23451 | 0.24121 | 0.24791 | 0.25461 | 0.26131 | 0.26801 | 0.27471 | 0.28141 | 0.28811 | 0.29481 | 0.30151 | 0.30821 | 0.31491 | 0.32161 | 0.32831 | 0.33501 | 0.34171 | 0.34841 | 0.35511 | 0.36181 | 0.36851 | 0.37521 | 0.38191 | 0.38861 | 0.39531 | 0.40201 | 0.40871 | 0.41541 | 0.42211 | 0.42881 | 0.43551 | 0.44221 | 0.44891 | 0.45561 | 0.46231 | 0.46901 | 0.47571 | 0.48241 | 0.48911 | 0.49581 | 1.2304 | 1.2289 | 1.2275 | 1.226 | 1.2246 | 1.2231 | 1.2216 | 1.2202 | 1.2187 | 1.2173 | 1.2158 | 1.2144 | 1.2129 | 1.2115 | 1.2048 | 1.2026 | 1.2004 | 1.1982 | 1.1961 | 1.1939 | 1.1917 | 1.1896 | 1.1874 | 1.1853 | 1.1831 | 1.1809 | 1.1788 | 1.1766 | 1.1745 | 1.1757 | 1.1706 | 1.1655 | 1.1603 | 1.1552 | 1.1501 | 1.145 | 1.1399 | 1.1348 | 1.1297 | 1.1247 | 1.1196 | 1.1145 | 1.1095 | 1.1044 | 1.0994 | 1.0944 | 1.0894 | 1.0939 | 1.0833 | 1.0727 | 1.0622 | 1.0516 | 1.0412 | 1.0307 | 1.0203 | 1.0099 | 0.99956 | 0.98925 | 0.97899 | 0.96877 | 0.95859 | 0.99614 | 0.97388 | 0.95175 | 0.92974 | 0.90786 | 0.88613 | 0.86456 | 0.84315 | 0.82192 | 0.80088 | 0.78005 | 0.75946 | 0.7391 | 0.71902
30 | 170 | 205 | 352 | 260 | 0 | 0.006378 | 0.012756 | 0.019134 | 0.025512 | 0.03189 | 0.038268 | 0.044646 | 0.051024 | 0.057402 | 0.06378 | 0.070158 | 0.076537 | 0.082915 | 0.089293 | 0.095671 | 0.10205 | 0.10843 | 0.1148 | 0.12118 | 0.12756 | 0.13394 | 0.14032 | 0.1467 | 0.15307 | 0.15945 | 0.16583 | 0.17221 | 0.17859 | 0.18496 | 0.19134 | 0.19772 | 0.2041 | 0.21048 | 0.21685 | 0.22323 | 0.22961 | 0.23599 | 0.24237 | 0.24874 | 0.25512 | 0.2615 | 0.26788 | 0.27426 | 0.28063 | 0.28701 | 0.29339 | 0.29977 | 0.30615 | 0.31252 | 0.3189 | 0.32528 | 0.33166 | 0.33804 | 0.34441 | 0.35079 | 0.35717 | 0.36355 | 0.36993 | 0.3763 | 0.38268 | 0.38906 | 0.39544 | 0.40182 | 0.40819 | 0.41457 | 0.42095 | 0.42733 | 0.43371 | 0.44009 | 0.44646 | 0.45284 | 0.45922 | 0.4656 | 0.47198 | 0.47835 | 0.48473 | 0.49111 | 0.49749 | 1.2424 | 1.2411 | 1.2398 | 1.2385 | 1.2372 | 1.2359 | 1.2345 | 1.2332 | 1.2319 | 1.2306 | 1.2293 | 1.228 | 1.2267 | 1.2254 | 1.2241 | 1.219 | 1.2159 | 1.2139 | 1.2119 | 1.2099 | 1.2079 | 1.2059 | 1.2039 | 1.2019 | 1.1999 | 1.198 | 1.196 | 1.194 | 1.192 | 1.19 | 1.193 | 1.1881 | 1.1833 | 1.1784 | 1.1736 | 1.1687 | 1.1639 | 1.1591 | 1.1543 | 1.1494 | 1.1446 | 1.1398 | 1.135 | 1.1302 | 1.1254 | 1.1207 | 1.1159 | 1.1111 | 1.1064 | 1.1124 | 1.1024 | 1.0925 | 1.0826 | 1.0727 | 1.0628 | 1.053 | 1.0431 | 1.0333 | 1.0236 | 1.0138 | 1.0041 | 0.9944 | 0.98473 | 0.9751 | 1.009 | 0.98724 | 0.96555 | 0.94399 | 0.92256 | 0.90128 | 0.88016 | 0.8592 | 0.83843 | 0.81785 | 0.79748 | 0.77734 | 0.75744 | 0.73781 | 0.71846
30 | 170 | 205 | 352 | 280 | 0 | 0.0061019 | 0.012204 | 0.018306 | 0.024408 | 0.03051 | 0.036612 | 0.042714 | 0.048816 | 0.054917 | 0.061019 | 0.067121 | 0.073223 | 0.079325 | 0.085427 | 0.091529 | 0.097631 | 0.10373 | 0.10983 | 0.11594 | 0.12204 | 0.12814 | 0.13424 | 0.14034 | 0.14645 | 0.15255 | 0.15865 | 0.16475 | 0.17085 | 0.17696 | 0.18306 | 0.18916 | 0.19526 | 0.20136 | 0.20747 | 0.21357 | 0.21967 | 0.22577 | 0.23187 | 0.23798 | 0.24408 | 0.25018 | 0.25628 | 0.26238 | 0.26849 | 0.27459 | 0.28069 | 0.28679 | 0.29289 | 0.29899 | 0.3051 | 0.3112 | 0.3173 | 0.3234 | 0.3295 | 0.33561 | 0.34171 | 0.34781 | 0.35391 | 0.36001 | 0.36612 | 0.37222 | 0.37832 | 0.38442 | 0.39052 | 0.39663 | 0.40273 | 0.40883 | 0.41493 | 0.42103 | 0.42714 | 0.43324 | 0.43934 | 0.44544 | 0.45154 | 0.45765 | 0.46375 | 0.46985 | 0.47595 | 0.48205 | 0.48816 | 0.49426 | 1.2527 | 1.2514 | 1.2501 | 1.2487 | 1.2474 | 1.2461 | 1.2448 | 1.2435 | 1.2422 | 1.2409 | 1.2396 | 1.2383 | 1.237 | 1.2356 | 1.2343 | 1.233 | 1.2282 | 1.2264 | 1.2247 | 1.2229 | 1.2212 | 1.2194 | 1.2177 | 1.2159 | 1.2142 | 1.2124 | 1.2107 | 1.209 | 1.2072 | 1.2055 | 1.2037 | 1.2066 | 1.2025 | 1.1983 | 1.1942 | 1.1901 | 1.1859 | 1.1818 | 1.1777 | 1.1736 | 1.1694 | 1.1653 | 1.1612 | 1.1571 | 1.153 | 1.1489 | 1.1614 | 1.1547 | 1.148 | 1.1414 | 1.1347 | 1.128 | 1.1214 | 1.1148 | 1.1081 | 1.1015 | 1.0949 | 1.0883 | 1.0818 | 1.0752 | 1.0687 | 1.0621 | 1.0489 | 1.0375 | 1.0266 | 1.0162 | 1.0065 | 0.99727 | 0.98869 | 0.98074 | 0.97342 | 0.96675 | 0.88527 | 0.86598 | 0.8467 | 0.82746 | 0.80824 | 0.78905 | 0.7699 | 0.75079 | 0.73171 | 0.71267
30 | 170 | 205 | 352 | 300 | 0 | 0.0058626 | 0.011725 | 0.017588 | 0.023451 | 0.029313 | 0.035176 | 0.041039 | 0.046901 | 0.052764 | 0.058626 | 0.064489 | 0.070352 | 0.076214 | 0.082077 | 0.08794 | 0.093802 | 0.099665 | 0.10553 | 0.11139 | 0.11725 | 0.12312 | 0.12898 | 0.13484 | 0.1407 | 0.14657 | 0.15243 | 0.15829 | 0.16415 | 0.17002 | 0.17588 | 0.18174 | 0.1876 | 0.19347 | 0.19933 | 0.20519 | 0.21106 | 0.21692 | 0.22278 | 0.22864 | 0.23451 | 0.24037 | 0.24623 | 0.25209 | 0.25796 | 0.26382 | 0.26968 | 0.27554 | 0.28141 | 0.28727 | 0.29313 | 0.29899 | 0.30486 | 0.31072 | 0.31658 | 0.32245 | 0.32831 | 0.33417 | 0.34003 | 0.3459 | 0.35176 | 0.35762 | 0.36348 | 0.36935 | 0.37521 | 0.38107 | 0.38693 | 0.3928 | 0.39866 | 0.40452 | 0.41039 | 0.41625 | 0.42211 | 0.42797 | 0.43384 | 0.4397 | 0.44556 | 0.45142 | 0.45729 | 0.46315 | 0.46901 | 0.47487 | 0.48074 | 0.4866 | 0.49246 | 0.49832 | 1.2614 | 1.26 | 1.2586 | 1.2572 | 1.2558 | 1.2545 | 1.2531 | 1.2517 | 1.2503 | 1.2489 | 1.2476 | 1.2462 | 1.2448 | 1.2404 | 1.2391 | 1.2378 | 1.2365 | 1.2352 | 1.234 | 1.2327 | 1.2314 | 1.2301 | 1.2288 | 1.2275 | 1.2263 | 1.225 | 1.2257 | 1.223 | 1.2203 | 1.2176 | 1.2149 | 1.2121 | 1.2094 | 1.2067 | 1.204 | 1.2013 | 1.1986 | 1.1959 | 1.1932 | 1.1976 | 1.1942 | 1.1908 | 1.1874 | 1.184 | 1.1806 | 1.1772 | 1.1738 | 1.1704 | 1.167 | 1.1636 | 1.1602 | 1.1569 | 1.1503 | 1.143 | 1.1357 | 1.1284 | 1.1211 | 1.1139 | 1.1067 | 1.0995 | 1.0923 | 1.0851 | 1.078 | 1.0575 | 1.0451 | 1.0328 | 1.0205 | 1.0083 | 0.99615 | 0.98406 | 0.97204 | 0.96009 | 0.94821 | 0.9364 | 0.97448 | 0.94909 | 0.92391 | 0.89896 | 0.87426 | 0.84984 | 0.8257 | 0.80189 | 0.77844 | 0.75536 | 0.73271 | 0.71051
30 | 170 | 205 | 352 | 320 | 0 | 0.0056533 | 0.011307 | 0.01696 | 0.022613 | 0.028266 | 0.03392 | 0.039573 | 0.045226 | 0.050879 | 0.056533 | 0.062186 | 0.067839 | 0.073492 | 0.079146 | 0.084799 | 0.090452 | 0.096106 | 0.10176 | 0.10741 | 0.11307 | 0.11872 | 0.12437 | 0.13003 | 0.13568 | 0.14133 | 0.14698 | 0.15264 | 0.15829 | 0.16394 | 0.1696 | 0.17525 | 0.1809 | 0.18656 | 0.19221 | 0.19786 | 0.20352 | 0.20917 | 0.21482 | 0.22048 | 0.22613 | 0.23178 | 0.23744 | 0.24309 | 0.24874 | 0.2544 | 0.26005 | 0.2657 | 0.27136 | 0.27701 | 0.28266 | 0.28832 | 0.29397 | 0.29962 | 0.30528 | 0.31093 | 0.31658 | 0.32224 | 0.32789 | 0.33354 | 0.3392 | 0.34485 | 0.3505 | 0.35616 | 0.36181 | 0.36746 | 0.37312 | 0.37877 | 0.38442 | 0.39008 | 0.39573 | 0.40138 | 0.40704 | 0.41269 | 0.41834 | 0.42399 | 0.42965 | 0.4353 | 0.44095 | 0.44661 | 0.45226 | 0.45791 | 0.46357 | 0.46922 | 0.47487 | 0.48053 | 0.48618 | 0.49183 | 0.49749 | 1.2672 | 1.266 | 1.2647 | 1.2634 | 1.2621 | 1.2609 | 1.2596 | 1.2583 | 1.2571 | 1.2558 | 1.2545 | 1.2533 | 1.252 | 1.2507 | 1.2467 | 1.2455 | 1.2444 | 1.2433 | 1.2422 | 1.2411 | 1.24 | 1.2389 | 1.2377 | 1.2366 | 1.2355 | 1.2344 | 1.2333 | 1.2319 | 1.229 | 1.2268 | 1.2245 | 1.2223 | 1.22 | 1.2178 | 1.2155 | 1.2133 | 1.211 | 1.2088 | 1.2065 | 1.2043 | 1.202 | 1.1998 | 1.1976 | 1.1953 | 1.1931 | 1.1824 | 1.1841 | 1.1784 | 1.1728 | 1.1671 | 1.1614 | 1.1558 | 1.1502 | 1.1445 | 1.1389 | 1.1333 | 1.1277 | 1.1221 | 1.1165 | 1.1109 | 1.1053 | 1.0997 | 1.1038 | 1.0924 | 1.081 | 1.0697 | 1.0584 | 1.0471 | 1.0359 | 1.0247 | 1.0136 | 1.0024 | 0.99138 | 0.98037 | 0.9694 | 1.0111 | 0.9871 | 0.96322 | 0.93947 | 0.91586 | 0.89241 | 0.86913 | 0.84604 | 0.82315 | 0.80047 | 0.77803 | 0.75585 | 0.73394 | 0.71234
30 | 170 | 205 | 352 | 340 | 0 | 0.0054685 | 0.010937 | 0.016406 | 0.021874 | 0.027343 | 0.032811 | 0.03828 | 0.043748 | 0.049217 | 0.054685 | 0.060154 | 0.065622 | 0.071091 | 0.076559 | 0.082028 | 0.087496 | 0.092965 | 0.098433 | 0.1039 | 0.10937 | 0.11484 | 0.12031 | 0.12578 | 0.13124 | 0.13671 | 0.14218 | 0.14765 | 0.15312 | 0.15859 | 0.16406 | 0.16952 | 0.17499 | 0.18046 | 0.18593 | 0.1914 | 0.19687 | 0.20234 | 0.2078 | 0.21327 | 0.21874 | 0.22421 | 0.22968 | 0.23515 | 0.24061 | 0.24608 | 0.25155 | 0.25702 | 0.26249 | 0.26796 | 0.27343 | 0.27889 | 0.28436 | 0.28983 | 0.2953 | 0.30077 | 0.30624 | 0.31171 | 0.31717 | 0.32264 | 0.32811 | 0.33358 | 0.33905 | 0.34452 | 0.34999 | 0.35545 | 0.36092 | 0.36639 | 0.37186 | 0.37733 | 0.3828 | 0.38826 | 0.39373 | 0.3992 | 0.40467 | 0.41014 | 0.41561 | 0.42108 | 0.42654 | 0.43201 | 0.43748 | 0.44295 | 0.44842 | 0.45389 | 0.45936 | 0.46482 | 0.47029 | 0.47576 | 0.48123 | 0.4867 | 0.49217 | 0.49764 | 1.2722 | 1.271 | 1.2697 | 1.2685 | 1.2673 | 1.2661 | 1.2649 | 1.2637 | 1.2625 | 1.2613 | 1.2601 | 1.2589 | 1.2577 | 1.2565 | 1.2533 | 1.2518 | 1.2508 | 1.2498 | 1.2488 | 1.2478 | 1.2468 | 1.2458 | 1.2448 | 1.2438 | 1.2429 | 1.2419 | 1.2409 | 1.2399 | 1.2401 | 1.2377 | 1.2353 | 1.2329 | 1.2305 | 1.2281 | 1.2257 | 1.2233 | 1.2209 | 1.2186 | 1.2162 | 1.2138 | 1.2114 | 1.209 | 1.2067 | 1.2043 | 1.2019 | 1.1995 | 1.2015 | 1.1961 | 1.1908 | 1.1855 | 1.1802 | 1.1749 | 1.1696 | 1.1643 | 1.1591 | 1.1538 | 1.1485 | 1.1433 | 1.138 | 1.1327 | 1.1275 | 1.1223 | 1.117 | 1.1118 | 1.1155 | 1.1044 | 1.0932 | 1.0821 | 1.071 | 1.0599 | 1.0489 | 1.0379 | 1.027 | 1.0161 | 1.0052 | 0.9944 | 0.98361 | 0.97288 | 1.0151 | 0.99025 | 0.96557 | 0.94102 | 0.91663 | 0.89241 | 0.86837 | 0.84453 | 0.82089 | 0.79749 | 0.77435 | 0.75148 | 0.72891 | 0.70668
30 | 170 | 205 | 352 | 360 | 0 | 0.0053043 | 0.010609 | 0.015913 | 0.021217 | 0.026521 | 0.031826 | 0.03713 | 0.042434 | 0.047739 | 0.053043 | 0.058347 | 0.063652 | 0.068956 | 0.07426 | 0.079564 | 0.084869 | 0.090173 | 0.095477 | 0.10078 | 0.10609 | 0.11139 | 0.11669 | 0.122 | 0.1273 | 0.13261 | 0.13791 | 0.14322 | 0.14852 | 0.15382 | 0.15913 | 0.16443 | 0.16974 | 0.17504 | 0.18035 | 0.18565 | 0.19095 | 0.19626 | 0.20156 | 0.20687 | 0.21217 | 0.21748 | 0.22278 | 0.22808 | 0.23339 | 0.23869 | 0.244 | 0.2493 | 0.25461 | 0.25991 | 0.26521 | 0.27052 | 0.27582 | 0.28113 | 0.28643 | 0.29174 | 0.29704 | 0.30235 | 0.30765 | 0.31295 | 0.31826 | 0.32356 | 0.32887 | 0.33417 | 0.33948 | 0.34478 | 0.35008 | 0.35539 | 0.36069 | 0.366 | 0.3713 | 0.37661 | 0.38191 | 0.38721 | 0.39252 | 0.39782 | 0.40313 | 0.40843 | 0.41374 | 0.41904 | 0.42434 | 0.42965 | 0.43495 | 0.44026 | 0.44556 | 0.45087 | 0.45617 | 0.46147 | 0.46678 | 0.47208 | 0.47739 | 0.48269 | 0.488 | 0.4933 | 0.4986 | 1.2763 | 1.2751 | 1.2739 | 1.2728 | 1.2716 | 1.2705 | 1.2693 | 1.2681 | 1.267 | 1.2658 | 1.2647 | 1.2635 | 1.2623 | 1.2612 | 1.26 | 1.2569 | 1.256 | 1.2551 | 1.2542 | 1.2533 | 1.2524 | 1.2515 | 1.2506 | 1.2497 | 1.2488 | 1.2479 | 1.2469 | 1.246 | 1.2451 | 1.2467 | 1.2443 | 1.242 | 1.2397 | 1.2373 | 1.235 | 1.2327 | 1.2303 | 1.228 | 1.2257 | 1.2234 | 1.221 | 1.2187 | 1.2164 | 1.2141 | 1.2117 | 1.2094 | 1.2071 | 1.2123 | 1.2072 | 1.2021 | 1.1971 | 1.192 | 1.187 | 1.1819 | 1.1769 | 1.1718 | 1.1668 | 1.1617 | 1.1567 | 1.1517 | 1.1467 | 1.1417 | 1.1367 | 1.1316 | 1.1267 | 1.1217 | 1.1264 | 1.1155 | 1.1046 | 1.0937 | 1.0829 | 1.0721 | 1.0613 | 1.0506 | 1.0399 | 1.0292 | 1.0186 | 1.008 | 0.9974 | 1.0036 | 1.04 | 1.015 | 0.99014 | 0.9654 | 0.94082 | 0.91641 | 0.89217 | 0.86812 | 0.84428 | 0.82066 | 0.79729 | 0.77419 | 0.75138 | 0.7289 | 0.70676
30 | 170 | 205 | 352 | 380 | 0 | 0.0051574 | 0.010315 | 0.015472 | 0.020629 | 0.025787 | 0.030944 | 0.036102 | 0.041259 | 0.046416 | 0.051574 | 0.056731 | 0.061888 | 0.067046 | 0.072203 | 0.07736 | 0.082518 | 0.087675 | 0.092833 | 0.09799 | 0.10315 | 0.1083 | 0.11346 | 0.11862 | 0.12378 | 0.12893 | 0.13409 | 0.13925 | 0.14441 | 0.14956 | 0.15472 | 0.15988 | 0.16504 | 0.17019 | 0.17535 | 0.18051 | 0.18567 | 0.19082 | 0.19598 | 0.20114 | 0.20629 | 0.21145 | 0.21661 | 0.22177 | 0.22692 | 0.23208 | 0.23724 | 0.2424 | 0.24755 | 0.25271 | 0.25787 | 0.26303 | 0.26818 | 0.27334 | 0.2785 | 0.28366 | 0.28881 | 0.29397 | 0.29913 | 0.30428 | 0.30944 | 0.3146 | 0.31976 | 0.32491 | 0.33007 | 0.33523 | 0.34039 | 0.34554 | 0.3507 | 0.35586 | 0.36102 | 0.36617 | 0.37133 | 0.37649 | 0.38165 | 0.3868 | 0.39196 | 0.39712 | 0.40227 | 0.40743 | 0.41259 | 0.41775 | 0.4229 | 0.42806 | 0.43322 | 0.43838 | 0.44353 | 0.44869 | 0.45385 | 0.45901 | 0.46416 | 0.46932 | 0.47448 | 0.47964 | 0.48479 | 0.48995 | 0.49511 | 1.2793 | 1.2781 | 1.2768 | 1.2756 | 1.2743 | 1.2731 | 1.2719 | 1.2706 | 1.2694 | 1.2681 | 1.2669 | 1.2657 | 1.2644 | 1.2612 | 1.2605 | 1.2599 | 1.2593 | 1.2586 | 1.258 | 1.2574 | 1.2567 | 1.2561 | 1.2554 | 1.2548 | 1.2532 | 1.2529 | 1.2532 | 1.2516 | 1.25 | 1.2484 | 1.2469 | 1.2453 | 1.2437 | 1.2422 | 1.2406 | 1.239 | 1.2374 | 1.2359 | 1.2343 | 1.2327 | 1.2312 | 1.2311 | 1.228 | 1.2248 | 1.2216 | 1.2185 | 1.2153 | 1.2122 | 1.2091 | 1.2059 | 1.2028 | 1.1996 | 1.1965 | 1.1933 | 1.1902 | 1.1871 | 1.1839 | 1.1856 | 1.1792 | 1.1729 | 1.1666 | 1.1604 | 1.1541 | 1.1478 | 1.1415 | 1.1353 | 1.129 | 1.1228 | 1.1166 | 1.1103 | 1.1041 | 1.0979 | 1.0981 | 1.0936 | 1.0811 | 1.0686 | 1.0562 | 1.0438 | 1.0315 | 1.0192 | 1.0069 | 0.99475 | 0.98262 | 0.97055 | 0.95853 | 0.99458 | 0.96835 | 0.94228 | 0.9164 | 0.8907 | 0.86523 | 0.83998 | 0.81499 | 0.79028 | 0.76588 | 0.74181 | 0.71811
30 | 155 | 185 | 297 | 60 | 0 | 0.019263 | 0.038526 | 0.057789 | 0.077052 | 0.096315 | 0.11558 | 0.13484 | 0.1541 | 0.17337 | 0.19263 | 0.21189 | 0.23116 | 0.25042 | 0.26968 | 0.28894 | 0.30821 | 0.32747 | 0.34673 | 0.366 | 0.38526 | 0.40452 | 0.42379 | 0.44305 | 0.46231 | 0.48157 | 0.81879 | 0.81413 | 0.80954 | 0.80502 | 0.80059 | 0.79623 | 0.79196 | 0.78777 | 0.78366 | 0.77964 | 0.7757 | 0.77185 | 0.7681 | 0.75969 | 0.74594 | 0.73229 | 0.71876 | 0.70535 | 0.69207 | 0.67893 | 0.66593 | 0.65308 | 0.6404 | 0.62789 | 0.61556 | 0.60343
30 | 155 | 185 | 297 | 80 | 0 | 0.015075 | 0.030151 | 0.045226 | 0.060302 | 0.075377 | 0.090452 | 0.10553 | 0.1206 | 0.13568 | 0.15075 | 0.16583 | 0.1809 | 0.19598 | 0.21106 | 0.22613 | 0.24121 | 0.25628 | 0.27136 | 0.28643 | 0.30151 | 0.31658 | 0.33166 | 0.34673 | 0.36181 | 0.37688 | 0.39196 | 0.40704 | 0.42211 | 0.43719 | 0.45226 | 0.46734 | 0.48241 | 0.49749 | 0.91819 | 0.91496 | 0.91178 | 0.90867 | 0.90561 | 0.90261 | 0.89967 | 0.8968 | 0.89398 | 0.89122 | 0.88853 | 0.8859 | 0.8626 | 0.85223 | 0.84494 | 0.83772 | 0.83056 | 0.82347 | 0.81645 | 0.80949 | 0.80941 | 0.8418 | 0.8229 | 0.80424 | 0.78584 | 0.76771 | 0.74989 | 0.73238 | 0.71521 | 0.69842 | 0.68201 | 0.66603 | 0.65051 | 0.63548
30 | 155 | 185 | 297 | 100 | 0 | 0.012563 | 0.025126 | 0.037688 | 0.050251 | 0.062814 | 0.075377 | 0.08794 | 0.1005 | 0.11307 | 0.12563 | 0.13819 | 0.15075 | 0.16332 | 0.17588 | 0.18844 | 0.20101 | 0.21357 | 0.22613 | 0.23869 | 0.25126 | 0.26382 | 0.27638 | 0.28894 | 0.30151 | 0.31407 | 0.32663 | 0.3392 | 0.35176 | 0.36432 | 0.37688 | 0.38945 | 0.40201 | 0.41457 | 0.42714 | 0.4397 | 0.45226 | 0.46482 | 0.47739 | 0.48995 | 0.99091 | 0.98797 | 0.98507 | 0.98219 | 0.97932 | 0.97648 | 0.97366 | 0.97086 | 0.96808 | 0.96533 | 0.96259 | 0.95988 | 0.95718 | 0.95451 | 0.93587 | 0.92826 | 0.9207 | 0.91318 | 0.9057 | 0.89828 | 0.8909 | 0.88358 | 0.8763 | 0.86908 | 0.86191 | 0.8548 | 0.86026 | 0.88555 | 0.86594 | 0.8465 | 0.82724 | 0.80817 | 0.7893 | 0.77066 | 0.75224 | 0.73409 | 0.7162 | 0.69861 | 0.68134 | 0.6644
30 | 155 | 185 | 297 | 120 | 0 | 0.010888 | 0.021776 | 0.032663 | 0.043551 | 0.054439 | 0.065327 | 0.076214 | 0.087102 | 0.09799 | 0.10888 | 0.11977 | 0.13065 | 0.14154 | 0.15243 | 0.16332 | 0.1742 | 0.18509 | 0.19598 | 0.20687 | 0.21776 | 0.22864 | 0.23953 | 0.25042 | 0.26131 | 0.27219 | 0.28308 | 0.29397 | 0.30486 | 0.31575 | 0.32663 | 0.33752 | 0.34841 | 0.3593 | 0.37018 | 0.38107 | 0.39196 | 0.40285 | 0.41374 | 0.42462 | 0.43551 | 0.4464 | 0.45729 | 0.46817 | 0.47906 | 0.48995 | 1.0436 | 1.0413 | 1.039 | 1.0368 | 1.0345 | 1.0322 | 1.03 | 1.0278 | 1.0256 | 1.0234 | 1.0213 | 1.0192 | 1.0141 | 1.0112 | 1.0083 | 1.0055 | 1.0027 | 0.99984 | 0.99704 | 0.99424 | 0.99147 | 0.98871 | 0.98596 | 0.98362 | 0.97143 | 0.95961 | 0.94817 | 0.93713 | 0.92649 | 0.91628 | 0.90652 | 0.8972 | 0.88835 | 0.87999 | 0.87212 | 0.832 | 0.81564 | 0.79929 | 0.78297 | 0.76666 | 0.75038 | 0.73412 | 0.71789 | 0.70169 | 0.68552 | 0.66938
30 | 155 | 185 | 297 | 140 | 0 | 0.0096913 | 0.019383 | 0.029074 | 0.038765 | 0.048457 | 0.058148 | 0.067839 | 0.077531 | 0.087222 | 0.096913 | 0.1066 | 0.1163 | 0.12599 | 0.13568 | 0.14537 | 0.15506 | 0.16475 | 0.17444 | 0.18413 | 0.19383 | 0.20352 | 0.21321 | 0.2229 | 0.23259 | 0.24228 | 0.25197 | 0.26167 | 0.27136 | 0.28105 | 0.29074 | 0.30043 | 0.31012 | 0.31981 | 0.3295 | 0.3392 | 0.34889 | 0.35858 | 0.36827 | 0.37796 | 0.38765 | 0.39734 | 0.40704 | 0.41673 | 0.42642 | 0.43611 | 0.4458 | 0.45549 | 0.46518 | 0.47487 | 0.48457 | 0.49426 | 1.0834 | 1.0809 | 1.0784 | 1.0758 | 1.0733 | 1.0708 | 1.0683 | 1.0659 | 1.0634 | 1.0609 | 1.0584 | 1.0559 | 1.0535 | 1.0475 | 1.0412 | 1.0368 | 1.0324 | 1.0281 | 1.0237 | 1.0194 | 1.015 | 1.0107 | 1.0112 | 1.0085 | 1.0059 | 1.0032 | 0.97337 | 0.96479 | 0.95625 | 0.94773 | 0.93925 | 0.93079 | 0.92237 | 0.91399 | 0.90563 | 0.89732 | 0.88903 | 0.88079 | 0.87259 | 0.92412 | 0.90165 | 0.87936 | 0.85727 | 0.83537 | 0.81371 | 0.79228 | 0.77111 | 0.75023 | 0.72966 | 0.70942 | 0.68954 | 0.67006
30 | 155 | 185 | 297 | 160 | 0 | 0.008794 | 0.017588 | 0.026382 | 0.035176 | 0.04397 | 0.052764 | 0.061558 | 0.070352 | 0.079146 | 0.08794 | 0.096734 | 0.10553 | 0.11432 | 0.12312 | 0.13191 | 0.1407 | 0.1495 | 0.15829 | 0.16709 | 0.17588 | 0.18467 | 0.19347 | 0.20226 | 0.21106 | 0.21985 | 0.22864 | 0.23744 | 0.24623 | 0.25503 | 0.26382 | 0.27261 | 0.28141 | 0.2902 | 0.29899 | 0.30779 | 0.31658 | 0.32538 | 0.33417 | 0.34296 | 0.35176 | 0.36055 | 0.36935 | 0.37814 | 0.38693 | 0.39573 | 0.40452 | 0.41332 | 0.42211 | 0.4309 | 0.4397 | 0.44849 | 0.45729 | 0.46608 | 0.47487 | 0.48367 | 0.49246 | 1.113 | 1.111 | 1.109 | 1.107 | 1.1051 | 1.1031 | 1.1011 | 1.0991 | 1.0971 | 1.0951 | 1.0932 | 1.0912 | 1.0893 | 1.0811 | 1.0772 | 1.0733 | 1.0694 | 1.0656 | 1.0617 | 1.0578 | 1.054 | 1.0501 | 1.0463 | 1.0505 | 1.0475 | 1.0445 | 1.0414 | 1.0384 | 1.0192 | 1.0114 | 1.0035 | 0.99567 | 0.98787 | 0.9801 | 0.97237 | 0.96467 | 0.957 | 0.94936 | 0.94176 | 0.9342 | 0.92667 | 0.91919 | 0.92252 | 0.94258 | 0.9213 | 0.90014 | 0.8791 | 0.8582 | 0.83745 | 0.81685 | 0.79642 | 0.77617 | 0.75612 | 0.73627 | 0.71666 | 0.6973 | 0.6782
30 | 155 | 185 | 297 | 180 | 0 | 0.008096 | 0.016192 | 0.024288 | 0.032384 | 0.04048 | 0.048576 | 0.056672 | 0.064768 | 0.072864 | 0.08096 | 0.089056 | 0.097152 | 0.10525 | 0.11334 | 0.12144 | 0.12954 | 0.13763 | 0.14573 | 0.15382 | 0.16192 | 0.17002 | 0.17811 | 0.18621 | 0.1943 | 0.2024 | 0.2105 | 0.21859 | 0.22669 | 0.23479 | 0.24288 | 0.25098 | 0.25907 | 0.26717 | 0.27527 | 0.28336 | 0.29146 | 0.29955 | 0.30765 | 0.31575 | 0.32384 | 0.33194 | 0.34003 | 0.34813 | 0.35623 | 0.36432 | 0.37242 | 0.38051 | 0.38861 | 0.39671 | 0.4048 | 0.4129 | 0.42099 | 0.42909 | 0.43719 | 0.44528 | 0.45338 | 0.46147 | 0.46957 | 0.47767 | 0.48576 | 0.49386 | 1.1347 | 1.1328 | 1.1309 | 1.129 | 1.1271 | 1.1253 | 1.1234 | 1.1215 | 1.1196 | 1.1178 | 1.1159 | 1.114 | 1.1122 | 1.1077 | 1.1038 | 1.1004 | 1.0971 | 1.0937 | 1.0904 | 1.0871 | 1.0838 | 1.0804 | 1.0771 | 1.0738 | 1.0705 | 1.0673 | 1.0799 | 1.0744 | 1.0689 | 1.0635 | 1.0581 | 1.0527 | 1.0472 | 1.0419 | 1.0365 | 1.0311 | 1.0257 | 1.0204 | 1.0151 | 1.0097 | 1.0044 | 0.99679 | 0.98608 | 0.976 | 0.96658 | 0.95783 | 0.94977 | 0.94242 | 0.9358 | 0.92992 | 0.9248 | 0.92044 | 0.82953 | 0.81037 | 0.79124 | 0.77214 | 0.75308 | 0.73406 | 0.71507 | 0.69614 | 0.67725 | 0.65841
30 | 155 | 185 | 297 | 200 | 0 | 0.0075377 | 0.015075 | 0.022613 | 0.030151 | 0.037688 | 0.045226 | 0.052764 | 0.060302 | 0.067839 | 0.075377 | 0.082915 | 0.090452 | 0.09799 | 0.10553 | 0.11307 | 0.1206 | 0.12814 | 0.13568 | 0.14322 | 0.15075 | 0.15829 | 0.16583 | 0.17337 | 0.1809 | 0.18844 | 0.19598 | 0.20352 | 0.21106 | 0.21859 | 0.22613 | 0.23367 | 0.24121 | 0.24874 | 0.25628 | 0.26382 | 0.27136 | 0.27889 | 0.28643 | 0.29397 | 0.30151 | 0.30905 | 0.31658 | 0.32412 | 0.33166 | 0.3392 | 0.34673 | 0.35427 | 0.36181 | 0.36935 | 0.37688 | 0.38442 | 0.39196 | 0.3995 | 0.40704 | 0.41457 | 0.42211 | 0.42965 | 0.43719 | 0.44472 | 0.45226 | 0.4598 | 0.46734 | 0.47487 | 0.48241 | 0.48995 | 0.49749 | 1.1512 | 1.1493 | 1.1475 | 1.1457 | 1.1439 | 1.1421 | 1.1402 | 1.1384 | 1.1366 | 1.1348 | 1.133 | 1.1312 | 1.1243 | 1.1221 | 1.12 | 1.1178 | 1.1157 | 1.1136 | 1.1114 | 1.1093 | 1.1072 | 1.108 | 1.1112 | 1.1086 | 1.106 | 1.1034 | 1.1008 | 1.0982 | 1.0956 | 1.0931 | 1.0905 | 1.0879 | 1.0854 | 1.0818 | 1.0749 | 1.068 | 1.0612 | 1.0543 | 1.0475 | 1.0407 | 1.0339 | 1.0272 | 1.0204 | 1.0137 | 1.007 | 0.98324 | 0.97231 | 0.96143 | 0.9506 | 0.93982 | 0.9291 | 0.91843 | 0.90782 | 0.89727 | 0.88678 | 0.90673 | 0.8831 | 0.85963 | 0.83634 | 0.81323 | 0.79033 | 0.76765 | 0.74521 | 0.72303 | 0.70115 | 0.67958 | 0.65836
30 | 155 | 185 | 297 | 220 | 0 | 0.0070809 | 0.014162 | 0.021243 | 0.028323 | 0.035404 | 0.042485 | 0.049566 | 0.056647 | 0.063728 | 0.070809 | 0.077889 | 0.08497 | 0.092051 | 0.099132 | 0.10621 | 0.11329 | 0.12037 | 0.12746 | 0.13454 | 0.14162 | 0.1487 | 0.15578 | 0.16286 | 0.16994 | 0.17702 | 0.1841 | 0.19118 | 0.19826 | 0.20534 | 0.21243 | 0.21951 | 0.22659 | 0.23367 | 0.24075 | 0.24783 | 0.25491 | 0.26199 | 0.26907 | 0.27615 | 0.28323 | 0.29032 | 0.2974 | 0.30448 | 0.31156 | 0.31864 | 0.32572 | 0.3328 | 0.33988 | 0.34696 | 0.35404 | 0.36112 | 0.3682 | 0.37529 | 0.38237 | 0.38945 | 0.39653 | 0.40361 | 0.41069 | 0.41777 | 0.42485 | 0.43193 | 0.43901 | 0.44609 | 0.45317 | 0.46026 | 0.46734 | 0.47442 | 0.4815 | 0.48858 | 0.49566 | 1.1622 | 1.1606 | 1.159 | 1.1574 | 1.1558 | 1.1543 | 1.1527 | 1.1511 | 1.1495 | 1.1479 | 1.1463 | 1.1447 | 1.1431 | 1.1381 | 1.136 | 1.134 | 1.1319 | 1.1299 | 1.1279 | 1.1258 | 1.1238 | 1.1217 | 1.1197 | 1.1177 | 1.1156 | 1.1172 | 1.1113 | 1.1075 | 1.1037 | 1.0999 | 1.0961 | 1.0923 | 1.0886 | 1.0848 | 1.0811 | 1.0773 | 1.0736 | 1.0699 | 1.0661 | 1.0624 | 1.0587 | 1.055 | 1.0513 | 1.0476 | 1.0263 | 1.0171 | 1.008 | 0.99886 | 0.98977 | 0.98072 | 0.9717 | 0.96272 | 0.95377 | 0.94487 | 0.93601 | 0.92719 | 0.91841 | 0.91996 | 0.94055 | 0.91641 | 0.89242 | 0.86859 | 0.84492 | 0.82144 | 0.79816 | 0.7751 | 0.75228 | 0.72972 | 0.70745 | 0.68549 | 0.66387
30 | 155 | 185 | 297 | 240 | 0 | 0.0067002 | 0.0134 | 0.020101 | 0.026801 | 0.033501 | 0.040201 | 0.046901 | 0.053601 | 0.060302 | 0.067002 | 0.073702 | 0.080402 | 0.087102 | 0.093802 | 0.1005 | 0.1072 | 0.1139 | 0.1206 | 0.1273 | 0.134 | 0.1407 | 0.1474 | 0.1541 | 0.1608 | 0.1675 | 0.1742 | 0.1809 | 0.1876 | 0.1943 | 0.20101 | 0.20771 | 0.21441 | 0.22111 | 0.22781 | 0.23451 | 0.24121 | 0.24791 | 0.25461 | 0.26131 | 0.26801 | 0.27471 | 0.28141 | 0.28811 | 0.29481 | 0.30151 | 0.30821 | 0.31491 | 0.32161 | 0.32831 | 0.33501 | 0.34171 | 0.34841 | 0.35511 | 0.36181 | 0.36851 | 0.37521 | 0.38191 | 0.38861 | 0.39531 | 0.40201 | 0.40871 | 0.41541 | 0.42211 | 0.42881 | 0.43551 | 0.44221 | 0.44891 | 0.45561 | 0.46231 | 0.46901 | 0.47571 | 0.48241 | 0.48911 | 0.49581 | 1.1712 | 1.1697 | 1.1682 | 1.1667 | 1.1652 | 1.1637 | 1.1622 | 1.1607 | 1.1592 | 1.1577 | 1.1552 | 1.1556 | 1.156 | 1.1564 | 1.1568 | 1.1572 | 1.1576 | 1.158 | 1.1584 | 1.1556 | 1.1525 | 1.1493 | 1.1462 | 1.1431 | 1.1399 | 1.1368 | 1.1337 | 1.1305 | 1.1274 | 1.1243 | 1.1212 | 1.114 | 1.1104 | 1.1067 | 1.103 | 1.0994 | 1.0957 | 1.0883 | 1.084 | 1.0797 | 1.0753 | 1.071 | 1.0848 | 1.078 | 1.0712 | 1.0645 | 1.0577 | 1.051 | 1.0443 | 1.0376 | 1.0309 | 1.0242 | 1.0176 | 1.0109 | 1.0043 | 0.99765 | 0.99055 | 0.97693 | 0.96341 | 0.95 | 0.9367 | 0.92351 | 0.91044 | 0.89749 | 0.88467 | 0.87199 | 0.85126 | 0.8264 | 0.80182 | 0.77753 | 0.75358 | 0.73 | 0.70681 | 0.68406 | 0.6618
30 | 155 | 185 | 297 | 260 | 0 | 0.006378 | 0.012756 | 0.019134 | 0.025512 | 0.03189 | 0.038268 | 0.044646 | 0.051024 | 0.057402 | 0.06378 | 0.070158 | 0.076537 | 0.082915 | 0.089293 | 0.095671 | 0.10205 | 0.10843 | 0.1148 | 0.12118 | 0.12756 | 0.13394 | 0.14032 | 0.1467 | 0.15307 | 0.15945 | 0.16583 | 0.17221 | 0.17859 | 0.18496 | 0.19134 | 0.19772 | 0.2041 | 0.21048 | 0.21685 | 0.22323 | 0.22961 | 0.23599 | 0.24237 | 0.24874 | 0.25512 | 0.2615 | 0.26788 | 0.27426 | 0.28063 | 0.28701 | 0.29339 | 0.29977 | 0.30615 | 0.31252 | 0.3189 | 0.32528 | 0.33166 | 0.33804 | 0.34441 | 0.35079 | 0.35717 | 0.36355 | 0.36993 | 0.3763 | 0.38268 | 0.38906 | 0.39544 | 0.40182 | 0.40819 | 0.41457 | 0.42095 | 0.42733 | 0.43371 | 0.44009 | 0.44646 | 0.45284 | 0.45922 | 0.4656 | 0.47198 | 0.47835 | 0.48473 | 0.49111 | 0.49749 | 1.1783 | 1.1766 | 1.1748 | 1.173 | 1.1712 | 1.1695 | 1.1677 | 1.1659 | 1.1641 | 1.1624 | 1.1606 | 1.1583 | 1.1571 | 1.1559 | 1.1547 | 1.1536 | 1.1524 | 1.1512 | 1.15 | 1.1488 | 1.1476 | 1.1465 | 1.139 | 1.137 | 1.1436 | 1.1414 | 1.1391 | 1.1368 | 1.1346 | 1.1323 | 1.13 | 1.1278 | 1.1255 | 1.1233 | 1.121 | 1.1188 | 1.1165 | 1.1143 | 1.112 | 1.1005 | 1.0959 | 1.0913 | 1.0868 | 1.0822 | 1.0776 | 1.0731 | 1.0685 | 1.064 | 1.0595 | 1.055 | 1.0505 | 1.046 | 1.0415 | 1.037 | 1.0176 | 1.0074 | 0.99721 | 0.98709 | 0.977 | 0.96697 | 0.95698 | 0.94704 | 0.93715 | 0.92731 | 0.91752 | 0.9078 | 0.89812 | 0.92415 | 0.89742 | 0.87089 | 0.84458 | 0.81852 | 0.79272 | 0.76721 | 0.74203 | 0.71721 | 0.69278 | 0.66879 | 0.64529
30 | 155 | 185 | 297 | 280 | 0 | 0.0061019 | 0.012204 | 0.018306 | 0.024408 | 0.03051 | 0.036612 | 0.042714 | 0.048816 | 0.054917 | 0.061019 | 0.067121 | 0.073223 | 0.079325 | 0.085427 | 0.091529 | 0.097631 | 0.10373 | 0.10983 | 0.11594 | 0.12204 | 0.12814 | 0.13424 | 0.14034 | 0.14645 | 0.15255 | 0.15865 | 0.16475 | 0.17085 | 0.17696 | 0.18306 | 0.18916 | 0.19526 | 0.20136 | 0.20747 | 0.21357 | 0.21967 | 0.22577 | 0.23187 | 0.23798 | 0.24408 | 0.25018 | 0.25628 | 0.26238 | 0.26849 | 0.27459 | 0.28069 | 0.28679 | 0.29289 | 0.29899 | 0.3051 | 0.3112 | 0.3173 | 0.3234 | 0.3295 | 0.33561 | 0.34171 | 0.34781 | 0.35391 | 0.36001 | 0.36612 | 0.37222 | 0.37832 | 0.38442 | 0.39052 | 0.39663 | 0.40273 | 0.40883 | 0.41493 | 0.42103 | 0.42714 | 0.43324 | 0.43934 | 0.44544 | 0.45154 | 0.45765 | 0.46375 | 0.46985 | 0.47595 | 0.48205 | 0.48816 | 0.49426 | 1.183 | 1.1814 | 1.1798 | 1.1782 | 1.1765 | 1.1749 | 1.1733 | 1.1717 | 1.1701 | 1.1685 | 1.1669 | 1.1629 | 1.1615 | 1.1605 | 1.1595 | 1.1585 | 1.1575 | 1.1565 | 1.1555 | 1.1545 | 1.1535 | 1.1525 | 1.1515 | 1.1521 | 1.1492 | 1.1476 | 1.146 | 1.1443 | 1.1427 | 1.1411 | 1.1394 | 1.1378 | 1.1362 | 1.1346 | 1.1329 | 1.1313 | 1.1297 | 1.1292 | 1.1264 | 1.1237 | 1.1209 | 1.1182 | 1.1155 | 1.1127 | 1.11 | 1.1073 | 1.1045 | 1.1018 | 1.0991 | 1.0957 | 1.0884 | 1.081 | 1.0736 | 1.0663 | 1.059 | 1.0517 | 1.0444 | 1.0371 | 1.0299 | 1.0227 | 1.0091 | 0.99283 | 0.98151 | 0.97024 | 0.959 | 0.94782 | 0.93667 | 0.92557 | 0.91452 | 0.90352 | 0.89258 | 0.90716 | 0.88183 | 0.85671 | 0.83182 | 0.80718 | 0.78281 | 0.75874 | 0.73499 | 0.71161 | 0.68862 | 0.66608
30 | 155 | 185 | 297 | 300 | 0 | 0.0058626 | 0.011725 | 0.017588 | 0.023451 | 0.029313 | 0.035176 | 0.041039 | 0.046901 | 0.052764 | 0.058626 | 0.064489 | 0.070352 | 0.076214 | 0.082077 | 0.08794 | 0.093802 | 0.099665 | 0.10553 | 0.11139 | 0.11725 | 0.12312 | 0.12898 | 0.13484 | 0.1407 | 0.14657 | 0.15243 | 0.15829 | 0.16415 | 0.17002 | 0.17588 | 0.18174 | 0.1876 | 0.19347 | 0.19933 | 0.20519 | 0.21106 | 0.21692 | 0.22278 | 0.22864 | 0.23451 | 0.24037 | 0.24623 | 0.25209 | 0.25796 | 0.26382 | 0.26968 | 0.27554 | 0.28141 | 0.28727 | 0.29313 | 0.29899 | 0.30486 | 0.31072 | 0.31658 | 0.32245 | 0.32831 | 0.33417 | 0.34003 | 0.3459 | 0.35176 | 0.35762 | 0.36348 | 0.36935 | 0.37521 | 0.38107 | 0.38693 | 0.3928 | 0.39866 | 0.40452 | 0.41039 | 0.41625 | 0.42211 | 0.42797 | 0.43384 | 0.4397 | 0.44556 | 0.45142 | 0.45729 | 0.46315 | 0.46901 | 0.47487 | 0.48074 | 0.4866 | 0.49246 | 0.49832 | 1.1854 | 1.1839 | 1.1825 | 1.181 | 1.1796 | 1.1781 | 1.1767 | 1.1752 | 1.1738 | 1.1709 | 1.1721 | 1.1732 | 1.1744 | 1.1755 | 1.1767 | 1.1778 | 1.179 | 1.178 | 1.1758 | 1.1735 | 1.1712 | 1.169 | 1.1667 | 1.1644 | 1.1622 | 1.1599 | 1.1577 | 1.1554 | 1.1531 | 1.1509 | 1.1466 | 1.1443 | 1.1421 | 1.1398 | 1.1375 | 1.1352 | 1.133 | 1.1307 | 1.1284 | 1.1262 | 1.1239 | 1.1216 | 1.1168 | 1.113 | 1.1092 | 1.1054 | 1.1016 | 1.0978 | 1.094 | 1.0902 | 1.0864 | 1.0826 | 1.0789 | 1.0751 | 1.0713 | 1.0676 | 1.0638 | 1.0601 | 1.0564 | 1.0347 | 1.0255 | 1.0162 | 1.007 | 0.99789 | 0.98876 | 0.97966 | 0.97059 | 0.96157 | 0.95257 | 0.94362 | 0.9347 | 0.92583 | 0.9778 | 0.95085 | 0.92407 | 0.89747 | 0.87105 | 0.84484 | 0.81887 | 0.79314 | 0.76769 | 0.74254 | 0.71773 | 0.69329 | 0.66927 | 0.6457
30 | 155 | 185 | 297 | 320 | 0 | 0.0056533 | 0.011307 | 0.01696 | 0.022613 | 0.028266 | 0.03392 | 0.039573 | 0.045226 | 0.050879 | 0.056533 | 0.062186 | 0.067839 | 0.073492 | 0.079146 | 0.084799 | 0.090452 | 0.096106 | 0.10176 | 0.10741 | 0.11307 | 0.11872 | 0.12437 | 0.13003 | 0.13568 | 0.14133 | 0.14698 | 0.15264 | 0.15829 | 0.16394 | 0.1696 | 0.17525 | 0.1809 | 0.18656 | 0.19221 | 0.19786 | 0.20352 | 0.20917 | 0.21482 | 0.22048 | 0.22613 | 0.23178 | 0.23744 | 0.24309 | 0.24874 | 0.2544 | 0.26005 | 0.2657 | 0.27136 | 0.27701 | 0.28266 | 0.28832 | 0.29397 | 0.29962 | 0.30528 | 0.31093 | 0.31658 | 0.32224 | 0.32789 | 0.33354 | 0.3392 | 0.34485 | 0.3505 | 0.35616 | 0.36181 | 0.36746 | 0.37312 | 0.37877 | 0.38442 | 0.39008 | 0.39573 | 0.40138 | 0.40704 | 0.41269 | 0.41834 | 0.42399 | 0.42965 | 0.4353 | 0.44095 | 0.44661 | 0.45226 | 0.45791 | 0.46357 | 0.46922 | 0.47487 | 0.48053 | 0.48618 | 0.49183 | 0.49749 | 1.188 | 1.1863 | 1.1847 | 1.1831 | 1.1815 | 1.1799 | 1.1783 | 1.1767 | 1.1751 | 1.1735 | 1.1706 | 1.1696 | 1.169 | 1.1684 | 1.1678 | 1.1672 | 1.1666 | 1.166 | 1.1655 | 1.1649 | 1.1643 | 1.1652 | 1.1625 | 1.1615 | 1.1606 | 1.1596 | 1.1587 | 1.1577 | 1.1568 | 1.1558 | 1.1549 | 1.1506 | 1.1491 | 1.1529 | 1.1518 | 1.1507 | 1.1496 | 1.1485 | 1.1474 | 1.1464 | 1.1453 | 1.1442 | 1.1431 | 1.142 | 1.1406 | 1.1359 | 1.1313 | 1.1267 | 1.1221 | 1.1175 | 1.1129 | 1.1083 | 1.1037 | 1.0991 | 1.0945 | 1.0852 | 1.0796 | 1.0739 | 1.0683 | 1.0627 | 1.0571 | 1.0515 | 1.0459 | 1.0403 | 1.0348 | 1.0292 | 1.01 | 0.99882 | 0.98767 | 0.97658 | 0.96554 | 0.95455 | 0.94362 | 0.93276 | 0.92195 | 0.91121 | 0.90053 | 0.88992 | 0.91348 | 0.88522 | 0.85719 | 0.82941 | 0.8019 | 0.7747 | 0.74784 | 0.72136 | 0.69529 | 0.6697 | 0.64463
30 | 155 | 185 | 297 | 340 | 0 | 0.0054685 | 0.010937 | 0.016406 | 0.021874 | 0.027343 | 0.032811 | 0.03828 | 0.043748 | 0.049217 | 0.054685 | 0.060154 | 0.065622 | 0.071091 | 0.076559 | 0.082028 | 0.087496 | 0.092965 | 0.098433 | 0.1039 | 0.10937 | 0.11484 | 0.12031 | 0.12578 | 0.13124 | 0.13671 | 0.14218 | 0.14765 | 0.15312 | 0.15859 | 0.16406 | 0.16952 | 0.17499 | 0.18046 | 0.18593 | 0.1914 | 0.19687 | 0.20234 | 0.2078 | 0.21327 | 0.21874 | 0.22421 | 0.22968 | 0.23515 | 0.24061 | 0.24608 | 0.25155 | 0.25702 | 0.26249 | 0.26796 | 0.27343 | 0.27889 | 0.28436 | 0.28983 | 0.2953 | 0.30077 | 0.30624 | 0.31171 | 0.31717 | 0.32264 | 0.32811 | 0.33358 | 0.33905 | 0.34452 | 0.34999 | 0.35545 | 0.36092 | 0.36639 | 0.37186 | 0.37733 | 0.3828 | 0.38826 | 0.39373 | 0.3992 | 0.40467 | 0.41014 | 0.41561 | 0.42108 | 0.42654 | 0.43201 | 0.43748 | 0.44295 | 0.44842 | 0.45389 | 0.45936 | 0.46482 | 0.47029 | 0.47576 | 0.48123 | 0.4867 | 0.49217 | 0.49764 | 1.1896 | 1.188 | 1.1864 | 1.1848 | 1.1832 | 1.1816 | 1.1799 | 1.1783 | 1.1767 | 1.1751 | 1.1735 | 1.1705 | 1.17 | 1.1695 | 1.169 | 1.1685 | 1.168 | 1.1675 | 1.167 | 1.1664 | 1.1659 | 1.1661 | 1.1651 | 1.1644 | 1.1636 | 1.1629 | 1.1621 | 1.1613 | 1.1606 | 1.1576 | 1.1563 | 1.1551 | 1.1539 | 1.1526 | 1.1558 | 1.155 | 1.1541 | 1.1533 | 1.1525 | 1.1517 | 1.1509 | 1.1501 | 1.1493 | 1.1485 | 1.1477 | 1.1469 | 1.1437 | 1.1393 | 1.1349 | 1.1305 | 1.1261 | 1.1217 | 1.1172 | 1.1128 | 1.1084 | 1.104 | 1.0996 | 1.0904 | 1.0851 | 1.0798 | 1.0745 | 1.0693 | 1.064 | 1.0588 | 1.0536 | 1.0484 | 1.0432 | 1.038 | 1.0177 | 1.0071 | 0.99651 | 0.98599 | 0.97552 | 0.96509 | 0.95471 | 0.94439 | 0.93411 | 0.92389 | 0.91372 | 0.90361 | 0.94441 | 0.91549 | 0.88679 | 0.85833 | 0.83013 | 0.80223 | 0.77465 | 0.74743 | 0.72061 | 0.69424 | 0.66836 | 0.64305
30 | 155 | 185 | 297 | 360 | 0 | 0.0053043 | 0.010609 | 0.015913 | 0.021217 | 0.026521 | 0.031826 | 0.03713 | 0.042434 | 0.047739 | 0.053043 | 0.058347 | 0.063652 | 0.068956 | 0.07426 | 0.079564 | 0.084869 | 0.090173 | 0.095477 | 0.10078 | 0.10609 | 0.11139 | 0.11669 | 0.122 | 0.1273 | 0.13261 | 0.13791 | 0.14322 | 0.14852 | 0.15382 | 0.15913 | 0.16443 | 0.16974 | 0.17504 | 0.18035 | 0.18565 | 0.19095 | 0.19626 | 0.20156 | 0.20687 | 0.21217 | 0.21748 | 0.22278 | 0.22808 | 0.23339 | 0.23869 | 0.244 | 0.2493 | 0.25461 | 0.25991 | 0.26521 | 0.27052 | 0.27582 | 0.28113 | 0.28643 | 0.29174 | 0.29704 | 0.30235 | 0.30765 | 0.31295 | 0.31826 | 0.32356 | 0.32887 | 0.33417 | 0.33948 | 0.34478 | 0.35008 | 0.35539 | 0.36069 | 0.366 | 0.3713 | 0.37661 | 0.38191 | 0.38721 | 0.39252 | 0.39782 | 0.40313 | 0.40843 | 0.41374 | 0.41904 | 0.42434 | 0.42965 | 0.43495 | 0.44026 | 0.44556 | 0.45087 | 0.45617 | 0.46147 | 0.46678 | 0.47208 | 0.47739 | 0.48269 | 0.488 | 0.4933 | 0.4986 | 1.189 | 1.1875 | 1.186 | 1.1845 | 1.1831 | 1.1816 | 1.1801 | 1.1787 | 1.1751 | 1.1763 | 1.1776 | 1.1788 | 1.1801 | 1.1813 | 1.1826 | 1.1838 | 1.1826 | 1.181 | 1.1795 | 1.1779 | 1.1763 | 1.1747 | 1.1732 | 1.1716 | 1.17 | 1.1685 | 1.1669 | 1.1653 | 1.1652 | 1.1639 | 1.1625 | 1.1611 | 1.1597 | 1.1583 | 1.157 | 1.1556 | 1.1542 | 1.1528 | 1.1514 | 1.1501 | 1.147 | 1.1448 | 1.1426 | 1.1404 | 1.1382 | 1.136 | 1.1338 | 1.1316 | 1.1294 | 1.1273 | 1.1251 | 1.1229 | 1.1207 | 1.1185 | 1.1163 | 1.1072 | 1.1029 | 1.0985 | 1.0942 | 1.0898 | 1.0855 | 1.0812 | 1.0769 | 1.0726 | 1.0683 | 1.064 | 1.0597 | 1.0554 | 1.0512 | 1.0469 | 1.0426 | 1.0172 | 1.0068 | 0.99645 | 0.98613 | 0.97586 | 0.96563 | 0.95544 | 0.94529 | 0.93519 | 0.92514 | 0.91514 | 0.96979 | 0.94047 | 0.91134 | 0.88243 | 0.85375 | 0.82534 | 0.79721 | 0.7694 | 0.74195 | 0.71489 | 0.68828 | 0.66217 | 0.63662
30 | 155 | 185 | 297 | 380 | 0 | 0.0051574 | 0.010315 | 0.015472 | 0.020629 | 0.025787 | 0.030944 | 0.036102 | 0.041259 | 0.046416 | 0.051574 | 0.056731 | 0.061888 | 0.067046 | 0.072203 | 0.07736 | 0.082518 | 0.087675 | 0.092833 | 0.09799 | 0.10315 | 0.1083 | 0.11346 | 0.11862 | 0.12378 | 0.12893 | 0.13409 | 0.13925 | 0.14441 | 0.14956 | 0.15472 | 0.15988 | 0.16504 | 0.17019 | 0.17535 | 0.18051 | 0.18567 | 0.19082 | 0.19598 | 0.20114 | 0.20629 | 0.21145 | 0.21661 | 0.22177 | 0.22692 | 0.23208 | 0.23724 | 0.2424 | 0.24755 | 0.25271 | 0.25787 | 0.26303 | 0.26818 | 0.27334 | 0.2785 | 0.28366 | 0.28881 | 0.29397 | 0.29913 | 0.30428 | 0.30944 | 0.3146 | 0.31976 | 0.32491 | 0.33007 | 0.33523 | 0.34039 | 0.34554 | 0.3507 | 0.35586 | 0.36102 | 0.36617 | 0.37133 | 0.37649 | 0.38165 | 0.3868 | 0.39196 | 0.39712 | 0.40227 | 0.40743 | 0.41259 | 0.41775 | 0.4229 | 0.42806 | 0.43322 | 0.43838 | 0.44353 | 0.44869 | 0.45385 | 0.45901 | 0.46416 | 0.46932 | 0.47448 | 0.47964 | 0.48479 | 0.48995 | 0.49511 | 1.19 | 1.1883 | 1.1866 | 1.1849 | 1.1832 | 1.1815 | 1.1798 | 1.1781 | 1.1764 | 1.1747 | 1.1722 | 1.1719 | 1.1716 | 1.1713 | 1.171 | 1.1707 | 1.1704 | 1.1701 | 1.1698 | 1.1695 | 1.1701 | 1.17 | 1.1692 | 1.1685 | 1.1677 | 1.167 | 1.1662 | 1.1655 | 1.1647 | 1.164 | 1.1633 | 1.1625 | 1.1618 | 1.161 | 1.1603 | 1.1585 | 1.1571 | 1.1557 | 1.1543 | 1.1529 | 1.1516 | 1.1502 | 1.1488 | 1.1474 | 1.1461 | 1.1447 | 1.1433 | 1.1419 | 1.1372 | 1.135 | 1.1327 | 1.1304 | 1.1281 | 1.1259 | 1.1236 | 1.1213 | 1.1191 | 1.1168 | 1.1083 | 1.1132 | 1.1096 | 1.106 | 1.1024 | 1.0988 | 1.0952 | 1.0916 | 1.0881 | 1.0845 | 1.0809 | 1.0773 | 1.0693 | 1.0606 | 1.0519 | 1.0433 | 1.0347 | 1.0261 | 1.0176 | 1.0091 | 1.0006 | 0.97454 | 0.96129 | 0.94811 | 0.93502 | 0.92201 | 0.90909 | 0.89626 | 0.88352 | 0.87088 | 0.88493 | 0.85436 | 0.82409 | 0.79414 | 0.76455 | 0.73538 | 0.70666 | 0.67847 | 0.65086
30 | 155 | 185 | 321 | 60 | 0 | 0.019263 | 0.038526 | 0.057789 | 0.077052 | 0.096315 | 0.11558 | 0.13484 | 0.1541 | 0.17337 | 0.19263 | 0.21189 | 0.23116 | 0.25042 | 0.26968 | 0.28894 | 0.30821 | 0.32747 | 0.34673 | 0.366 | 0.38526 | 0.40452 | 0.42379 | 0.44305 | 0.46231 | 0.48157 | 0.93183 | 0.92708 | 0.92238 | 0.91774 | 0.91316 | 0.90864 | 0.90418 | 0.89978 | 0.89544 | 0.89116 | 0.88695 | 0.8828 | 0.87872 | 0.86943 | 0.85537 | 0.84137 | 0.82745 | 0.81361 | 0.79984 | 0.78616 | 0.77257 | 0.75907 | 0.74567 | 0.73238 | 0.71919 | 0.70612
30 | 155 | 185 | 321 | 80 | 0 | 0.015075 | 0.030151 | 0.045226 | 0.060302 | 0.075377 | 0.090452 | 0.10553 | 0.1206 | 0.13568 | 0.15075 | 0.16583 | 0.1809 | 0.19598 | 0.21106 | 0.22613 | 0.24121 | 0.25628 | 0.27136 | 0.28643 | 0.30151 | 0.31658 | 0.33166 | 0.34673 | 0.36181 | 0.37688 | 0.39196 | 0.40704 | 0.42211 | 0.43719 | 0.45226 | 0.46734 | 0.48241 | 0.49749 | 1.0572 | 1.0539 | 1.0505 | 1.0472 | 1.044 | 1.0408 | 1.0377 | 1.0346 | 1.0315 | 1.0285 | 1.0256 | 1.0227 | 0.99914 | 0.98853 | 0.98126 | 0.97404 | 0.96687 | 0.95976 | 0.95269 | 0.94567 | 0.94296 | 0.9777 | 0.95832 | 0.93913 | 0.92013 | 0.90134 | 0.88276 | 0.86442 | 0.84633 | 0.8285 | 0.81095 | 0.7937 | 0.77677 | 0.76019
30 | 155 | 185 | 321 | 100 | 0 | 0.012563 | 0.025126 | 0.037688 | 0.050251 | 0.062814 | 0.075377 | 0.08794 | 0.1005 | 0.11307 | 0.12563 | 0.13819 | 0.15075 | 0.16332 | 0.17588 | 0.18844 | 0.20101 | 0.21357 | 0.22613 | 0.23869 | 0.25126 | 0.26382 | 0.27638 | 0.28894 | 0.30151 | 0.31407 | 0.32663 | 0.3392 | 0.35176 | 0.36432 | 0.37688 | 0.38945 | 0.40201 | 0.41457 | 0.42714 | 0.4397 | 0.45226 | 0.46482 | 0.47739 | 0.48995 | 1.1516 | 1.1483 | 1.145 | 1.1417 | 1.1385 | 1.1353 | 1.132 | 1.1288 | 1.1256 | 1.1225 | 1.1193 | 1.1162 | 1.1131 | 1.1099 | 1.0898 | 1.0823 | 1.0748 | 1.0673 | 1.0598 | 1.0524 | 1.045 | 1.0376 | 1.0303 | 1.023 | 1.0157 | 1.0085 | 1.0142 | 1.0405 | 1.0194 | 0.99842 | 0.97759 | 0.95694 | 0.93646 | 0.91617 | 0.89608 | 0.87621 | 0.85657 | 0.83718 | 0.81805 | 0.79921
30 | 155 | 185 | 321 | 120 | 0 | 0.010888 | 0.021776 | 0.032663 | 0.043551 | 0.054439 | 0.065327 | 0.076214 | 0.087102 | 0.09799 | 0.10888 | 0.11977 | 0.13065 | 0.14154 | 0.15243 | 0.16332 | 0.1742 | 0.18509 | 0.19598 | 0.20687 | 0.21776 | 0.22864 | 0.23953 | 0.25042 | 0.26131 | 0.27219 | 0.28308 | 0.29397 | 0.30486 | 0.31575 | 0.32663 | 0.33752 | 0.34841 | 0.3593 | 0.37018 | 0.38107 | 0.39196 | 0.40285 | 0.41374 | 0.42462 | 0.43551 | 0.4464 | 0.45729 | 0.46817 | 0.47906 | 0.48995 | 1.223 | 1.2205 | 1.2179 | 1.2154 | 1.2129 | 1.2104 | 1.2079 | 1.2054 | 1.203 | 1.2005 | 1.1981 | 1.1957 | 1.1901 | 1.1874 | 1.1847 | 1.182 | 1.1793 | 1.1766 | 1.174 | 1.1713 | 1.1687 | 1.1661 | 1.1635 | 1.1623 | 1.1494 | 1.1367 | 1.1245 | 1.1125 | 1.101 | 1.0898 | 1.079 | 1.0686 | 1.0586 | 1.049 | 1.0398 | 0.98714 | 0.97164 | 0.95616 | 0.94069 | 0.92523 | 0.90979 | 0.89437 | 0.87896 | 0.86357 | 0.8482 | 0.83285
30 | 155 | 185 | 321 | 140 | 0 | 0.0096913 | 0.019383 | 0.029074 | 0.038765 | 0.048457 | 0.058148 | 0.067839 | 0.077531 | 0.087222 | 0.096913 | 0.1066 | 0.1163 | 0.12599 | 0.13568 | 0.14537 | 0.15506 | 0.16475 | 0.17444 | 0.18413 | 0.19383 | 0.20352 | 0.21321 | 0.2229 | 0.23259 | 0.24228 | 0.25197 | 0.26167 | 0.27136 | 0.28105 | 0.29074 | 0.30043 | 0.31012 | 0.31981 | 0.3295 | 0.3392 | 0.34889 | 0.35858 | 0.36827 | 0.37796 | 0.38765 | 0.39734 | 0.40704 | 0.41673 | 0.42642 | 0.43611 | 0.4458 | 0.45549 | 0.46518 | 0.47487 | 0.48457 | 0.49426 | 1.2794 | 1.2765 | 1.2736 | 1.2708 | 1.2679 | 1.2651 | 1.2622 | 1.2594 | 1.2566 | 1.2538 | 1.2509 | 1.2481 | 1.2453 | 1.2391 | 1.2324 | 1.2279 | 1.2234 | 1.2189 | 1.2144 | 1.2099 | 1.2055 | 1.201 | 1.201 | 1.1983 | 1.1955 | 1.1928 | 1.159 | 1.1503 | 1.1416 | 1.1329 | 1.1243 | 1.1156 | 1.107 | 1.0985 | 1.0899 | 1.0814 | 1.0729 | 1.0644 | 1.0559 | 1.1035 | 1.08 | 1.0566 | 1.0333 | 1.0102 | 0.98714 | 0.96427 | 0.94156 | 0.91902 | 0.89666 | 0.8745 | 0.85256 | 0.83085
30 | 155 | 185 | 321 | 160 | 0 | 0.008794 | 0.017588 | 0.026382 | 0.035176 | 0.04397 | 0.052764 | 0.061558 | 0.070352 | 0.079146 | 0.08794 | 0.096734 | 0.10553 | 0.11432 | 0.12312 | 0.13191 | 0.1407 | 0.1495 | 0.15829 | 0.16709 | 0.17588 | 0.18467 | 0.19347 | 0.20226 | 0.21106 | 0.21985 | 0.22864 | 0.23744 | 0.24623 | 0.25503 | 0.26382 | 0.27261 | 0.28141 | 0.2902 | 0.29899 | 0.30779 | 0.31658 | 0.32538 | 0.33417 | 0.34296 | 0.35176 | 0.36055 | 0.36935 | 0.37814 | 0.38693 | 0.39573 | 0.40452 | 0.41332 | 0.42211 | 0.4309 | 0.4397 | 0.44849 | 0.45729 | 0.46608 | 0.47487 | 0.48367 | 0.49246 | 1.3231 | 1.3209 | 1.3186 | 1.3163 | 1.3141 | 1.3118 | 1.3095 | 1.3073 | 1.305 | 1.3028 | 1.3006 | 1.2983 | 1.2961 | 1.2869 | 1.2828 | 1.2787 | 1.2746 | 1.2705 | 1.2664 | 1.2623 | 1.2583 | 1.2542 | 1.2502 | 1.2544 | 1.2511 | 1.2478 | 1.2445 | 1.2412 | 1.2221 | 1.2136 | 1.2051 | 1.1966 | 1.1882 | 1.1797 | 1.1713 | 1.1629 | 1.1545 | 1.1462 | 1.1379 | 1.1296 | 1.1213 | 1.1131 | 1.1178 | 1.1358 | 1.1137 | 1.0917 | 1.0697 | 1.0478 | 1.026 | 1.0043 | 0.98257 | 0.96097 | 0.93945 | 0.91803 | 0.89671 | 0.8755 | 0.8544
30 | 155 | 185 | 321 | 180 | 0 | 0.008096 | 0.016192 | 0.024288 | 0.032384 | 0.04048 | 0.048576 | 0.056672 | 0.064768 | 0.072864 | 0.08096 | 0.089056 | 0.097152 | 0.10525 | 0.11334 | 0.12144 | 0.12954 | 0.13763 | 0.14573 | 0.15382 | 0.16192 | 0.17002 | 0.17811 | 0.18621 | 0.1943 | 0.2024 | 0.2105 | 0.21859 | 0.22669 | 0.23479 | 0.24288 | 0.25098 | 0.25907 | 0.26717 | 0.27527 | 0.28336 | 0.29146 | 0.29955 | 0.30765 | 0.31575 | 0.32384 | 0.33194 | 0.34003 | 0.34813 | 0.35623 | 0.36432 | 0.37242 | 0.38051 | 0.38861 | 0.39671 | 0.4048 | 0.4129 | 0.42099 | 0.42909 | 0.43719 | 0.44528 | 0.45338 | 0.46147 | 0.46957 | 0.47767 | 0.48576 | 0.49386 | 1.3587 | 1.3565 | 1.3543 | 1.3522 | 1.35 | 1.3478 | 1.3457 | 1.3435 | 1.3414 | 1.3392 | 1.337 | 1.3349 | 1.3328 | 1.3275 | 1.3227 | 1.3191 | 1.3155 | 1.3119 | 1.3083 | 1.3047 | 1.3011 | 1.2976 | 1.294 | 1.2904 | 1.2869 | 1.2833 | 1.2953 | 1.2898 | 1.2844 | 1.279 | 1.2736 | 1.2682 | 1.2628 | 1.2574 | 1.252 | 1.2466 | 1.2413 | 1.2359 | 1.2306 | 1.2252 | 1.2199 | 1.2128 | 1.1998 | 1.1872 | 1.175 | 1.1633 | 1.1521 | 1.1413 | 1.1311 | 1.1214 | 1.1121 | 1.1035 | 1.0124 | 0.99411 | 0.97579 | 0.95748 | 0.93919 | 0.92091 | 0.90265 | 0.8844 | 0.86617 | 0.84796
30 | 155 | 185 | 321 | 200 | 0 | 0.0075377 | 0.015075 | 0.022613 | 0.030151 | 0.037688 | 0.045226 | 0.052764 | 0.060302 | 0.067839 | 0.075377 | 0.082915 | 0.090452 | 0.09799 | 0.10553 | 0.11307 | 0.1206 | 0.12814 | 0.13568 | 0.14322 | 0.15075 | 0.15829 | 0.16583 | 0.17337 | 0.1809 | 0.18844 | 0.19598 | 0.20352 | 0.21106 | 0.21859 | 0.22613 | 0.23367 | 0.24121 | 0.24874 | 0.25628 | 0.26382 | 0.27136 | 0.27889 | 0.28643 | 0.29397 | 0.30151 | 0.30905 | 0.31658 | 0.32412 | 0.33166 | 0.3392 | 0.34673 | 0.35427 | 0.36181 | 0.36935 | 0.37688 | 0.38442 | 0.39196 | 0.3995 | 0.40704 | 0.41457 | 0.42211 | 0.42965 | 0.43719 | 0.44472 | 0.45226 | 0.4598 | 0.46734 | 0.47487 | 0.48241 | 0.48995 | 0.49749 | 1.3868 | 1.3847 | 1.3826 | 1.3805 | 1.3784 | 1.3763 | 1.3742 | 1.3721 | 1.37 | 1.3679 | 1.3658 | 1.3637 | 1.356 | 1.3536 | 1.3512 | 1.3488 | 1.3465 | 1.3441 | 1.3417 | 1.3393 | 1.3369 | 1.3376 | 1.3408 | 1.3384 | 1.3359 | 1.3335 | 1.3311 | 1.3287 | 1.3262 | 1.3238 | 1.3214 | 1.319 | 1.3166 | 1.3129 | 1.305 | 1.2971 | 1.2892 | 1.2814 | 1.2735 | 1.2657 | 1.2579 | 1.2501 | 1.2423 | 1.2345 | 1.2268 | 1.2028 | 1.1909 | 1.1791 | 1.1674 | 1.1556 | 1.1439 | 1.1323 | 1.1206 | 1.109 | 1.0975 | 1.1181 | 1.0929 | 1.0678 | 1.0428 | 1.0179 | 0.99307 | 0.96837 | 0.9438 | 0.91935 | 0.89505 | 0.87089 | 0.8469
30 | 155 | 185 | 321 | 220 | 0 | 0.0070809 | 0.014162 | 0.021243 | 0.028323 | 0.035404 | 0.042485 | 0.049566 | 0.056647 | 0.063728 | 0.070809 | 0.077889 | 0.08497 | 0.092051 | 0.099132 | 0.10621 | 0.11329 | 0.12037 | 0.12746 | 0.13454 | 0.14162 | 0.1487 | 0.15578 | 0.16286 | 0.16994 | 0.17702 | 0.1841 | 0.19118 | 0.19826 | 0.20534 | 0.21243 | 0.21951 | 0.22659 | 0.23367 | 0.24075 | 0.24783 | 0.25491 | 0.26199 | 0.26907 | 0.27615 | 0.28323 | 0.29032 | 0.2974 | 0.30448 | 0.31156 | 0.31864 | 0.32572 | 0.3328 | 0.33988 | 0.34696 | 0.35404 | 0.36112 | 0.3682 | 0.37529 | 0.38237 | 0.38945 | 0.39653 | 0.40361 | 0.41069 | 0.41777 | 0.42485 | 0.43193 | 0.43901 | 0.44609 | 0.45317 | 0.46026 | 0.46734 | 0.47442 | 0.4815 | 0.48858 | 0.49566 | 1.4092 | 1.4073 | 1.4053 | 1.4034 | 1.4014 | 1.3994 | 1.3975 | 1.3955 | 1.3936 | 1.3917 | 1.3897 | 1.3878 | 1.3858 | 1.3795 | 1.3772 | 1.3748 | 1.3724 | 1.3701 | 1.3677 | 1.3654 | 1.363 | 1.3606 | 1.3583 | 1.3559 | 1.3536 | 1.3549 | 1.3493 | 1.345 | 1.3406 | 1.3363 | 1.3319 | 1.3276 | 1.3233 | 1.3189 | 1.3146 | 1.3103 | 1.306 | 1.3017 | 1.2974 | 1.2931 | 1.2888 | 1.2845 | 1.2802 | 1.276 | 1.2559 | 1.2459 | 1.2358 | 1.2258 | 1.2157 | 1.2057 | 1.1958 | 1.1858 | 1.1759 | 1.166 | 1.1561 | 1.1463 | 1.1365 | 1.1405 | 1.1623 | 1.1363 | 1.1103 | 1.0845 | 1.0587 | 1.033 | 1.0075 | 0.98207 | 0.95679 | 0.93164 | 0.90665 | 0.88184 | 0.8572
30 | 155 | 185 | 321 | 240 | 0 | 0.0067002 | 0.0134 | 0.020101 | 0.026801 | 0.033501 | 0.040201 | 0.046901 | 0.053601 | 0.060302 | 0.067002 | 0.073702 | 0.080402 | 0.087102 | 0.093802 | 0.1005 | 0.1072 | 0.1139 | 0.1206 | 0.1273 | 0.134 | 0.1407 | 0.1474 | 0.1541 | 0.1608 | 0.1675 | 0.1742 | 0.1809 | 0.1876 | 0.1943 | 0.20101 | 0.20771 | 0.21441 | 0.22111 | 0.22781 | 0.23451 | 0.24121 | 0.24791 | 0.25461 | 0.26131 | 0.26801 | 0.27471 | 0.28141 | 0.28811 | 0.29481 | 0.30151 | 0.30821 | 0.31491 | 0.32161 | 0.32831 | 0.33501 | 0.34171 | 0.34841 | 0.35511 | 0.36181 | 0.36851 | 0.37521 | 0.38191 | 0.38861 | 0.39531 | 0.40201 | 0.40871 | 0.41541 | 0.42211 | 0.42881 | 0.43551 | 0.44221 | 0.44891 | 0.45561 | 0.46231 | 0.46901 | 0.47571 | 0.48241 | 0.48911 | 0.49581 | 1.4274 | 1.4257 | 1.4239 | 1.4221 | 1.4203 | 1.4185 | 1.4167 | 1.4149 | 1.4131 | 1.4114 | 1.4079 | 1.4083 | 1.4088 | 1.4093 | 1.4098 | 1.4103 | 1.4108 | 1.4113 | 1.4118 | 1.4085 | 1.4048 | 1.4011 | 1.3973 | 1.3936 | 1.3899 | 1.3862 | 1.3825 | 1.3788 | 1.3751 | 1.3713 | 1.3676 | 1.3602 | 1.356 | 1.3517 | 1.3474 | 1.3431 | 1.3388 | 1.3302 | 1.3254 | 1.3205 | 1.3157 | 1.3109 | 1.3243 | 1.317 | 1.3098 | 1.3025 | 1.2953 | 1.2881 | 1.2809 | 1.2737 | 1.2665 | 1.2593 | 1.2521 | 1.2449 | 1.2378 | 1.2306 | 1.2228 | 1.2084 | 1.1942 | 1.18 | 1.1658 | 1.1518 | 1.1378 | 1.1238 | 1.1099 | 1.0961 | 1.073 | 1.046 | 1.0191 | 0.99235 | 0.9658 | 0.93945 | 0.9133 | 0.88739 | 0.86173
30 | 155 | 185 | 321 | 260 | 0 | 0.006378 | 0.012756 | 0.019134 | 0.025512 | 0.03189 | 0.038268 | 0.044646 | 0.051024 | 0.057402 | 0.06378 | 0.070158 | 0.076537 | 0.082915 | 0.089293 | 0.095671 | 0.10205 | 0.10843 | 0.1148 | 0.12118 | 0.12756 | 0.13394 | 0.14032 | 0.1467 | 0.15307 | 0.15945 | 0.16583 | 0.17221 | 0.17859 | 0.18496 | 0.19134 | 0.19772 | 0.2041 | 0.21048 | 0.21685 | 0.22323 | 0.22961 | 0.23599 | 0.24237 | 0.24874 | 0.25512 | 0.2615 | 0.26788 | 0.27426 | 0.28063 | 0.28701 | 0.29339 | 0.29977 | 0.30615 | 0.31252 | 0.3189 | 0.32528 | 0.33166 | 0.33804 | 0.34441 | 0.35079 | 0.35717 | 0.36355 | 0.36993 | 0.3763 | 0.38268 | 0.38906 | 0.39544 | 0.40182 | 0.40819 | 0.41457 | 0.42095 | 0.42733 | 0.43371 | 0.44009 | 0.44646 | 0.45284 | 0.45922 | 0.4656 | 0.47198 | 0.47835 | 0.48473 | 0.49111 | 0.49749 | 1.4432 | 1.441 | 1.4389 | 1.4368 | 1.4346 | 1.4325 | 1.4304 | 1.4283 | 1.4261 | 1.424 | 1.4219 | 1.419 | 1.4175 | 1.4161 | 1.4147 | 1.4132 | 1.4118 | 1.4103 | 1.4089 | 1.4075 | 1.406 | 1.4046 | 1.3955 | 1.3931 | 1.4008 | 1.398 | 1.3953 | 1.3925 | 1.3898 | 1.387 | 1.3843 | 1.3815 | 1.3788 | 1.376 | 1.3733 | 1.3705 | 1.3678 | 1.365 | 1.3623 | 1.3503 | 1.345 | 1.3397 | 1.3344 | 1.3291 | 1.3238 | 1.3186 | 1.3133 | 1.308 | 1.3028 | 1.2975 | 1.2923 | 1.2871 | 1.2819 | 1.2767 | 1.2594 | 1.2481 | 1.2369 | 1.2257 | 1.2146 | 1.2034 | 1.1923 | 1.1813 | 1.1702 | 1.1592 | 1.1482 | 1.1373 | 1.1264 | 1.155 | 1.1269 | 1.0988 | 1.0709 | 1.043 | 1.0153 | 0.98778 | 0.96036 | 0.9331 | 0.90601 | 0.87912 | 0.85243
30 | 155 | 185 | 321 | 280 | 0 | 0.0061019 | 0.012204 | 0.018306 | 0.024408 | 0.03051 | 0.036612 | 0.042714 | 0.048816 | 0.054917 | 0.061019 | 0.067121 | 0.073223 | 0.079325 | 0.085427 | 0.091529 | 0.097631 | 0.10373 | 0.10983 | 0.11594 | 0.12204 | 0.12814 | 0.13424 | 0.14034 | 0.14645 | 0.15255 | 0.15865 | 0.16475 | 0.17085 | 0.17696 | 0.18306 | 0.18916 | 0.19526 | 0.20136 | 0.20747 | 0.21357 | 0.21967 | 0.22577 | 0.23187 | 0.23798 | 0.24408 | 0.25018 | 0.25628 | 0.26238 | 0.26849 | 0.27459 | 0.28069 | 0.28679 | 0.29289 | 0.29899 | 0.3051 | 0.3112 | 0.3173 | 0.3234 | 0.3295 | 0.33561 | 0.34171 | 0.34781 | 0.35391 | 0.36001 | 0.36612 | 0.37222 | 0.37832 | 0.38442 | 0.39052 | 0.39663 | 0.40273 | 0.40883 | 0.41493 | 0.42103 | 0.42714 | 0.43324 | 0.43934 | 0.44544 | 0.45154 | 0.45765 | 0.46375 | 0.46985 | 0.47595 | 0.48205 | 0.48816 | 0.49426 | 1.4547 | 1.4528 | 1.4509 | 1.449 | 1.4471 | 1.4453 | 1.4434 | 1.4415 | 1.4396 | 1.4377 | 1.4358 | 1.4311 | 1.4292 | 1.4279 | 1.4266 | 1.4253 | 1.4241 | 1.4228 | 1.4215 | 1.4202 | 1.419 | 1.4177 | 1.4164 | 1.417 | 1.4136 | 1.4115 | 1.4094 | 1.4073 | 1.4053 | 1.4032 | 1.4011 | 1.399 | 1.3969 | 1.3948 | 1.3928 | 1.3907 | 1.3886 | 1.3879 | 1.3848 | 1.3817 | 1.3786 | 1.3755 | 1.3724 | 1.3692 | 1.3661 | 1.363 | 1.3599 | 1.3568 | 1.3537 | 1.3499 | 1.3416 | 1.3332 | 1.3248 | 1.3165 | 1.3082 | 1.2999 | 1.2916 | 1.2833 | 1.275 | 1.2667 | 1.2524 | 1.2364 | 1.2238 | 1.2112 | 1.1987 | 1.1862 | 1.1737 | 1.1612 | 1.1488 | 1.1363 | 1.124 | 1.1404 | 1.1131 | 1.086 | 1.059 | 1.0321 | 1.0055 | 0.97894 | 0.9526 | 0.92646 | 0.90054 | 0.87485
30 | 155 | 185 | 321 | 300 | 0 | 0.0058626 | 0.011725 | 0.017588 | 0.023451 | 0.029313 | 0.035176 | 0.041039 | 0.046901 | 0.052764 | 0.058626 | 0.064489 | 0.070352 | 0.076214 | 0.082077 | 0.08794 | 0.093802 | 0.099665 | 0.10553 | 0.11139 | 0.11725 | 0.12312 | 0.12898 | 0.13484 | 0.1407 | 0.14657 | 0.15243 | 0.15829 | 0.16415 | 0.17002 | 0.17588 | 0.18174 | 0.1876 | 0.19347 | 0.19933 | 0.20519 | 0.21106 | 0.21692 | 0.22278 | 0.22864 | 0.23451 | 0.24037 | 0.24623 | 0.25209 | 0.25796 | 0.26382 | 0.26968 | 0.27554 | 0.28141 | 0.28727 | 0.29313 | 0.29899 | 0.30486 | 0.31072 | 0.31658 | 0.32245 | 0.32831 | 0.33417 | 0.34003 | 0.3459 | 0.35176 | 0.35762 | 0.36348 | 0.36935 | 0.37521 | 0.38107 | 0.38693 | 0.3928 | 0.39866 | 0.40452 | 0.41039 | 0.41625 | 0.42211 | 0.42797 | 0.43384 | 0.4397 | 0.44556 | 0.45142 | 0.45729 | 0.46315 | 0.46901 | 0.47487 | 0.48074 | 0.4866 | 0.49246 | 0.49832 | 1.4641 | 1.4623 | 1.4605 | 1.4587 | 1.4569 | 1.455 | 1.4532 | 1.4514 | 1.4496 | 1.4464 | 1.4478 | 1.4492 | 1.4506 | 1.452 | 1.4534 | 1.4548 | 1.4562 | 1.455 | 1.4521 | 1.4492 | 1.4463 | 1.4435 | 1.4406 | 1.4377 | 1.4348 | 1.432 | 1.4291 | 1.4262 | 1.4234 | 1.4205 | 1.4147 | 1.4119 | 1.409 | 1.4062 | 1.4033 | 1.4005 | 1.3977 | 1.3948 | 1.392 | 1.3892 | 1.3863 | 1.3835 | 1.3792 | 1.3746 | 1.3701 | 1.3656 | 1.3611 | 1.3566 | 1.3521 | 1.3476 | 1.3431 | 1.3386 | 1.3341 | 1.3296 | 1.3251 | 1.3206 | 1.3162 | 1.3117 | 1.3072 | 1.2867 | 1.2766 | 1.2664 | 1.2563 | 1.2462 | 1.2362 | 1.2261 | 1.2161 | 1.2061 | 1.1961 | 1.1862 | 1.1762 | 1.1663 | 1.2168 | 1.1885 | 1.1602 | 1.132 | 1.1039 | 1.0759 | 1.0481 | 1.0203 | 0.99265 | 0.96515 | 0.9378 | 0.91061 | 0.8836 | 0.85678
30 | 155 | 185 | 321 | 320 | 0 | 0.0056533 | 0.011307 | 0.01696 | 0.022613 | 0.028266 | 0.03392 | 0.039573 | 0.045226 | 0.050879 | 0.056533 | 0.062186 | 0.067839 | 0.073492 | 0.079146 | 0.084799 | 0.090452 | 0.096106 | 0.10176 | 0.10741 | 0.11307 | 0.11872 | 0.12437 | 0.13003 | 0.13568 | 0.14133 | 0.14698 | 0.15264 | 0.15829 | 0.16394 | 0.1696 | 0.17525 | 0.1809 | 0.18656 | 0.19221 | 0.19786 | 0.20352 | 0.20917 | 0.21482 | 0.22048 | 0.22613 | 0.23178 | 0.23744 | 0.24309 | 0.24874 | 0.2544 | 0.26005 | 0.2657 | 0.27136 | 0.27701 | 0.28266 | 0.28832 | 0.29397 | 0.29962 | 0.30528 | 0.31093 | 0.31658 | 0.32224 | 0.32789 | 0.33354 | 0.3392 | 0.34485 | 0.3505 | 0.35616 | 0.36181 | 0.36746 | 0.37312 | 0.37877 | 0.38442 | 0.39008 | 0.39573 | 0.40138 | 0.40704 | 0.41269 | 0.41834 | 0.42399 | 0.42965 | 0.4353 | 0.44095 | 0.44661 | 0.45226 | 0.45791 | 0.46357 | 0.46922 | 0.47487 | 0.48053 | 0.48618 | 0.49183 | 0.49749 | 1.4732 | 1.4712 | 1.4691 | 1.4671 | 1.465 | 1.463 | 1.4609 | 1.4589 | 1.4568 | 1.4547 | 1.4509 | 1.4494 | 1.4486 | 1.4479 | 1.4471 | 1.4463 | 1.4455 | 1.4447 | 1.4439 | 1.4431 | 1.4423 | 1.4441 | 1.4404 | 1.4392 | 1.438 | 1.4367 | 1.4355 | 1.4343 | 1.433 | 1.4318 | 1.4306 | 1.4248 | 1.4229 | 1.4264 | 1.4253 | 1.4242 | 1.4232 | 1.4221 | 1.421 | 1.4199 | 1.4188 | 1.4177 | 1.4166 | 1.4155 | 1.4139 | 1.4081 | 1.4023 | 1.3965 | 1.3907 | 1.3849 | 1.379 | 1.3732 | 1.3674 | 1.3617 | 1.3559 | 1.345 | 1.3385 | 1.332 | 1.3255 | 1.319 | 1.3125 | 1.306 | 1.2995 | 1.2931 | 1.2866 | 1.2802 | 1.262 | 1.2497 | 1.2374 | 1.2252 | 1.213 | 1.2009 | 1.1887 | 1.1767 | 1.1646 | 1.1526 | 1.1406 | 1.1287 | 1.1543 | 1.1244 | 1.0946 | 1.0649 | 1.0353 | 1.0058 | 0.97653 | 0.94739 | 0.91844 | 0.88968 | 0.86114
30 | 155 | 185 | 321 | 340 | 0 | 0.0054685 | 0.010937 | 0.016406 | 0.021874 | 0.027343 | 0.032811 | 0.03828 | 0.043748 | 0.049217 | 0.054685 | 0.060154 | 0.065622 | 0.071091 | 0.076559 | 0.082028 | 0.087496 | 0.092965 | 0.098433 | 0.1039 | 0.10937 | 0.11484 | 0.12031 | 0.12578 | 0.13124 | 0.13671 | 0.14218 | 0.14765 | 0.15312 | 0.15859 | 0.16406 | 0.16952 | 0.17499 | 0.18046 | 0.18593 | 0.1914 | 0.19687 | 0.20234 | 0.2078 | 0.21327 | 0.21874 | 0.22421 | 0.22968 | 0.23515 | 0.24061 | 0.24608 | 0.25155 | 0.25702 | 0.26249 | 0.26796 | 0.27343 | 0.27889 | 0.28436 | 0.28983 | 0.2953 | 0.30077 | 0.30624 | 0.31171 | 0.31717 | 0.32264 | 0.32811 | 0.33358 | 0.33905 | 0.34452 | 0.34999 | 0.35545 | 0.36092 | 0.36639 | 0.37186 | 0.37733 | 0.3828 | 0.38826 | 0.39373 | 0.3992 | 0.40467 | 0.41014 | 0.41561 | 0.42108 | 0.42654 | 0.43201 | 0.43748 | 0.44295 | 0.44842 | 0.45389 | 0.45936 | 0.46482 | 0.47029 | 0.47576 | 0.48123 | 0.4867 | 0.49217 | 0.49764 | 1.4789 | 1.477 | 1.4751 | 1.4732 | 1.4714 | 1.4695 | 1.4676 | 1.4657 | 1.4639 | 1.462 | 1.4601 | 1.4562 | 1.4554 | 1.4547 | 1.454 | 1.4532 | 1.4525 | 1.4518 | 1.451 | 1.4503 | 1.4495 | 1.4498 | 1.4483 | 1.4472 | 1.4461 | 1.445 | 1.4439 | 1.4428 | 1.4417 | 1.4379 | 1.4363 | 1.4346 | 1.433 | 1.4313 | 1.4346 | 1.4336 | 1.4326 | 1.4316 | 1.4306 | 1.4296 | 1.4286 | 1.4276 | 1.4267 | 1.4257 | 1.4247 | 1.4237 | 1.4198 | 1.4144 | 1.409 | 1.4036 | 1.3982 | 1.3928 | 1.3874 | 1.382 | 1.3766 | 1.3712 | 1.3658 | 1.3551 | 1.3489 | 1.3426 | 1.3364 | 1.3302 | 1.3239 | 1.3177 | 1.3115 | 1.3053 | 1.2991 | 1.2929 | 1.2737 | 1.2619 | 1.2501 | 1.2383 | 1.2266 | 1.2149 | 1.2033 | 1.1917 | 1.1801 | 1.1685 | 1.157 | 1.1455 | 1.1882 | 1.158 | 1.1279 | 1.0979 | 1.0681 | 1.0384 | 1.0089 | 0.97952 | 0.95035 | 0.92138 | 0.89263 | 0.86413
30 | 155 | 185 | 321 | 360 | 0 | 0.0053043 | 0.010609 | 0.015913 | 0.021217 | 0.026521 | 0.031826 | 0.03713 | 0.042434 | 0.047739 | 0.053043 | 0.058347 | 0.063652 | 0.068956 | 0.07426 | 0.079564 | 0.084869 | 0.090173 | 0.095477 | 0.10078 | 0.10609 | 0.11139 | 0.11669 | 0.122 | 0.1273 | 0.13261 | 0.13791 | 0.14322 | 0.14852 | 0.15382 | 0.15913 | 0.16443 | 0.16974 | 0.17504 | 0.18035 | 0.18565 | 0.19095 | 0.19626 | 0.20156 | 0.20687 | 0.21217 | 0.21748 | 0.22278 | 0.22808 | 0.23339 | 0.23869 | 0.244 | 0.2493 | 0.25461 | 0.25991 | 0.26521 | 0.27052 | 0.27582 | 0.28113 | 0.28643 | 0.29174 | 0.29704 | 0.30235 | 0.30765 | 0.31295 | 0.31826 | 0.32356 | 0.32887 | 0.33417 | 0.33948 | 0.34478 | 0.35008 | 0.35539 | 0.36069 | 0.366 | 0.3713 | 0.37661 | 0.38191 | 0.38721 | 0.39252 | 0.39782 | 0.40313 | 0.40843 | 0.41374 | 0.41904 | 0.42434 | 0.42965 | 0.43495 | 0.44026 | 0.44556 | 0.45087 | 0.45617 | 0.46147 | 0.46678 | 0.47208 | 0.47739 | 0.48269 | 0.488 | 0.4933 | 0.4986 | 1.4838 | 1.4819 | 1.4801 | 1.4782 | 1.4763 | 1.4745 | 1.4726 | 1.4708 | 1.467 | 1.4687 | 1.4703 | 1.472 | 1.4737 | 1.4754 | 1.477 | 1.4787 | 1.477 | 1.4748 | 1.4726 | 1.4705 | 1.4683 | 1.4661 | 1.4639 | 1.4617 | 1.4595 | 1.4573 | 1.4551 | 1.4529 | 1.4512 | 1.4495 | 1.4477 | 1.4459 | 1.4442 | 1.4424 | 1.4407 | 1.4389 | 1.4371 | 1.4354 | 1.4336 | 1.4318 | 1.4281 | 1.4253 | 1.4226 | 1.4198 | 1.417 | 1.4142 | 1.4114 | 1.4086 | 1.4058 | 1.4031 | 1.4003 | 1.3975 | 1.3947 | 1.392 | 1.3892 | 1.3794 | 1.3741 | 1.3689 | 1.3637 | 1.3584 | 1.3532 | 1.348 | 1.3427 | 1.3375 | 1.3323 | 1.3271 | 1.3219 | 1.3167 | 1.3115 | 1.3064 | 1.3012 | 1.2762 | 1.2647 | 1.2532 | 1.2417 | 1.2303 | 1.2189 | 1.2075 | 1.1962 | 1.1849 | 1.1736 | 1.1623 | 1.218 | 1.1873 | 1.1567 | 1.1261 | 1.0957 | 1.0655 | 1.0354 | 1.0054 | 0.97561 | 0.94601 | 0.91663 | 0.88747 | 0.85856
30 | 155 | 185 | 321 | 380 | 0 | 0.0051574 | 0.010315 | 0.015472 | 0.020629 | 0.025787 | 0.030944 | 0.036102 | 0.041259 | 0.046416 | 0.051574 | 0.056731 | 0.061888 | 0.067046 | 0.072203 | 0.07736 | 0.082518 | 0.087675 | 0.092833 | 0.09799 | 0.10315 | 0.1083 | 0.11346 | 0.11862 | 0.12378 | 0.12893 | 0.13409 | 0.13925 | 0.14441 | 0.14956 | 0.15472 | 0.15988 | 0.16504 | 0.17019 | 0.17535 | 0.18051 | 0.18567 | 0.19082 | 0.19598 | 0.20114 | 0.20629 | 0.21145 | 0.21661 | 0.22177 | 0.22692 | 0.23208 | 0.23724 | 0.2424 | 0.24755 | 0.25271 | 0.25787 | 0.26303 | 0.26818 | 0.27334 | 0.2785 | 0.28366 | 0.28881 | 0.29397 | 0.29913 | 0.30428 | 0.30944 | 0.3146 | 0.31976 | 0.32491 | 0.33007 | 0.33523 | 0.34039 | 0.34554 | 0.3507 | 0.35586 | 0.36102 | 0.36617 | 0.37133 | 0.37649 | 0.38165 | 0.3868 | 0.39196 | 0.39712 | 0.40227 | 0.40743 | 0.41259 | 0.41775 | 0.4229 | 0.42806 | 0.43322 | 0.43838 | 0.44353 | 0.44869 | 0.45385 | 0.45901 | 0.46416 | 0.46932 | 0.47448 | 0.47964 | 0.48479 | 0.48995 | 0.49511 | 1.4891 | 1.487 | 1.4849 | 1.4828 | 1.4807 | 1.4786 | 1.4765 | 1.4744 | 1.4723 | 1.4703 | 1.4669 | 1.4665 | 1.466 | 1.4656 | 1.4651 | 1.4647 | 1.4643 | 1.4638 | 1.4634 | 1.4629 | 1.464 | 1.4635 | 1.4624 | 1.4613 | 1.4602 | 1.4591 | 1.458 | 1.457 | 1.4559 | 1.4548 | 1.4537 | 1.4526 | 1.4515 | 1.4504 | 1.4494 | 1.4471 | 1.4452 | 1.4433 | 1.4414 | 1.4395 | 1.4376 | 1.4357 | 1.4338 | 1.4319 | 1.4301 | 1.4282 | 1.4263 | 1.4244 | 1.419 | 1.416 | 1.4131 | 1.4102 | 1.4072 | 1.4043 | 1.4013 | 1.3984 | 1.3955 | 1.3925 | 1.3827 | 1.3874 | 1.3835 | 1.3795 | 1.3756 | 1.3717 | 1.3678 | 1.3639 | 1.36 | 1.3561 | 1.3522 | 1.3484 | 1.3389 | 1.3287 | 1.3184 | 1.3082 | 1.298 | 1.2878 | 1.2777 | 1.2676 | 1.2574 | 1.2314 | 1.2167 | 1.202 | 1.1874 | 1.1728 | 1.1583 | 1.1438 | 1.1294 | 1.115 | 1.1289 | 1.0966 | 1.0643 | 1.0322 | 1.0002 | 0.96831 | 0.93663 | 0.90513 | 0.87384
30 | 155 | 185 | 350.5 | 60 | 0 | 0.019263 | 0.038526 | 0.057789 | 0.077052 | 0.096315 | 0.11558 | 0.13484 | 0.1541 | 0.17337 | 0.19263 | 0.21189 | 0.23116 | 0.25042 | 0.26968 | 0.28894 | 0.30821 | 0.32747 | 0.34673 | 0.366 | 0.38526 | 0.40452 | 0.42379 | 0.44305 | 0.46231 | 0.48157 | 0.94579 | 0.94114 | 0.93654 | 0.93202 | 0.92755 | 0.92315 | 0.91882 | 0.91455 | 0.91035 | 0.90622 | 0.90216 | 0.89817 | 0.89425 | 0.88424 | 0.86935 | 0.85456 | 0.83985 | 0.82524 | 0.81072 | 0.79632 | 0.78203 | 0.76786 | 0.75381 | 0.7399 | 0.72612 | 0.7125
30 | 155 | 185 | 350.5 | 80 | 0 | 0.015075 | 0.030151 | 0.045226 | 0.060302 | 0.075377 | 0.090452 | 0.10553 | 0.1206 | 0.13568 | 0.15075 | 0.16583 | 0.1809 | 0.19598 | 0.21106 | 0.22613 | 0.24121 | 0.25628 | 0.27136 | 0.28643 | 0.30151 | 0.31658 | 0.33166 | 0.34673 | 0.36181 | 0.37688 | 0.39196 | 0.40704 | 0.42211 | 0.43719 | 0.45226 | 0.46734 | 0.48241 | 0.49749 | 1.0804 | 1.077 | 1.0737 | 1.0704 | 1.0672 | 1.064 | 1.0608 | 1.0577 | 1.0547 | 1.0517 | 1.0487 | 1.0458 | 1.0217 | 1.0111 | 1.004 | 0.99694 | 0.98993 | 0.98296 | 0.97604 | 0.96917 | 0.96772 | 1.001 | 0.98123 | 0.96165 | 0.94229 | 0.92315 | 0.90425 | 0.8856 | 0.86723 | 0.84914 | 0.83136 | 0.81391 | 0.79681 | 0.78009
30 | 155 | 185 | 350.5 | 100 | 0 | 0.012563 | 0.025126 | 0.037688 | 0.050251 | 0.062814 | 0.075377 | 0.08794 | 0.1005 | 0.11307 | 0.12563 | 0.13819 | 0.15075 | 0.16332 | 0.17588 | 0.18844 | 0.20101 | 0.21357 | 0.22613 | 0.23869 | 0.25126 | 0.26382 | 0.27638 | 0.28894 | 0.30151 | 0.31407 | 0.32663 | 0.3392 | 0.35176 | 0.36432 | 0.37688 | 0.38945 | 0.40201 | 0.41457 | 0.42714 | 0.4397 | 0.45226 | 0.46482 | 0.47739 | 0.48995 | 1.1786 | 1.1754 | 1.1723 | 1.1692 | 1.1661 | 1.163 | 1.16 | 1.1569 | 1.1539 | 1.1509 | 1.1479 | 1.145 | 1.142 | 1.1391 | 1.1195 | 1.1117 | 1.1039 | 1.0962 | 1.0885 | 1.0808 | 1.0731 | 1.0655 | 1.058 | 1.0505 | 1.043 | 1.0355 | 1.0372 | 1.0652 | 1.0447 | 1.0242 | 1.0039 | 0.98374 | 0.96368 | 0.94377 | 0.92401 | 0.90441 | 0.88498 | 0.86573 | 0.84668 | 0.82783
30 | 155 | 185 | 350.5 | 120 | 0 | 0.010888 | 0.021776 | 0.032663 | 0.043551 | 0.054439 | 0.065327 | 0.076214 | 0.087102 | 0.09799 | 0.10888 | 0.11977 | 0.13065 | 0.14154 | 0.15243 | 0.16332 | 0.1742 | 0.18509 | 0.19598 | 0.20687 | 0.21776 | 0.22864 | 0.23953 | 0.25042 | 0.26131 | 0.27219 | 0.28308 | 0.29397 | 0.30486 | 0.31575 | 0.32663 | 0.33752 | 0.34841 | 0.3593 | 0.37018 | 0.38107 | 0.39196 | 0.40285 | 0.41374 | 0.42462 | 0.43551 | 0.4464 | 0.45729 | 0.46817 | 0.47906 | 0.48995 | 1.2554 | 1.253 | 1.2506 | 1.2482 | 1.2458 | 1.2434 | 1.241 | 1.2387 | 1.2363 | 1.234 | 1.2317 | 1.2294 | 1.2243 | 1.2213 | 1.2183 | 1.2153 | 1.2123 | 1.2094 | 1.2064 | 1.2035 | 1.2006 | 1.1977 | 1.1948 | 1.1938 | 1.1804 | 1.1674 | 1.1547 | 1.1424 | 1.1304 | 1.1188 | 1.1076 | 1.0968 | 1.0864 | 1.0764 | 1.0669 | 1.0161 | 0.99992 | 0.98374 | 0.96758 | 0.95144 | 0.93531 | 0.91921 | 0.90312 | 0.88705 | 0.871 | 0.85498
30 | 155 | 185 | 350.5 | 140 | 0 | 0.0096913 | 0.019383 | 0.029074 | 0.038765 | 0.048457 | 0.058148 | 0.067839 | 0.077531 | 0.087222 | 0.096913 | 0.1066 | 0.1163 | 0.12599 | 0.13568 | 0.14537 | 0.15506 | 0.16475 | 0.17444 | 0.18413 | 0.19383 | 0.20352 | 0.21321 | 0.2229 | 0.23259 | 0.24228 | 0.25197 | 0.26167 | 0.27136 | 0.28105 | 0.29074 | 0.30043 | 0.31012 | 0.31981 | 0.3295 | 0.3392 | 0.34889 | 0.35858 | 0.36827 | 0.37796 | 0.38765 | 0.39734 | 0.40704 | 0.41673 | 0.42642 | 0.43611 | 0.4458 | 0.45549 | 0.46518 | 0.47487 | 0.48457 | 0.49426 | 1.3151 | 1.3126 | 1.3102 | 1.3077 | 1.3053 | 1.3029 | 1.3005 | 1.2981 | 1.2956 | 1.2932 | 1.2908 | 1.2885 | 1.2861 | 1.2791 | 1.2723 | 1.2677 | 1.263 | 1.2584 | 1.2538 | 1.2492 | 1.2446 | 1.24 | 1.2389 | 1.2359 | 1.2329 | 1.2299 | 1.1985 | 1.1894 | 1.1804 | 1.1714 | 1.1624 | 1.1534 | 1.1445 | 1.1355 | 1.1266 | 1.1178 | 1.1089 | 1.1001 | 1.0912 | 1.1392 | 1.1159 | 1.0928 | 1.0698 | 1.0469 | 1.0241 | 1.0014 | 0.97889 | 0.95652 | 0.9343 | 0.91225 | 0.89038 | 0.86871
30 | 155 | 185 | 350.5 | 160 | 0 | 0.008794 | 0.017588 | 0.026382 | 0.035176 | 0.04397 | 0.052764 | 0.061558 | 0.070352 | 0.079146 | 0.08794 | 0.096734 | 0.10553 | 0.11432 | 0.12312 | 0.13191 | 0.1407 | 0.1495 | 0.15829 | 0.16709 | 0.17588 | 0.18467 | 0.19347 | 0.20226 | 0.21106 | 0.21985 | 0.22864 | 0.23744 | 0.24623 | 0.25503 | 0.26382 | 0.27261 | 0.28141 | 0.2902 | 0.29899 | 0.30779 | 0.31658 | 0.32538 | 0.33417 | 0.34296 | 0.35176 | 0.36055 | 0.36935 | 0.37814 | 0.38693 | 0.39573 | 0.40452 | 0.41332 | 0.42211 | 0.4309 | 0.4397 | 0.44849 | 0.45729 | 0.46608 | 0.47487 | 0.48367 | 0.49246 | 1.3664 | 1.3642 | 1.362 | 1.3598 | 1.3576 | 1.3555 | 1.3533 | 1.3511 | 1.3489 | 1.3468 | 1.3446 | 1.3424 | 1.3403 | 1.331 | 1.3267 | 1.3225 | 1.3182 | 1.3139 | 1.3097 | 1.3055 | 1.3012 | 1.297 | 1.2928 | 1.2959 | 1.2924 | 1.2889 | 1.2854 | 1.2819 | 1.2635 | 1.2548 | 1.2461 | 1.2374 | 1.2287 | 1.22 | 1.2114 | 1.2028 | 1.1942 | 1.1856 | 1.1771 | 1.1686 | 1.1601 | 1.1517 | 1.1567 | 1.1755 | 1.153 | 1.1306 | 1.1082 | 1.086 | 1.0637 | 1.0416 | 1.0196 | 0.99762 | 0.97576 | 0.95401 | 0.93236 | 0.91084 | 0.88944
30 | 155 | 185 | 350.5 | 180 | 0 | 0.008096 | 0.016192 | 0.024288 | 0.032384 | 0.04048 | 0.048576 | 0.056672 | 0.064768 | 0.072864 | 0.08096 | 0.089056 | 0.097152 | 0.10525 | 0.11334 | 0.12144 | 0.12954 | 0.13763 | 0.14573 | 0.15382 | 0.16192 | 0.17002 | 0.17811 | 0.18621 | 0.1943 | 0.2024 | 0.2105 | 0.21859 | 0.22669 | 0.23479 | 0.24288 | 0.25098 | 0.25907 | 0.26717 | 0.27527 | 0.28336 | 0.29146 | 0.29955 | 0.30765 | 0.31575 | 0.32384 | 0.33194 | 0.34003 | 0.34813 | 0.35623 | 0.36432 | 0.37242 | 0.38051 | 0.38861 | 0.39671 | 0.4048 | 0.4129 | 0.42099 | 0.42909 | 0.43719 | 0.44528 | 0.45338 | 0.46147 | 0.46957 | 0.47767 | 0.48576 | 0.49386 | 1.4057 | 1.4036 | 1.4016 | 1.3996 | 1.3975 | 1.3955 | 1.3935 | 1.3914 | 1.3894 | 1.3874 | 1.3854 | 1.3833 | 1.3813 | 1.3761 | 1.3713 | 1.3675 | 1.3637 | 1.3599 | 1.3561 | 1.3524 | 1.3486 | 1.3448 | 1.3411 | 1.3373 | 1.3336 | 1.3298 | 1.3414 | 1.3354 | 1.3295 | 1.3235 | 1.3176 | 1.3116 | 1.3057 | 1.2998 | 1.2939 | 1.288 | 1.2821 | 1.2762 | 1.2704 | 1.2645 | 1.2586 | 1.2508 | 1.2378 | 1.2252 | 1.2131 | 1.2014 | 1.1901 | 1.1793 | 1.169 | 1.1591 | 1.1497 | 1.1409 | 1.0529 | 1.034 | 1.0152 | 0.99632 | 0.97747 | 0.95863 | 0.93981 | 0.921 | 0.9022 | 0.88342
30 | 155 | 185 | 350.5 | 200 | 0 | 0.0075377 | 0.015075 | 0.022613 | 0.030151 | 0.037688 | 0.045226 | 0.052764 | 0.060302 | 0.067839 | 0.075377 | 0.082915 | 0.090452 | 0.09799 | 0.10553 | 0.11307 | 0.1206 | 0.12814 | 0.13568 | 0.14322 | 0.15075 | 0.15829 | 0.16583 | 0.17337 | 0.1809 | 0.18844 | 0.19598 | 0.20352 | 0.21106 | 0.21859 | 0.22613 | 0.23367 | 0.24121 | 0.24874 | 0.25628 | 0.26382 | 0.27136 | 0.27889 | 0.28643 | 0.29397 | 0.30151 | 0.30905 | 0.31658 | 0.32412 | 0.33166 | 0.3392 | 0.34673 | 0.35427 | 0.36181 | 0.36935 | 0.37688 | 0.38442 | 0.39196 | 0.3995 | 0.40704 | 0.41457 | 0.42211 | 0.42965 | 0.43719 | 0.44472 | 0.45226 | 0.4598 | 0.46734 | 0.47487 | 0.48241 | 0.48995 | 0.49749 | 1.4385 | 1.4365 | 1.4345 | 1.4325 | 1.4305 | 1.4285 | 1.4265 | 1.4245 | 1.4225 | 1.4205 | 1.4185 | 1.4165 | 1.4085 | 1.406 | 1.4034 | 1.4008 | 1.3983 | 1.3957 | 1.3932 | 1.3906 | 1.3881 | 1.3886 | 1.3916 | 1.3883 | 1.3851 | 1.3819 | 1.3787 | 1.3754 | 1.3722 | 1.369 | 1.3658 | 1.3626 | 1.3594 | 1.3551 | 1.3473 | 1.3395 | 1.3317 | 1.324 | 1.3162 | 1.3085 | 1.3007 | 1.293 | 1.2853 | 1.2777 | 1.27 | 1.2448 | 1.2326 | 1.2205 | 1.2083 | 1.1962 | 1.1841 | 1.1721 | 1.16 | 1.148 | 1.1361 | 1.158 | 1.1319 | 1.1059 | 1.0799 | 1.0541 | 1.0284 | 1.0027 | 0.97724 | 0.95185 | 0.9266 | 0.9015 | 0.87656
30 | 155 | 185 | 350.5 | 220 | 0 | 0.0070809 | 0.014162 | 0.021243 | 0.028323 | 0.035404 | 0.042485 | 0.049566 | 0.056647 | 0.063728 | 0.070809 | 0.077889 | 0.08497 | 0.092051 | 0.099132 | 0.10621 | 0.11329 | 0.12037 | 0.12746 | 0.13454 | 0.14162 | 0.1487 | 0.15578 | 0.16286 | 0.16994 | 0.17702 | 0.1841 | 0.19118 | 0.19826 | 0.20534 | 0.21243 | 0.21951 | 0.22659 | 0.23367 | 0.24075 | 0.24783 | 0.25491 | 0.26199 | 0.26907 | 0.27615 | 0.28323 | 0.29032 | 0.2974 | 0.30448 | 0.31156 | 0.31864 | 0.32572 | 0.3328 | 0.33988 | 0.34696 | 0.35404 | 0.36112 | 0.3682 | 0.37529 | 0.38237 | 0.38945 | 0.39653 | 0.40361 | 0.41069 | 0.41777 | 0.42485 | 0.43193 | 0.43901 | 0.44609 | 0.45317 | 0.46026 | 0.46734 | 0.47442 | 0.4815 | 0.48858 | 0.49566 | 1.4639 | 1.462 | 1.4602 | 1.4583 | 1.4564 | 1.4546 | 1.4527 | 1.4509 | 1.449 | 1.4472 | 1.4453 | 1.4435 | 1.4416 | 1.4349 | 1.4323 | 1.4298 | 1.4273 | 1.4247 | 1.4222 | 1.4196 | 1.4171 | 1.4146 | 1.412 | 1.4095 | 1.407 | 1.4079 | 1.4022 | 1.3975 | 1.3927 | 1.388 | 1.3832 | 1.3785 | 1.3738 | 1.3691 | 1.3643 | 1.3596 | 1.3549 | 1.3502 | 1.3455 | 1.3409 | 1.3362 | 1.3315 | 1.3268 | 1.3222 | 1.3017 | 1.291 | 1.2804 | 1.2699 | 1.2593 | 1.2488 | 1.2382 | 1.2278 | 1.2173 | 1.2069 | 1.1964 | 1.1861 | 1.1757 | 1.1788 | 1.1981 | 1.1721 | 1.1463 | 1.1205 | 1.0948 | 1.0693 | 1.0438 | 1.0185 | 0.99328 | 0.96821 | 0.94329 | 0.91853 | 0.89394
30 | 155 | 185 | 350.5 | 240 | 0 | 0.0067002 | 0.0134 | 0.020101 | 0.026801 | 0.033501 | 0.040201 | 0.046901 | 0.053601 | 0.060302 | 0.067002 | 0.073702 | 0.080402 | 0.087102 | 0.093802 | 0.1005 | 0.1072 | 0.1139 | 0.1206 | 0.1273 | 0.134 | 0.1407 | 0.1474 | 0.1541 | 0.1608 | 0.1675 | 0.1742 | 0.1809 | 0.1876 | 0.1943 | 0.20101 | 0.20771 | 0.21441 | 0.22111 | 0.22781 | 0.23451 | 0.24121 | 0.24791 | 0.25461 | 0.26131 | 0.26801 | 0.27471 | 0.28141 | 0.28811 | 0.29481 | 0.30151 | 0.30821 | 0.31491 | 0.32161 | 0.32831 | 0.33501 | 0.34171 | 0.34841 | 0.35511 | 0.36181 | 0.36851 | 0.37521 | 0.38191 | 0.38861 | 0.39531 | 0.40201 | 0.40871 | 0.41541 | 0.42211 | 0.42881 | 0.43551 | 0.44221 | 0.44891 | 0.45561 | 0.46231 | 0.46901 | 0.47571 | 0.48241 | 0.48911 | 0.49581 | 1.4851 | 1.4834 | 1.4817 | 1.48 | 1.4783 | 1.4766 | 1.4749 | 1.4732 | 1.4714 | 1.4697 | 1.4667 | 1.4667 | 1.4666 | 1.4665 | 1.4665 | 1.4664 | 1.4663 | 1.4663 | 1.4662 | 1.4629 | 1.4593 | 1.4556 | 1.452 | 1.4483 | 1.4446 | 1.441 | 1.4373 | 1.4337 | 1.43 | 1.4264 | 1.4228 | 1.4139 | 1.4092 | 1.4045 | 1.3999 | 1.3952 | 1.3906 | 1.3824 | 1.3771 | 1.3719 | 1.3667 | 1.3615 | 1.3743 | 1.3664 | 1.3586 | 1.3508 | 1.343 | 1.3352 | 1.3275 | 1.3197 | 1.3119 | 1.3042 | 1.2965 | 1.2887 | 1.281 | 1.2733 | 1.265 | 1.2498 | 1.2347 | 1.2195 | 1.2045 | 1.1895 | 1.1745 | 1.1596 | 1.1448 | 1.13 | 1.1044 | 1.0771 | 1.0499 | 1.0228 | 0.99578 | 0.96894 | 0.94224 | 0.9157 | 0.88933
30 | 155 | 185 | 350.5 | 260 | 0 | 0.006378 | 0.012756 | 0.019134 | 0.025512 | 0.03189 | 0.038268 | 0.044646 | 0.051024 | 0.057402 | 0.06378 | 0.070158 | 0.076537 | 0.082915 | 0.089293 | 0.095671 | 0.10205 | 0.10843 | 0.1148 | 0.12118 | 0.12756 | 0.13394 | 0.14032 | 0.1467 | 0.15307 | 0.15945 | 0.16583 | 0.17221 | 0.17859 | 0.18496 | 0.19134 | 0.19772 | 0.2041 | 0.21048 | 0.21685 | 0.22323 | 0.22961 | 0.23599 | 0.24237 | 0.24874 | 0.25512 | 0.2615 | 0.26788 | 0.27426 | 0.28063 | 0.28701 | 0.29339 | 0.29977 | 0.30615 | 0.31252 | 0.3189 | 0.32528 | 0.33166 | 0.33804 | 0.34441 | 0.35079 | 0.35717 | 0.36355 | 0.36993 | 0.3763 | 0.38268 | 0.38906 | 0.39544 | 0.40182 | 0.40819 | 0.41457 | 0.42095 | 0.42733 | 0.43371 | 0.44009 | 0.44646 | 0.45284 | 0.45922 | 0.4656 | 0.47198 | 0.47835 | 0.48473 | 0.49111 | 0.49749 | 1.5043 | 1.5023 | 1.5002 | 1.4982 | 1.4962 | 1.4942 | 1.4922 | 1.4902 | 1.4882 | 1.4862 | 1.4841 | 1.4809 | 1.4792 | 1.4776 | 1.476 | 1.4744 | 1.4728 | 1.4712 | 1.4696 | 1.4679 | 1.4663 | 1.4647 | 1.4568 | 1.4544 | 1.46 | 1.4569 | 1.4538 | 1.4507 | 1.4477 | 1.4446 | 1.4415 | 1.4384 | 1.4353 | 1.4323 | 1.4292 | 1.4261 | 1.423 | 1.42 | 1.4169 | 1.405 | 1.3992 | 1.3934 | 1.3876 | 1.3818 | 1.376 | 1.3703 | 1.3645 | 1.3587 | 1.353 | 1.3473 | 1.3415 | 1.3358 | 1.3301 | 1.3244 | 1.3062 | 1.2944 | 1.2827 | 1.2709 | 1.2592 | 1.2475 | 1.2358 | 1.2242 | 1.2126 | 1.201 | 1.1894 | 1.1779 | 1.1665 | 1.193 | 1.1644 | 1.1359 | 1.1075 | 1.0792 | 1.0511 | 1.023 | 0.99511 | 0.96736 | 0.93976 | 0.91234 | 0.88512
30 | 155 | 185 | 350.5 | 280 | 0 | 0.0061019 | 0.012204 | 0.018306 | 0.024408 | 0.03051 | 0.036612 | 0.042714 | 0.048816 | 0.054917 | 0.061019 | 0.067121 | 0.073223 | 0.079325 | 0.085427 | 0.091529 | 0.097631 | 0.10373 | 0.10983 | 0.11594 | 0.12204 | 0.12814 | 0.13424 | 0.14034 | 0.14645 | 0.15255 | 0.15865 | 0.16475 | 0.17085 | 0.17696 | 0.18306 | 0.18916 | 0.19526 | 0.20136 | 0.20747 | 0.21357 | 0.21967 | 0.22577 | 0.23187 | 0.23798 | 0.24408 | 0.25018 | 0.25628 | 0.26238 | 0.26849 | 0.27459 | 0.28069 | 0.28679 | 0.29289 | 0.29899 | 0.3051 | 0.3112 | 0.3173 | 0.3234 | 0.3295 | 0.33561 | 0.34171 | 0.34781 | 0.35391 | 0.36001 | 0.36612 | 0.37222 | 0.37832 | 0.38442 | 0.39052 | 0.39663 | 0.40273 | 0.40883 | 0.41493 | 0.42103 | 0.42714 | 0.43324 | 0.43934 | 0.44544 | 0.45154 | 0.45765 | 0.46375 | 0.46985 | 0.47595 | 0.48205 | 0.48816 | 0.49426 | 1.5185 | 1.5167 | 1.5149 | 1.513 | 1.5112 | 1.5093 | 1.5075 | 1.5057 | 1.5038 | 1.502 | 1.5002 | 1.4956 | 1.4935 | 1.492 | 1.4906 | 1.4891 | 1.4877 | 1.4862 | 1.4848 | 1.4833 | 1.4819 | 1.4805 | 1.479 | 1.4791 | 1.4755 | 1.4731 | 1.4706 | 1.4682 | 1.4658 | 1.4633 | 1.4609 | 1.4584 | 1.456 | 1.4536 | 1.4511 | 1.4487 | 1.4463 | 1.4458 | 1.442 | 1.4382 | 1.4344 | 1.4305 | 1.4267 | 1.4229 | 1.4191 | 1.4153 | 1.4115 | 1.4077 | 1.4038 | 1.3994 | 1.3906 | 1.3818 | 1.3731 | 1.3643 | 1.3556 | 1.3469 | 1.3382 | 1.3295 | 1.3208 | 1.3121 | 1.2971 | 1.2803 | 1.2672 | 1.254 | 1.2409 | 1.2278 | 1.2147 | 1.2016 | 1.1886 | 1.1756 | 1.1626 | 1.1772 | 1.1494 | 1.1217 | 1.0942 | 1.0668 | 1.0395 | 1.0124 | 0.98544 | 0.95867 | 0.93209 | 0.90573
30 | 155 | 185 | 350.5 | 300 | 0 | 0.0058626 | 0.011725 | 0.017588 | 0.023451 | 0.029313 | 0.035176 | 0.041039 | 0.046901 | 0.052764 | 0.058626 | 0.064489 | 0.070352 | 0.076214 | 0.082077 | 0.08794 | 0.093802 | 0.099665 | 0.10553 | 0.11139 | 0.11725 | 0.12312 | 0.12898 | 0.13484 | 0.1407 | 0.14657 | 0.15243 | 0.15829 | 0.16415 | 0.17002 | 0.17588 | 0.18174 | 0.1876 | 0.19347 | 0.19933 | 0.20519 | 0.21106 | 0.21692 | 0.22278 | 0.22864 | 0.23451 | 0.24037 | 0.24623 | 0.25209 | 0.25796 | 0.26382 | 0.26968 | 0.27554 | 0.28141 | 0.28727 | 0.29313 | 0.29899 | 0.30486 | 0.31072 | 0.31658 | 0.32245 | 0.32831 | 0.33417 | 0.34003 | 0.3459 | 0.35176 | 0.35762 | 0.36348 | 0.36935 | 0.37521 | 0.38107 | 0.38693 | 0.3928 | 0.39866 | 0.40452 | 0.41039 | 0.41625 | 0.42211 | 0.42797 | 0.43384 | 0.4397 | 0.44556 | 0.45142 | 0.45729 | 0.46315 | 0.46901 | 0.47487 | 0.48074 | 0.4866 | 0.49246 | 0.49832 | 1.5305 | 1.5289 | 1.5272 | 1.5256 | 1.5239 | 1.5223 | 1.5206 | 1.519 | 1.5173 | 1.5132 | 1.5142 | 1.5151 | 1.5161 | 1.5171 | 1.518 | 1.519 | 1.52 | 1.5186 | 1.5157 | 1.5128 | 1.5099 | 1.507 | 1.504 | 1.5011 | 1.4982 | 1.4953 | 1.4924 | 1.4895 | 1.4866 | 1.4837 | 1.4776 | 1.4744 | 1.4712 | 1.468 | 1.4649 | 1.4617 | 1.4585 | 1.4553 | 1.4521 | 1.449 | 1.4458 | 1.4426 | 1.4379 | 1.4327 | 1.4276 | 1.4224 | 1.4172 | 1.4121 | 1.4069 | 1.4018 | 1.3966 | 1.3915 | 1.3864 | 1.3812 | 1.3761 | 1.371 | 1.3659 | 1.3608 | 1.3557 | 1.3341 | 1.3233 | 1.3125 | 1.3017 | 1.2909 | 1.2801 | 1.2694 | 1.2587 | 1.248 | 1.2373 | 1.2267 | 1.2161 | 1.2055 | 1.2541 | 1.2257 | 1.1973 | 1.169 | 1.1408 | 1.1128 | 1.0848 | 1.0569 | 1.0291 | 1.0015 | 0.97401 | 0.94668 | 0.91952 | 0.89254
30 | 155 | 185 | 350.5 | 320 | 0 | 0.0056533 | 0.011307 | 0.01696 | 0.022613 | 0.028266 | 0.03392 | 0.039573 | 0.045226 | 0.050879 | 0.056533 | 0.062186 | 0.067839 | 0.073492 | 0.079146 | 0.084799 | 0.090452 | 0.096106 | 0.10176 | 0.10741 | 0.11307 | 0.11872 | 0.12437 | 0.13003 | 0.13568 | 0.14133 | 0.14698 | 0.15264 | 0.15829 | 0.16394 | 0.1696 | 0.17525 | 0.1809 | 0.18656 | 0.19221 | 0.19786 | 0.20352 | 0.20917 | 0.21482 | 0.22048 | 0.22613 | 0.23178 | 0.23744 | 0.24309 | 0.24874 | 0.2544 | 0.26005 | 0.2657 | 0.27136 | 0.27701 | 0.28266 | 0.28832 | 0.29397 | 0.29962 | 0.30528 | 0.31093 | 0.31658 | 0.32224 | 0.32789 | 0.33354 | 0.3392 | 0.34485 | 0.3505 | 0.35616 | 0.36181 | 0.36746 | 0.37312 | 0.37877 | 0.38442 | 0.39008 | 0.39573 | 0.40138 | 0.40704 | 0.41269 | 0.41834 | 0.42399 | 0.42965 | 0.4353 | 0.44095 | 0.44661 | 0.45226 | 0.45791 | 0.46357 | 0.46922 | 0.47487 | 0.48053 | 0.48618 | 0.49183 | 0.49749 | 1.5407 | 1.5388 | 1.5369 | 1.535 | 1.5331 | 1.5312 | 1.5293 | 1.5274 | 1.5255 | 1.5236 | 1.52 | 1.5185 | 1.5175 | 1.5166 | 1.5156 | 1.5147 | 1.5138 | 1.5128 | 1.5119 | 1.5109 | 1.51 | 1.5109 | 1.5073 | 1.5057 | 1.5041 | 1.5025 | 1.5009 | 1.4992 | 1.4976 | 1.496 | 1.4944 | 1.4892 | 1.487 | 1.4903 | 1.4886 | 1.4868 | 1.4851 | 1.4834 | 1.4816 | 1.4799 | 1.4782 | 1.4764 | 1.4747 | 1.473 | 1.4708 | 1.4646 | 1.4585 | 1.4524 | 1.4462 | 1.4401 | 1.434 | 1.4279 | 1.4218 | 1.4157 | 1.4096 | 1.3974 | 1.3903 | 1.3832 | 1.3762 | 1.3691 | 1.3621 | 1.3551 | 1.3481 | 1.341 | 1.334 | 1.327 | 1.308 | 1.295 | 1.2819 | 1.2689 | 1.256 | 1.2431 | 1.2302 | 1.2174 | 1.2045 | 1.1918 | 1.179 | 1.1664 | 1.1909 | 1.16 | 1.1292 | 1.0985 | 1.0679 | 1.0375 | 1.0073 | 0.97723 | 0.94736 | 0.91769 | 0.88826
30 | 155 | 185 | 350.5 | 340 | 0 | 0.0054685 | 0.010937 | 0.016406 | 0.021874 | 0.027343 | 0.032811 | 0.03828 | 0.043748 | 0.049217 | 0.054685 | 0.060154 | 0.065622 | 0.071091 | 0.076559 | 0.082028 | 0.087496 | 0.092965 | 0.098433 | 0.1039 | 0.10937 | 0.11484 | 0.12031 | 0.12578 | 0.13124 | 0.13671 | 0.14218 | 0.14765 | 0.15312 | 0.15859 | 0.16406 | 0.16952 | 0.17499 | 0.18046 | 0.18593 | 0.1914 | 0.19687 | 0.20234 | 0.2078 | 0.21327 | 0.21874 | 0.22421 | 0.22968 | 0.23515 | 0.24061 | 0.24608 | 0.25155 | 0.25702 | 0.26249 | 0.26796 | 0.27343 | 0.27889 | 0.28436 | 0.28983 | 0.2953 | 0.30077 | 0.30624 | 0.31171 | 0.31717 | 0.32264 | 0.32811 | 0.33358 | 0.33905 | 0.34452 | 0.34999 | 0.35545 | 0.36092 | 0.36639 | 0.37186 | 0.37733 | 0.3828 | 0.38826 | 0.39373 | 0.3992 | 0.40467 | 0.41014 | 0.41561 | 0.42108 | 0.42654 | 0.43201 | 0.43748 | 0.44295 | 0.44842 | 0.45389 | 0.45936 | 0.46482 | 0.47029 | 0.47576 | 0.48123 | 0.4867 | 0.49217 | 0.49764 | 1.549 | 1.5472 | 1.5454 | 1.5435 | 1.5417 | 1.5399 | 1.538 | 1.5362 | 1.5344 | 1.5326 | 1.5307 | 1.5268 | 1.526 | 1.5251 | 1.5242 | 1.5233 | 1.5225 | 1.5216 | 1.5207 | 1.5198 | 1.519 | 1.5187 | 1.5171 | 1.5157 | 1.5143 | 1.5129 | 1.5116 | 1.5102 | 1.5088 | 1.5053 | 1.5034 | 1.5014 | 1.4995 | 1.4975 | 1.5008 | 1.499 | 1.4973 | 1.4955 | 1.4938 | 1.492 | 1.4902 | 1.4885 | 1.4867 | 1.485 | 1.4832 | 1.4815 | 1.4772 | 1.4715 | 1.4659 | 1.4602 | 1.4545 | 1.4489 | 1.4432 | 1.4376 | 1.4319 | 1.4263 | 1.4206 | 1.4089 | 1.4021 | 1.3953 | 1.3886 | 1.3818 | 1.375 | 1.3683 | 1.3615 | 1.3548 | 1.348 | 1.3413 | 1.3209 | 1.3084 | 1.2958 | 1.2834 | 1.2709 | 1.2585 | 1.2461 | 1.2337 | 1.2214 | 1.2091 | 1.1968 | 1.1846 | 1.225 | 1.194 | 1.1632 | 1.1325 | 1.1019 | 1.0714 | 1.0411 | 1.0109 | 0.98096 | 0.95118 | 0.92161 | 0.89228
30 | 155 | 185 | 350.5 | 360 | 0 | 0.0053043 | 0.010609 | 0.015913 | 0.021217 | 0.026521 | 0.031826 | 0.03713 | 0.042434 | 0.047739 | 0.053043 | 0.058347 | 0.063652 | 0.068956 | 0.07426 | 0.079564 | 0.084869 | 0.090173 | 0.095477 | 0.10078 | 0.10609 | 0.11139 | 0.11669 | 0.122 | 0.1273 | 0.13261 | 0.13791 | 0.14322 | 0.14852 | 0.15382 | 0.15913 | 0.16443 | 0.16974 | 0.17504 | 0.18035 | 0.18565 | 0.19095 | 0.19626 | 0.20156 | 0.20687 | 0.21217 | 0.21748 | 0.22278 | 0.22808 | 0.23339 | 0.23869 | 0.244 | 0.2493 | 0.25461 | 0.25991 | 0.26521 | 0.27052 | 0.27582 | 0.28113 | 0.28643 | 0.29174 | 0.29704 | 0.30235 | 0.30765 | 0.31295 | 0.31826 | 0.32356 | 0.32887 | 0.33417 | 0.33948 | 0.34478 | 0.35008 | 0.35539 | 0.36069 | 0.366 | 0.3713 | 0.37661 | 0.38191 | 0.38721 | 0.39252 | 0.39782 | 0.40313 | 0.40843 | 0.41374 | 0.41904 | 0.42434 | 0.42965 | 0.43495 | 0.44026 | 0.44556 | 0.45087 | 0.45617 | 0.46147 | 0.46678 | 0.47208 | 0.47739 | 0.48269 | 0.488 | 0.4933 | 0.4986 | 1.5544 | 1.5527 | 1.5509 | 1.5492 | 1.5475 | 1.5458 | 1.5441 | 1.5423 | 1.5389 | 1.5402 | 1.5416 | 1.5429 | 1.5443 | 1.5456 | 1.5469 | 1.5483 | 1.5465 | 1.5443 | 1.542 | 1.5398 | 1.5375 | 1.5352 | 1.533 | 1.5307 | 1.5285 | 1.5262 | 1.524 | 1.5217 | 1.5203 | 1.5182 | 1.516 | 1.5139 | 1.5118 | 1.5096 | 1.5075 | 1.5053 | 1.5032 | 1.501 | 1.4989 | 1.4968 | 1.4928 | 1.4895 | 1.4862 | 1.4829 | 1.4796 | 1.4763 | 1.4729 | 1.4696 | 1.4663 | 1.463 | 1.4597 | 1.4564 | 1.4531 | 1.4498 | 1.4465 | 1.4364 | 1.4305 | 1.4246 | 1.4187 | 1.4128 | 1.4069 | 1.4011 | 1.3952 | 1.3893 | 1.3835 | 1.3776 | 1.3718 | 1.3659 | 1.3601 | 1.3543 | 1.3485 | 1.323 | 1.3107 | 1.2983 | 1.286 | 1.2737 | 1.2615 | 1.2493 | 1.2371 | 1.2249 | 1.2127 | 1.2006 | 1.2561 | 1.2248 | 1.1935 | 1.1624 | 1.1313 | 1.1004 | 1.0697 | 1.0391 | 1.0086 | 0.97833 | 0.94825 | 0.91838 | 0.88875
30 | 155 | 185 | 350.5 | 380 | 0 | 0.0051574 | 0.010315 | 0.015472 | 0.020629 | 0.025787 | 0.030944 | 0.036102 | 0.041259 | 0.046416 | 0.051574 | 0.056731 | 0.061888 | 0.067046 | 0.072203 | 0.07736 | 0.082518 | 0.087675 | 0.092833 | 0.09799 | 0.10315 | 0.1083 | 0.11346 | 0.11862 | 0.12378 | 0.12893 | 0.13409 | 0.13925 | 0.14441 | 0.14956 | 0.15472 | 0.15988 | 0.16504 | 0.17019 | 0.17535 | 0.18051 | 0.18567 | 0.19082 | 0.19598 | 0.20114 | 0.20629 | 0.21145 | 0.21661 | 0.22177 | 0.22692 | 0.23208 | 0.23724 | 0.2424 | 0.24755 | 0.25271 | 0.25787 | 0.26303 | 0.26818 | 0.27334 | 0.2785 | 0.28366 | 0.28881 | 0.29397 | 0.29913 | 0.30428 | 0.30944 | 0.3146 | 0.31976 | 0.32491 | 0.33007 | 0.33523 | 0.34039 | 0.34554 | 0.3507 | 0.35586 | 0.36102 | 0.36617 | 0.37133 | 0.37649 | 0.38165 | 0.3868 | 0.39196 | 0.39712 | 0.40227 | 0.40743 | 0.41259 | 0.41775 | 0.4229 | 0.42806 | 0.43322 | 0.43838 | 0.44353 | 0.44869 | 0.45385 | 0.45901 | 0.46416 | 0.46932 | 0.47448 | 0.47964 | 0.48479 | 0.48995 | 0.49511 | 1.5612 | 1.5593 | 1.5574 | 1.5554 | 1.5535 | 1.5516 | 1.5497 | 1.5477 | 1.5458 | 1.5439 | 1.5408 | 1.5402 | 1.5396 | 1.5391 | 1.5385 | 1.5379 | 1.5373 | 1.5367 | 1.5362 | 1.5356 | 1.5359 | 1.5352 | 1.5339 | 1.5325 | 1.5312 | 1.5299 | 1.5285 | 1.5272 | 1.5259 | 1.5246 | 1.5232 | 1.5219 | 1.5206 | 1.5192 | 1.5179 | 1.5151 | 1.5127 | 1.5104 | 1.5081 | 1.5058 | 1.5035 | 1.5012 | 1.4989 | 1.4966 | 1.4943 | 1.492 | 1.4897 | 1.4874 | 1.4815 | 1.478 | 1.4745 | 1.471 | 1.4675 | 1.464 | 1.4605 | 1.457 | 1.4535 | 1.45 | 1.4404 | 1.4448 | 1.4398 | 1.4349 | 1.4299 | 1.425 | 1.4201 | 1.4152 | 1.4102 | 1.4053 | 1.4004 | 1.3955 | 1.3856 | 1.375 | 1.3645 | 1.3539 | 1.3434 | 1.3329 | 1.3224 | 1.312 | 1.3015 | 1.2741 | 1.2586 | 1.2432 | 1.2278 | 1.2125 | 1.1972 | 1.182 | 1.1668 | 1.1517 | 1.1664 | 1.1329 | 1.0996 | 1.0664 | 1.0334 | 1.0005 | 0.96789 | 0.93545 | 0.90324
30 | 120 | 147.5 | 237 | 60 | 0 | 0.019263 | 0.038526 | 0.057789 | 0.077052 | 0.096315 | 0.11558 | 0.13484 | 0.1541 | 0.17337 | 0.19263 | 0.21189 | 0.23116 | 0.25042 | 0.26968 | 0.28894 | 0.30821 | 0.32747 | 0.34673 | 0.366 | 0.38526 | 0.40452 | 0.42379 | 0.44305 | 0.46231 | 0.48157 | 0.87911 | 0.87344 | 0.86779 | 0.86216 | 0.85656 | 0.85098 | 0.84544 | 0.83992 | 0.83442 | 0.82896 | 0.82353 | 0.81812 | 0.81275 | 0.85237 | 0.83316 | 0.81454 | 0.79654 | 0.77922 | 0.76261 | 0.74677 | 0.73175 | 0.71759 | 0.70436 | 0.69209 | 0.68086 | 0.67069
30 | 120 | 147.5 | 237 | 80 | 0 | 0.015075 | 0.030151 | 0.045226 | 0.060302 | 0.075377 | 0.090452 | 0.10553 | 0.1206 | 0.13568 | 0.15075 | 0.16583 | 0.1809 | 0.19598 | 0.21106 | 0.22613 | 0.24121 | 0.25628 | 0.27136 | 0.28643 | 0.30151 | 0.31658 | 0.33166 | 0.34673 | 0.36181 | 0.37688 | 0.39196 | 0.40704 | 0.42211 | 0.43719 | 0.45226 | 0.46734 | 0.48241 | 0.49749 | 0.96823 | 0.96521 | 0.96223 | 0.95929 | 0.95639 | 0.95353 | 0.95071 | 0.94793 | 0.9452 | 0.94251 | 0.93986 | 0.93726 | 0.9347 | 0.89572 | 0.8868 | 0.87794 | 0.86916 | 0.86045 | 0.85181 | 0.84326 | 0.83479 | 0.87558 | 0.85598 | 0.83651 | 0.81718 | 0.798 | 0.77899 | 0.76014 | 0.74148 | 0.72303 | 0.70479 | 0.68679 | 0.66903 | 0.65156
30 | 120 | 147.5 | 237 | 100 | 0 | 0.012563 | 0.025126 | 0.037688 | 0.050251 | 0.062814 | 0.075377 | 0.08794 | 0.1005 | 0.11307 | 0.12563 | 0.13819 | 0.15075 | 0.16332 | 0.17588 | 0.18844 | 0.20101 | 0.21357 | 0.22613 | 0.23869 | 0.25126 | 0.26382 | 0.27638 | 0.28894 | 0.30151 | 0.31407 | 0.32663 | 0.3392 | 0.35176 | 0.36432 | 0.37688 | 0.38945 | 0.40201 | 0.41457 | 0.42714 | 0.4397 | 0.45226 | 0.46482 | 0.47739 | 0.48995 | 1.0395 | 1.037 | 1.0345 | 1.0321 | 1.0296 | 1.0272 | 1.0247 | 1.0223 | 1.02 | 1.0176 | 1.0153 | 1.0129 | 1.0106 | 1.0084 | 0.98855 | 0.98055 | 0.9726 | 0.96469 | 0.95683 | 0.94902 | 0.94125 | 0.93353 | 0.92587 | 0.91826 | 0.9107 | 0.90319 | 0.9451 | 0.92347 | 0.90195 | 0.88057 | 0.85933 | 0.83824 | 0.81732 | 0.79657 | 0.77602 | 0.75567 | 0.73554 | 0.71566 | 0.69604 | 0.67671
30 | 120 | 147.5 | 237 | 120 | 0 | 0.010888 | 0.021776 | 0.032663 | 0.043551 | 0.054439 | 0.065327 | 0.076214 | 0.087102 | 0.09799 | 0.10888 | 0.11977 | 0.13065 | 0.14154 | 0.15243 | 0.16332 | 0.1742 | 0.18509 | 0.19598 | 0.20687 | 0.21776 | 0.22864 | 0.23953 | 0.25042 | 0.26131 | 0.27219 | 0.28308 | 0.29397 | 0.30486 | 0.31575 | 0.32663 | 0.33752 | 0.34841 | 0.3593 | 0.37018 | 0.38107 | 0.39196 | 0.40285 | 0.41374 | 0.42462 | 0.43551 | 0.4464 | 0.45729 | 0.46817 | 0.47906 | 0.48995 | 1.0898 | 1.0876 | 1.0855 | 1.0833 | 1.0811 | 1.079 | 1.0768 | 1.0747 | 1.0726 | 1.0704 | 1.0683 | 1.0663 | 1.053 | 1.0481 | 1.0433 | 1.0384 | 1.0336 | 1.0288 | 1.0227 | 1.0183 | 1.0139 | 1.0096 | 1.0053 | 0.98944 | 0.97877 | 0.96815 | 0.9576 | 0.9471 | 0.93666 | 0.92629 | 0.91598 | 0.90573 | 0.89556 | 0.88546 | 0.93341 | 0.91028 | 0.88728 | 0.86442 | 0.8417 | 0.81914 | 0.79676 | 0.77455 | 0.75256 | 0.73078 | 0.70924 | 0.68797
30 | 120 | 147.5 | 237 | 140 | 0 | 0.0096913 | 0.019383 | 0.029074 | 0.038765 | 0.048457 | 0.058148 | 0.067839 | 0.077531 | 0.087222 | 0.096913 | 0.1066 | 0.1163 | 0.12599 | 0.13568 | 0.14537 | 0.15506 | 0.16475 | 0.17444 | 0.18413 | 0.19383 | 0.20352 | 0.21321 | 0.2229 | 0.23259 | 0.24228 | 0.25197 | 0.26167 | 0.27136 | 0.28105 | 0.29074 | 0.30043 | 0.31012 | 0.31981 | 0.3295 | 0.3392 | 0.34889 | 0.35858 | 0.36827 | 0.37796 | 0.38765 | 0.39734 | 0.40704 | 0.41673 | 0.42642 | 0.43611 | 0.4458 | 0.45549 | 0.46518 | 0.47487 | 0.48457 | 0.49426 | 1.126 | 1.124 | 1.1221 | 1.1202 | 1.1183 | 1.1163 | 1.1144 | 1.1125 | 1.1106 | 1.1087 | 1.1068 | 1.1049 | 1.0963 | 1.092 | 1.0877 | 1.0835 | 1.0792 | 1.0749 | 1.0707 | 1.0664 | 1.0622 | 1.058 | 1.0538 | 1.0674 | 1.061 | 1.0545 | 1.0481 | 1.0417 | 1.0354 | 1.029 | 1.0227 | 1.0164 | 1.0101 | 1.0038 | 0.99759 | 0.97945 | 0.96707 | 0.95545 | 0.94464 | 0.93465 | 0.92551 | 0.91725 | 0.90989 | 0.82806 | 0.80886 | 0.78969 | 0.77056 | 0.75146 | 0.73241 | 0.7134 | 0.69444 | 0.67554
30 | 120 | 147.5 | 237 | 160 | 0 | 0.008794 | 0.017588 | 0.026382 | 0.035176 | 0.04397 | 0.052764 | 0.061558 | 0.070352 | 0.079146 | 0.08794 | 0.096734 | 0.10553 | 0.11432 | 0.12312 | 0.13191 | 0.1407 | 0.1495 | 0.15829 | 0.16709 | 0.17588 | 0.18467 | 0.19347 | 0.20226 | 0.21106 | 0.21985 | 0.22864 | 0.23744 | 0.24623 | 0.25503 | 0.26382 | 0.27261 | 0.28141 | 0.2902 | 0.29899 | 0.30779 | 0.31658 | 0.32538 | 0.33417 | 0.34296 | 0.35176 | 0.36055 | 0.36935 | 0.37814 | 0.38693 | 0.39573 | 0.40452 | 0.41332 | 0.42211 | 0.4309 | 0.4397 | 0.44849 | 0.45729 | 0.46608 | 0.47487 | 0.48367 | 0.49246 | 1.153 | 1.1521 | 1.1512 | 1.1503 | 1.1494 | 1.1485 | 1.1476 | 1.1467 | 1.1459 | 1.145 | 1.1449 | 1.1424 | 1.1399 | 1.1375 | 1.135 | 1.1325 | 1.1301 | 1.1276 | 1.1251 | 1.123 | 1.1177 | 1.1124 | 1.1072 | 1.1019 | 1.0967 | 1.0915 | 1.0863 | 1.0811 | 1.0759 | 1.0731 | 1.0671 | 1.061 | 1.055 | 1.049 | 1.043 | 1.0371 | 1.0312 | 1.0253 | 1.0229 | 1.0085 | 0.99412 | 0.97974 | 0.96537 | 0.95101 | 0.93666 | 0.92233 | 0.90802 | 0.89372 | 0.91081 | 0.8842 | 0.85856 | 0.83398 | 0.81054 | 0.78836 | 0.76754 | 0.7482 | 0.73044
30 | 120 | 147.5 | 237 | 180 | 0 | 0.008096 | 0.016192 | 0.024288 | 0.032384 | 0.04048 | 0.048576 | 0.056672 | 0.064768 | 0.072864 | 0.08096 | 0.089056 | 0.097152 | 0.10525 | 0.11334 | 0.12144 | 0.12954 | 0.13763 | 0.14573 | 0.15382 | 0.16192 | 0.17002 | 0.17811 | 0.18621 | 0.1943 | 0.2024 | 0.2105 | 0.21859 | 0.22669 | 0.23479 | 0.24288 | 0.25098 | 0.25907 | 0.26717 | 0.27527 | 0.28336 | 0.29146 | 0.29955 | 0.30765 | 0.31575 | 0.32384 | 0.33194 | 0.34003 | 0.34813 | 0.35623 | 0.36432 | 0.37242 | 0.38051 | 0.38861 | 0.39671 | 0.4048 | 0.4129 | 0.42099 | 0.42909 | 0.43719 | 0.44528 | 0.45338 | 0.46147 | 0.46957 | 0.47767 | 0.48576 | 0.49386 | 1.1704 | 1.1691 | 1.1678 | 1.1665 | 1.1652 | 1.1639 | 1.1626 | 1.1613 | 1.1638 | 1.1627 | 1.1615 | 1.1603 | 1.1592 | 1.158 | 1.1569 | 1.1558 | 1.1529 | 1.1489 | 1.1449 | 1.141 | 1.137 | 1.133 | 1.129 | 1.1251 | 1.1211 | 1.1171 | 1.1132 | 1.1053 | 1.0994 | 1.0935 | 1.0876 | 1.0817 | 1.0758 | 1.07 | 1.0641 | 1.0583 | 1.0524 | 1.0466 | 1.0408 | 1.0471 | 1.0344 | 1.0218 | 1.0092 | 0.99663 | 0.98415 | 0.97172 | 0.95935 | 0.94704 | 0.93479 | 0.9226 | 0.91048 | 0.94234 | 0.91618 | 0.89017 | 0.86433 | 0.83868 | 0.81322 | 0.78797 | 0.76297 | 0.73824 | 0.71379 | 0.68967
30 | 120 | 147.5 | 237 | 200 | 0 | 0.0075377 | 0.015075 | 0.022613 | 0.030151 | 0.037688 | 0.045226 | 0.052764 | 0.060302 | 0.067839 | 0.075377 | 0.082915 | 0.090452 | 0.09799 | 0.10553 | 0.11307 | 0.1206 | 0.12814 | 0.13568 | 0.14322 | 0.15075 | 0.15829 | 0.16583 | 0.17337 | 0.1809 | 0.18844 | 0.19598 | 0.20352 | 0.21106 | 0.21859 | 0.22613 | 0.23367 | 0.24121 | 0.24874 | 0.25628 | 0.26382 | 0.27136 | 0.27889 | 0.28643 | 0.29397 | 0.30151 | 0.30905 | 0.31658 | 0.32412 | 0.33166 | 0.3392 | 0.34673 | 0.35427 | 0.36181 | 0.36935 | 0.37688 | 0.38442 | 0.39196 | 0.3995 | 0.40704 | 0.41457 | 0.42211 | 0.42965 | 0.43719 | 0.44472 | 0.45226 | 0.4598 | 0.46734 | 0.47487 | 0.48241 | 0.48995 | 0.49749 | 1.1844 | 1.1829 | 1.1815 | 1.18 | 1.1786 | 1.1771 | 1.1757 | 1.1742 | 1.1728 | 1.1713 | 1.1699 | 1.1685 | 1.167 | 1.1612 | 1.1591 | 1.1569 | 1.1548 | 1.1527 | 1.1505 | 1.1484 | 1.1463 | 1.1441 | 1.142 | 1.1399 | 1.1378 | 1.1356 | 1.1371 | 1.1318 | 1.1266 | 1.1214 | 1.1162 | 1.111 | 1.1058 | 1.1006 | 1.0954 | 1.0902 | 1.0851 | 1.0799 | 1.0748 | 1.0696 | 1.0645 | 1.0704 | 1.0593 | 1.0481 | 1.037 | 1.0259 | 1.0149 | 1.0039 | 0.99291 | 0.98198 | 0.97109 | 0.96024 | 0.94944 | 0.93867 | 0.98218 | 0.9556 | 0.92917 | 0.90288 | 0.87677 | 0.85084 | 0.82511 | 0.7996 | 0.77433 | 0.74933 | 0.72463 | 0.70025 | 0.67623
30 | 120 | 147.5 | 237 | 220 | 0 | 0.0070809 | 0.014162 | 0.021243 | 0.028323 | 0.035404 | 0.042485 | 0.049566 | 0.056647 | 0.063728 | 0.070809 | 0.077889 | 0.08497 | 0.092051 | 0.099132 | 0.10621 | 0.11329 | 0.12037 | 0.12746 | 0.13454 | 0.14162 | 0.1487 | 0.15578 | 0.16286 | 0.16994 | 0.17702 | 0.1841 | 0.19118 | 0.19826 | 0.20534 | 0.21243 | 0.21951 | 0.22659 | 0.23367 | 0.24075 | 0.24783 | 0.25491 | 0.26199 | 0.26907 | 0.27615 | 0.28323 | 0.29032 | 0.2974 | 0.30448 | 0.31156 | 0.31864 | 0.32572 | 0.3328 | 0.33988 | 0.34696 | 0.35404 | 0.36112 | 0.3682 | 0.37529 | 0.38237 | 0.38945 | 0.39653 | 0.40361 | 0.41069 | 0.41777 | 0.42485 | 0.43193 | 0.43901 | 0.44609 | 0.45317 | 0.46026 | 0.46734 | 0.47442 | 0.4815 | 0.48858 | 0.49566 | 1.1946 | 1.1933 | 1.1919 | 1.1905 | 1.1892 | 1.1878 | 1.1864 | 1.1851 | 1.1837 | 1.1823 | 1.1809 | 1.1796 | 1.1782 | 1.1768 | 1.1723 | 1.1704 | 1.1685 | 1.1667 | 1.1648 | 1.163 | 1.1611 | 1.1593 | 1.1574 | 1.1556 | 1.1537 | 1.1519 | 1.15 | 1.1522 | 1.1478 | 1.1434 | 1.1391 | 1.1347 | 1.1303 | 1.126 | 1.1216 | 1.1173 | 1.113 | 1.1086 | 1.1043 | 1.1158 | 1.1088 | 1.1019 | 1.095 | 1.0881 | 1.0812 | 1.0743 | 1.0675 | 1.0606 | 1.0538 | 1.0469 | 1.0401 | 1.0333 | 1.0266 | 1.0201 | 1.0065 | 0.99296 | 0.97953 | 0.9662 | 0.95298 | 0.93986 | 0.92685 | 0.91396 | 0.89014 | 0.864 | 0.83801 | 0.8122 | 0.7866 | 0.7612 | 0.73605 | 0.71116 | 0.68657
30 | 120 | 147.5 | 237 | 240 | 0 | 0.0067002 | 0.0134 | 0.020101 | 0.026801 | 0.033501 | 0.040201 | 0.046901 | 0.053601 | 0.060302 | 0.067002 | 0.073702 | 0.080402 | 0.087102 | 0.093802 | 0.1005 | 0.1072 | 0.1139 | 0.1206 | 0.1273 | 0.134 | 0.1407 | 0.1474 | 0.1541 | 0.1608 | 0.1675 | 0.1742 | 0.1809 | 0.1876 | 0.1943 | 0.20101 | 0.20771 | 0.21441 | 0.22111 | 0.22781 | 0.23451 | 0.24121 | 0.24791 | 0.25461 | 0.26131 | 0.26801 | 0.27471 | 0.28141 | 0.28811 | 0.29481 | 0.30151 | 0.30821 | 0.31491 | 0.32161 | 0.32831 | 0.33501 | 0.34171 | 0.34841 | 0.35511 | 0.36181 | 0.36851 | 0.37521 | 0.38191 | 0.38861 | 0.39531 | 0.40201 | 0.40871 | 0.41541 | 0.42211 | 0.42881 | 0.43551 | 0.44221 | 0.44891 | 0.45561 | 0.46231 | 0.46901 | 0.47571 | 0.48241 | 0.48911 | 0.49581 | 1.1994 | 1.1982 | 1.1971 | 1.196 | 1.1948 | 1.1937 | 1.1926 | 1.1914 | 1.1903 | 1.1892 | 1.1881 | 1.1869 | 1.181 | 1.1799 | 1.1788 | 1.1777 | 1.1765 | 1.1754 | 1.1743 | 1.1732 | 1.1721 | 1.171 | 1.1698 | 1.1709 | 1.1681 | 1.1653 | 1.1626 | 1.1598 | 1.1571 | 1.1543 | 1.1515 | 1.1488 | 1.146 | 1.1433 | 1.1405 | 1.1378 | 1.135 | 1.1323 | 1.1344 | 1.1282 | 1.1221 | 1.116 | 1.1099 | 1.1039 | 1.0978 | 1.0917 | 1.0857 | 1.0796 | 1.0736 | 1.0676 | 1.0616 | 1.0556 | 1.0621 | 1.049 | 1.0358 | 1.0228 | 1.0097 | 0.99677 | 0.98386 | 0.97099 | 0.95819 | 0.94544 | 0.93276 | 0.92014 | 0.95886 | 0.93014 | 0.90162 | 0.8733 | 0.84522 | 0.81739 | 0.78985 | 0.76261 | 0.73573 | 0.70923 | 0.68317
30 | 120 | 147.5 | 237 | 260 | 0 | 0.006378 | 0.012756 | 0.019134 | 0.025512 | 0.03189 | 0.038268 | 0.044646 | 0.051024 | 0.057402 | 0.06378 | 0.070158 | 0.076537 | 0.082915 | 0.089293 | 0.095671 | 0.10205 | 0.10843 | 0.1148 | 0.12118 | 0.12756 | 0.13394 | 0.14032 | 0.1467 | 0.15307 | 0.15945 | 0.16583 | 0.17221 | 0.17859 | 0.18496 | 0.19134 | 0.19772 | 0.2041 | 0.21048 | 0.21685 | 0.22323 | 0.22961 | 0.23599 | 0.24237 | 0.24874 | 0.25512 | 0.2615 | 0.26788 | 0.27426 | 0.28063 | 0.28701 | 0.29339 | 0.29977 | 0.30615 | 0.31252 | 0.3189 | 0.32528 | 0.33166 | 0.33804 | 0.34441 | 0.35079 | 0.35717 | 0.36355 | 0.36993 | 0.3763 | 0.38268 | 0.38906 | 0.39544 | 0.40182 | 0.40819 | 0.41457 | 0.42095 | 0.42733 | 0.43371 | 0.44009 | 0.44646 | 0.45284 | 0.45922 | 0.4656 | 0.47198 | 0.47835 | 0.48473 | 0.49111 | 0.49749 | 1.2057 | 1.2044 | 1.203 | 1.2017 | 1.2004 | 1.199 | 1.1977 | 1.1964 | 1.1951 | 1.1937 | 1.1924 | 1.1911 | 1.188 | 1.187 | 1.1861 | 1.1851 | 1.1842 | 1.1832 | 1.1823 | 1.1813 | 1.1804 | 1.1794 | 1.1785 | 1.1775 | 1.1792 | 1.1768 | 1.1744 | 1.172 | 1.1697 | 1.1673 | 1.1649 | 1.1625 | 1.1601 | 1.1578 | 1.1554 | 1.153 | 1.1506 | 1.1483 | 1.1459 | 1.1435 | 1.144 | 1.1383 | 1.1326 | 1.1269 | 1.1212 | 1.1156 | 1.1099 | 1.1043 | 1.0986 | 1.093 | 1.0874 | 1.0817 | 1.0761 | 1.0705 | 1.0649 | 1.071 | 1.0587 | 1.0464 | 1.0341 | 1.0219 | 1.0098 | 0.99766 | 0.98559 | 0.97358 | 0.96161 | 0.94971 | 0.93786 | 0.9829 | 0.95374 | 0.92478 | 0.89604 | 0.86755 | 0.83932 | 0.8114 | 0.7838 | 0.75657 | 0.72974 | 0.70337 | 0.67751
30 | 120 | 147.5 | 237 | 280 | 0 | 0.0061019 | 0.012204 | 0.018306 | 0.024408 | 0.03051 | 0.036612 | 0.042714 | 0.048816 | 0.054917 | 0.061019 | 0.067121 | 0.073223 | 0.079325 | 0.085427 | 0.091529 | 0.097631 | 0.10373 | 0.10983 | 0.11594 | 0.12204 | 0.12814 | 0.13424 | 0.14034 | 0.14645 | 0.15255 | 0.15865 | 0.16475 | 0.17085 | 0.17696 | 0.18306 | 0.18916 | 0.19526 | 0.20136 | 0.20747 | 0.21357 | 0.21967 | 0.22577 | 0.23187 | 0.23798 | 0.24408 | 0.25018 | 0.25628 | 0.26238 | 0.26849 | 0.27459 | 0.28069 | 0.28679 | 0.29289 | 0.29899 | 0.3051 | 0.3112 | 0.3173 | 0.3234 | 0.3295 | 0.33561 | 0.34171 | 0.34781 | 0.35391 | 0.36001 | 0.36612 | 0.37222 | 0.37832 | 0.38442 | 0.39052 | 0.39663 | 0.40273 | 0.40883 | 0.41493 | 0.42103 | 0.42714 | 0.43324 | 0.43934 | 0.44544 | 0.45154 | 0.45765 | 0.46375 | 0.46985 | 0.47595 | 0.48205 | 0.48816 | 0.49426 | 1.2094 | 1.2082 | 1.2069 | 1.2056 | 1.2044 | 1.2031 | 1.2019 | 1.2006 | 1.1994 | 1.1981 | 1.1969 | 1.1956 | 1.1943 | 1.1931 | 1.191 | 1.1902 | 1.1894 | 1.1886 | 1.1879 | 1.1871 | 1.1863 | 1.1855 | 1.1847 | 1.184 | 1.1832 | 1.1798 | 1.1751 | 1.1734 | 1.1716 | 1.1698 | 1.1741 | 1.1719 | 1.1698 | 1.1676 | 1.1654 | 1.1633 | 1.1611 | 1.159 | 1.1568 | 1.1547 | 1.1525 | 1.1565 | 1.1513 | 1.1461 | 1.1409 | 1.1357 | 1.1306 | 1.1254 | 1.1202 | 1.115 | 1.1099 | 1.1047 | 1.0996 | 1.0945 | 1.0893 | 1.0842 | 1.0791 | 1.0873 | 1.0758 | 1.0643 | 1.0529 | 1.0415 | 1.0302 | 1.0189 | 1.0076 | 0.9964 | 0.98522 | 0.97408 | 0.96299 | 1.0309 | 1.0007 | 0.9707 | 0.94092 | 0.91136 | 0.88205 | 0.85301 | 0.82428 | 0.79589 | 0.76788 | 0.74028 | 0.71315 | 0.68654
30 | 120 | 147.5 | 237 | 300 | 0 | 0.0058626 | 0.011725 | 0.017588 | 0.023451 | 0.029313 | 0.035176 | 0.041039 | 0.046901 | 0.052764 | 0.058626 | 0.064489 | 0.070352 | 0.076214 | 0.082077 | 0.08794 | 0.093802 | 0.099665 | 0.10553 | 0.11139 | 0.11725 | 0.12312 | 0.12898 | 0.13484 | 0.1407 | 0.14657 | 0.15243 | 0.15829 | 0.16415 | 0.17002 | 0.17588 | 0.18174 | 0.1876 | 0.19347 | 0.19933 | 0.20519 | 0.21106 | 0.21692 | 0.22278 | 0.22864 | 0.23451 | 0.24037 | 0.24623 | 0.25209 | 0.25796 | 0.26382 | 0.26968 | 0.27554 | 0.28141 | 0.28727 | 0.29313 | 0.29899 | 0.30486 | 0.31072 | 0.31658 | 0.32245 | 0.32831 | 0.33417 | 0.34003 | 0.3459 | 0.35176 | 0.35762 | 0.36348 | 0.36935 | 0.37521 | 0.38107 | 0.38693 | 0.3928 | 0.39866 | 0.40452 | 0.41039 | 0.41625 | 0.42211 | 0.42797 | 0.43384 | 0.4397 | 0.44556 | 0.45142 | 0.45729 | 0.46315 | 0.46901 | 0.47487 | 0.48074 | 0.4866 | 0.49246 | 0.49832 | 1.2126 | 1.2112 | 1.2098 | 1.2085 | 1.2071 | 1.2057 | 1.2043 | 1.2029 | 1.2015 | 1.2002 | 1.1988 | 1.197 | 1.1963 | 1.1957 | 1.1951 | 1.1944 | 1.1938 | 1.1932 | 1.1925 | 1.1919 | 1.1913 | 1.1907 | 1.1911 | 1.1918 | 1.1906 | 1.1894 | 1.1882 | 1.1869 | 1.1857 | 1.1845 | 1.1833 | 1.1821 | 1.1808 | 1.1796 | 1.1784 | 1.1772 | 1.1757 | 1.1727 | 1.1697 | 1.1667 | 1.1638 | 1.1608 | 1.1578 | 1.1548 | 1.1518 | 1.1488 | 1.1458 | 1.1429 | 1.1399 | 1.1369 | 1.1388 | 1.1325 | 1.1263 | 1.12 | 1.1138 | 1.1075 | 1.1013 | 1.0951 | 1.0889 | 1.0827 | 1.0765 | 1.0703 | 1.0642 | 1.0678 | 1.0574 | 1.0443 | 1.0313 | 1.0182 | 1.0053 | 0.99234 | 0.97946 | 0.96664 | 0.95387 | 0.94116 | 0.9285 | 0.96937 | 0.93904 | 0.9089 | 0.87898 | 0.84931 | 0.81991 | 0.7908 | 0.76203 | 0.73364 | 0.70566 | 0.67815
30 | 120 | 147.5 | 237 | 320 | 0 | 0.0056533 | 0.011307 | 0.01696 | 0.022613 | 0.028266 | 0.03392 | 0.039573 | 0.045226 | 0.050879 | 0.056533 | 0.062186 | 0.067839 | 0.073492 | 0.079146 | 0.084799 | 0.090452 | 0.096106 | 0.10176 | 0.10741 | 0.11307 | 0.11872 | 0.12437 | 0.13003 | 0.13568 | 0.14133 | 0.14698 | 0.15264 | 0.15829 | 0.16394 | 0.1696 | 0.17525 | 0.1809 | 0.18656 | 0.19221 | 0.19786 | 0.20352 | 0.20917 | 0.21482 | 0.22048 | 0.22613 | 0.23178 | 0.23744 | 0.24309 | 0.24874 | 0.2544 | 0.26005 | 0.2657 | 0.27136 | 0.27701 | 0.28266 | 0.28832 | 0.29397 | 0.29962 | 0.30528 | 0.31093 | 0.31658 | 0.32224 | 0.32789 | 0.33354 | 0.3392 | 0.34485 | 0.3505 | 0.35616 | 0.36181 | 0.36746 | 0.37312 | 0.37877 | 0.38442 | 0.39008 | 0.39573 | 0.40138 | 0.40704 | 0.41269 | 0.41834 | 0.42399 | 0.42965 | 0.4353 | 0.44095 | 0.44661 | 0.45226 | 0.45791 | 0.46357 | 0.46922 | 0.47487 | 0.48053 | 0.48618 | 0.49183 | 0.49749 | 1.2135 | 1.2122 | 1.2108 | 1.2095 | 1.2082 | 1.2068 | 1.2055 | 1.2042 | 1.2028 | 1.2015 | 1.2002 | 1.1981 | 1.1976 | 1.1971 | 1.1966 | 1.1961 | 1.1956 | 1.1952 | 1.1947 | 1.1942 | 1.1937 | 1.1932 | 1.1928 | 1.1917 | 1.1905 | 1.1894 | 1.1883 | 1.1872 | 1.186 | 1.1849 | 1.1838 | 1.1827 | 1.1816 | 1.1818 | 1.1813 | 1.1808 | 1.1804 | 1.1799 | 1.1795 | 1.179 | 1.1786 | 1.1782 | 1.1778 | 1.1774 | 1.1769 | 1.1739 | 1.1695 | 1.1652 | 1.1609 | 1.1566 | 1.1523 | 1.148 | 1.1438 | 1.1395 | 1.1352 | 1.1309 | 1.1259 | 1.1195 | 1.113 | 1.1066 | 1.1002 | 1.0938 | 1.0874 | 1.081 | 1.0747 | 1.0683 | 1.062 | 1.067 | 1.0533 | 1.0396 | 1.0259 | 1.0123 | 0.99877 | 0.98528 | 0.97184 | 0.95847 | 0.94517 | 0.93193 | 0.97405 | 0.94336 | 0.9129 | 0.88269 | 0.85276 | 0.82314 | 0.79387 | 0.76497 | 0.73651 | 0.70853 | 0.68109
30 | 120 | 147.5 | 237 | 340 | 0 | 0.0054685 | 0.010937 | 0.016406 | 0.021874 | 0.027343 | 0.032811 | 0.03828 | 0.043748 | 0.049217 | 0.054685 | 0.060154 | 0.065622 | 0.071091 | 0.076559 | 0.082028 | 0.087496 | 0.092965 | 0.098433 | 0.1039 | 0.10937 | 0.11484 | 0.12031 | 0.12578 | 0.13124 | 0.13671 | 0.14218 | 0.14765 | 0.15312 | 0.15859 | 0.16406 | 0.16952 | 0.17499 | 0.18046 | 0.18593 | 0.1914 | 0.19687 | 0.20234 | 0.2078 | 0.21327 | 0.21874 | 0.22421 | 0.22968 | 0.23515 | 0.24061 | 0.24608 | 0.25155 | 0.25702 | 0.26249 | 0.26796 | 0.27343 | 0.27889 | 0.28436 | 0.28983 | 0.2953 | 0.30077 | 0.30624 | 0.31171 | 0.31717 | 0.32264 | 0.32811 | 0.33358 | 0.33905 | 0.34452 | 0.34999 | 0.35545 | 0.36092 | 0.36639 | 0.37186 | 0.37733 | 0.3828 | 0.38826 | 0.39373 | 0.3992 | 0.40467 | 0.41014 | 0.41561 | 0.42108 | 0.42654 | 0.43201 | 0.43748 | 0.44295 | 0.44842 | 0.45389 | 0.45936 | 0.46482 | 0.47029 | 0.47576 | 0.48123 | 0.4867 | 0.49217 | 0.49764 | 1.2133 | 1.212 | 1.2106 | 1.2092 | 1.2078 | 1.2064 | 1.205 | 1.2036 | 1.2023 | 1.2009 | 1.1985 | 1.1982 | 1.1978 | 1.1974 | 1.1971 | 1.1967 | 1.1963 | 1.196 | 1.1956 | 1.1949 | 1.1945 | 1.1937 | 1.193 | 1.1935 | 1.1928 | 1.1921 | 1.1914 | 1.1907 | 1.19 | 1.1893 | 1.1886 | 1.1879 | 1.1871 | 1.1871 | 1.1856 | 1.1842 | 1.1827 | 1.1812 | 1.1797 | 1.1783 | 1.1768 | 1.1753 | 1.1738 | 1.1724 | 1.1709 | 1.1694 | 1.1692 | 1.1659 | 1.1626 | 1.1593 | 1.1561 | 1.1528 | 1.1495 | 1.1462 | 1.143 | 1.1397 | 1.1364 | 1.1332 | 1.1299 | 1.1312 | 1.1239 | 1.1167 | 1.1095 | 1.1023 | 1.0951 | 1.088 | 1.0808 | 1.0737 | 1.0665 | 1.0594 | 1.0523 | 1.0452 | 1.0534 | 1.0383 | 1.0232 | 1.0081 | 0.99319 | 0.97831 | 0.96351 | 0.94879 | 0.93853 | 0.92682 | 0.91519 | 0.92365 | 0.89084 | 0.85833 | 0.82617 | 0.79439 | 0.76304 | 0.73219 | 0.70189 | 0.67222
30 | 120 | 147.5 | 237 | 360 | 0 | 0.0053043 | 0.010609 | 0.015913 | 0.021217 | 0.026521 | 0.031826 | 0.03713 | 0.042434 | 0.047739 | 0.053043 | 0.058347 | 0.063652 | 0.068956 | 0.07426 | 0.079564 | 0.084869 | 0.090173 | 0.095477 | 0.10078 | 0.10609 | 0.11139 | 0.11669 | 0.122 | 0.1273 | 0.13261 | 0.13791 | 0.14322 | 0.14852 | 0.15382 | 0.15913 | 0.16443 | 0.16974 | 0.17504 | 0.18035 | 0.18565 | 0.19095 | 0.19626 | 0.20156 | 0.20687 | 0.21217 | 0.21748 | 0.22278 | 0.22808 | 0.23339 | 0.23869 | 0.244 | 0.2493 | 0.25461 | 0.25991 | 0.26521 | 0.27052 | 0.27582 | 0.28113 | 0.28643 | 0.29174 | 0.29704 | 0.30235 | 0.30765 | 0.31295 | 0.31826 | 0.32356 | 0.32887 | 0.33417 | 0.33948 | 0.34478 | 0.35008 | 0.35539 | 0.36069 | 0.366 | 0.3713 | 0.37661 | 0.38191 | 0.38721 | 0.39252 | 0.39782 | 0.40313 | 0.40843 | 0.41374 | 0.41904 | 0.42434 | 0.42965 | 0.43495 | 0.44026 | 0.44556 | 0.45087 | 0.45617 | 0.46147 | 0.46678 | 0.47208 | 0.47739 | 0.48269 | 0.488 | 0.4933 | 0.4986 | 1.214 | 1.2126 | 1.2113 | 1.2099 | 1.2086 | 1.2072 | 1.2058 | 1.2045 | 1.2031 | 1.2018 | 1.2004 | 1.2001 | 1.1998 | 1.1994 | 1.1991 | 1.1988 | 1.1984 | 1.1981 | 1.1977 | 1.1974 | 1.1971 | 1.1953 | 1.1947 | 1.1941 | 1.1956 | 1.1949 | 1.1943 | 1.1936 | 1.1929 | 1.1922 | 1.1915 | 1.1908 | 1.1902 | 1.1895 | 1.1876 | 1.1864 | 1.1852 | 1.184 | 1.1829 | 1.1817 | 1.1805 | 1.1793 | 1.1781 | 1.1769 | 1.1757 | 1.1745 | 1.1733 | 1.1721 | 1.1717 | 1.1686 | 1.1656 | 1.1626 | 1.1596 | 1.1565 | 1.1535 | 1.1505 | 1.1475 | 1.1444 | 1.1414 | 1.1384 | 1.1354 | 1.1371 | 1.1305 | 1.124 | 1.1174 | 1.1108 | 1.1043 | 1.0978 | 1.0912 | 1.0847 | 1.0782 | 1.0717 | 1.0652 | 1.0588 | 1.0604 | 1.0464 | 1.0324 | 1.0184 | 1.0045 | 0.99069 | 0.97691 | 0.96561 | 0.95413 | 0.94271 | 0.93135 | 0.94729 | 0.91483 | 0.88265 | 0.85078 | 0.81926 | 0.78813 | 0.75743 | 0.72722 | 0.69757 | 0.66855
30 | 120 | 147.5 | 237 | 380 | 0 | 0.0051574 | 0.010315 | 0.015472 | 0.020629 | 0.025787 | 0.030944 | 0.036102 | 0.041259 | 0.046416 | 0.051574 | 0.056731 | 0.061888 | 0.067046 | 0.072203 | 0.07736 | 0.082518 | 0.087675 | 0.092833 | 0.09799 | 0.10315 | 0.1083 | 0.11346 | 0.11862 | 0.12378 | 0.12893 | 0.13409 | 0.13925 | 0.14441 | 0.14956 | 0.15472 | 0.15988 | 0.16504 | 0.17019 | 0.17535 | 0.18051 | 0.18567 | 0.19082 | 0.19598 | 0.20114 | 0.20629 | 0.21145 | 0.21661 | 0.22177 | 0.22692 | 0.23208 | 0.23724 | 0.2424 | 0.24755 | 0.25271 | 0.25787 | 0.26303 | 0.26818 | 0.27334 | 0.2785 | 0.28366 | 0.28881 | 0.29397 | 0.29913 | 0.30428 | 0.30944 | 0.3146 | 0.31976 | 0.32491 | 0.33007 | 0.33523 | 0.34039 | 0.34554 | 0.3507 | 0.35586 | 0.36102 | 0.36617 | 0.37133 | 0.37649 | 0.38165 | 0.3868 | 0.39196 | 0.39712 | 0.40227 | 0.40743 | 0.41259 | 0.41775 | 0.4229 | 0.42806 | 0.43322 | 0.43838 | 0.44353 | 0.44869 | 0.45385 | 0.45901 | 0.46416 | 0.46932 | 0.47448 | 0.47964 | 0.48479 | 0.48995 | 0.49511 | 1.2144 | 1.2131 | 1.2117 | 1.2104 | 1.2091 | 1.2078 | 1.2064 | 1.2051 | 1.2038 | 1.2024 | 1.2011 | 1.2009 | 1.2006 | 1.2003 | 1.2 | 1.1997 | 1.1994 | 1.1991 | 1.1988 | 1.1985 | 1.1982 | 1.1978 | 1.1973 | 1.1978 | 1.1974 | 1.197 | 1.1966 | 1.1962 | 1.1957 | 1.1953 | 1.1949 | 1.1945 | 1.1941 | 1.1937 | 1.1933 | 1.1922 | 1.191 | 1.1898 | 1.1885 | 1.1873 | 1.1861 | 1.1848 | 1.1836 | 1.1824 | 1.1811 | 1.1799 | 1.1787 | 1.1774 | 1.1762 | 1.1766 | 1.1739 | 1.1711 | 1.1684 | 1.1657 | 1.1629 | 1.1602 | 1.1575 | 1.1547 | 1.152 | 1.1493 | 1.1466 | 1.1438 | 1.1411 | 1.1431 | 1.1367 | 1.1302 | 1.1238 | 1.1174 | 1.111 | 1.1046 | 1.0982 | 1.0918 | 1.0854 | 1.0791 | 1.0799 | 1.0752 | 1.0575 | 1.0459 | 1.0343 | 1.0229 | 1.0115 | 1.0001 | 0.98881 | 0.97758 | 0.96642 | 0.95532 | 0.9443 | 0.93335 | 0.94604 | 0.91251 | 0.87926 | 0.84635 | 0.81379 | 0.78165 | 0.74997 | 0.71881 | 0.68825
30 | 120 | 147.5 | 267 | 60 | 0 | 0.019263 | 0.038526 | 0.057789 | 0.077052 | 0.096315 | 0.11558 | 0.13484 | 0.1541 | 0.17337 | 0.19263 | 0.21189 | 0.23116 | 0.25042 | 0.26968 | 0.28894 | 0.30821 | 0.32747 | 0.34673 | 0.366 | 0.38526 | 0.40452 | 0.42379 | 0.44305 | 0.46231 | 0.48157 | 0.96174 | 0.95599 | 0.95027 | 0.94456 | 0.93888 | 0.93322 | 0.92759 | 0.92197 | 0.91638 | 0.91081 | 0.90526 | 0.89974 | 0.89425 | 0.92884 | 0.90979 | 0.89122 | 0.87316 | 0.85564 | 0.8387 | 0.82236 | 0.80667 | 0.79167 | 0.77739 | 0.76388 | 0.75118 | 0.73932
30 | 120 | 147.5 | 267 | 80 | 0 | 0.015075 | 0.030151 | 0.045226 | 0.060302 | 0.075377 | 0.090452 | 0.10553 | 0.1206 | 0.13568 | 0.15075 | 0.16583 | 0.1809 | 0.19598 | 0.21106 | 0.22613 | 0.24121 | 0.25628 | 0.27136 | 0.28643 | 0.30151 | 0.31658 | 0.33166 | 0.34673 | 0.36181 | 0.37688 | 0.39196 | 0.40704 | 0.42211 | 0.43719 | 0.45226 | 0.46734 | 0.48241 | 0.49749 | 1.0691 | 1.066 | 1.0629 | 1.0598 | 1.0568 | 1.0538 | 1.0509 | 1.048 | 1.0451 | 1.0423 | 1.0395 | 1.0368 | 1.0341 | 0.99486 | 0.98498 | 0.97515 | 0.96539 | 0.95568 | 0.94604 | 0.93646 | 0.92694 | 0.97313 | 0.95327 | 0.93352 | 0.91388 | 0.89434 | 0.87494 | 0.85566 | 0.83651 | 0.81752 | 0.79869 | 0.78003 | 0.76155 | 0.74327
30 | 120 | 147.5 | 267 | 100 | 0 | 0.012563 | 0.025126 | 0.037688 | 0.050251 | 0.062814 | 0.075377 | 0.08794 | 0.1005 | 0.11307 | 0.12563 | 0.13819 | 0.15075 | 0.16332 | 0.17588 | 0.18844 | 0.20101 | 0.21357 | 0.22613 | 0.23869 | 0.25126 | 0.26382 | 0.27638 | 0.28894 | 0.30151 | 0.31407 | 0.32663 | 0.3392 | 0.35176 | 0.36432 | 0.37688 | 0.38945 | 0.40201 | 0.41457 | 0.42714 | 0.4397 | 0.45226 | 0.46482 | 0.47739 | 0.48995 | 1.1568 | 1.1542 | 1.1516 | 1.149 | 1.1464 | 1.1438 | 1.1413 | 1.1388 | 1.1363 | 1.1338 | 1.1313 | 1.1288 | 1.1264 | 1.124 | 1.1033 | 1.095 | 1.0868 | 1.0786 | 1.0705 | 1.0624 | 1.0544 | 1.0464 | 1.0384 | 1.0305 | 1.0226 | 1.0148 | 1.0565 | 1.0344 | 1.0123 | 0.9904 | 0.96855 | 0.9468 | 0.92515 | 0.90361 | 0.8822 | 0.86091 | 0.83977 | 0.81878 | 0.79795 | 0.77729
30 | 120 | 147.5 | 267 | 120 | 0 | 0.010888 | 0.021776 | 0.032663 | 0.043551 | 0.054439 | 0.065327 | 0.076214 | 0.087102 | 0.09799 | 0.10888 | 0.11977 | 0.13065 | 0.14154 | 0.15243 | 0.16332 | 0.1742 | 0.18509 | 0.19598 | 0.20687 | 0.21776 | 0.22864 | 0.23953 | 0.25042 | 0.26131 | 0.27219 | 0.28308 | 0.29397 | 0.30486 | 0.31575 | 0.32663 | 0.33752 | 0.34841 | 0.3593 | 0.37018 | 0.38107 | 0.39196 | 0.40285 | 0.41374 | 0.42462 | 0.43551 | 0.4464 | 0.45729 | 0.46817 | 0.47906 | 0.48995 | 1.221 | 1.2188 | 1.2167 | 1.2146 | 1.2125 | 1.2104 | 1.2083 | 1.2062 | 1.2041 | 1.2021 | 1.2 | 1.198 | 1.1836 | 1.1784 | 1.1732 | 1.1681 | 1.1629 | 1.1578 | 1.1509 | 1.146 | 1.1411 | 1.1363 | 1.1314 | 1.1146 | 1.1034 | 1.0923 | 1.0812 | 1.0701 | 1.0591 | 1.0482 | 1.0373 | 1.0265 | 1.0157 | 1.005 | 1.0517 | 1.0275 | 1.0034 | 0.9794 | 0.95549 | 0.9317 | 0.90803 | 0.88449 | 0.86109 | 0.83785 | 0.81478 | 0.79188
30 | 120 | 147.5 | 267 | 140 | 0 | 0.0096913 | 0.019383 | 0.029074 | 0.038765 | 0.048457 | 0.058148 | 0.067839 | 0.077531 | 0.087222 | 0.096913 | 0.1066 | 0.1163 | 0.12599 | 0.13568 | 0.14537 | 0.15506 | 0.16475 | 0.17444 | 0.18413 | 0.19383 | 0.20352 | 0.21321 | 0.2229 | 0.23259 | 0.24228 | 0.25197 | 0.26167 | 0.27136 | 0.28105 | 0.29074 | 0.30043 | 0.31012 | 0.31981 | 0.3295 | 0.3392 | 0.34889 | 0.35858 | 0.36827 | 0.37796 | 0.38765 | 0.39734 | 0.40704 | 0.41673 | 0.42642 | 0.43611 | 0.4458 | 0.45549 | 0.46518 | 0.47487 | 0.48457 | 0.49426 | 1.2723 | 1.2702 | 1.2681 | 1.266 | 1.2639 | 1.2618 | 1.2597 | 1.2576 | 1.2555 | 1.2534 | 1.2514 | 1.2493 | 1.2394 | 1.2347 | 1.23 | 1.2253 | 1.2206 | 1.2159 | 1.2113 | 1.2066 | 1.202 | 1.1974 | 1.1928 | 1.2069 | 1.1999 | 1.1929 | 1.186 | 1.1791 | 1.1722 | 1.1653 | 1.1584 | 1.1516 | 1.1448 | 1.138 | 1.1312 | 1.1121 | 1.0985 | 1.0855 | 1.0732 | 1.0616 | 1.0507 | 1.0406 | 1.0312 | 0.94268 | 0.92339 | 0.90412 | 0.88488 | 0.86565 | 0.84645 | 0.82727 | 0.80812 | 0.789
30 | 120 | 147.5 | 267 | 160 | 0 | 0.008794 | 0.017588 | 0.026382 | 0.035176 | 0.04397 | 0.052764 | 0.061558 | 0.070352 | 0.079146 | 0.08794 | 0.096734 | 0.10553 | 0.11432 | 0.12312 | 0.13191 | 0.1407 | 0.1495 | 0.15829 | 0.16709 | 0.17588 | 0.18467 | 0.19347 | 0.20226 | 0.21106 | 0.21985 | 0.22864 | 0.23744 | 0.24623 | 0.25503 | 0.26382 | 0.27261 | 0.28141 | 0.2902 | 0.29899 | 0.30779 | 0.31658 | 0.32538 | 0.33417 | 0.34296 | 0.35176 | 0.36055 | 0.36935 | 0.37814 | 0.38693 | 0.39573 | 0.40452 | 0.41332 | 0.42211 | 0.4309 | 0.4397 | 0.44849 | 0.45729 | 0.46608 | 0.47487 | 0.48367 | 0.49246 | 1.3115 | 1.3105 | 1.3094 | 1.3083 | 1.3072 | 1.3061 | 1.305 | 1.3039 | 1.3029 | 1.3018 | 1.3023 | 1.2995 | 1.2967 | 1.2939 | 1.2911 | 1.2883 | 1.2855 | 1.2827 | 1.2799 | 1.2774 | 1.2715 | 1.2656 | 1.2596 | 1.2537 | 1.2478 | 1.2419 | 1.236 | 1.2301 | 1.2242 | 1.2215 | 1.2146 | 1.2077 | 1.2008 | 1.1939 | 1.1871 | 1.1803 | 1.1735 | 1.1668 | 1.1633 | 1.148 | 1.1328 | 1.1175 | 1.1023 | 1.0871 | 1.0718 | 1.0566 | 1.0414 | 1.0262 | 1.0486 | 1.0197 | 0.99168 | 0.9645 | 0.93824 | 0.91301 | 0.88887 | 0.86592 | 0.84427
30 | 120 | 147.5 | 267 | 180 | 0 | 0.008096 | 0.016192 | 0.024288 | 0.032384 | 0.04048 | 0.048576 | 0.056672 | 0.064768 | 0.072864 | 0.08096 | 0.089056 | 0.097152 | 0.10525 | 0.11334 | 0.12144 | 0.12954 | 0.13763 | 0.14573 | 0.15382 | 0.16192 | 0.17002 | 0.17811 | 0.18621 | 0.1943 | 0.2024 | 0.2105 | 0.21859 | 0.22669 | 0.23479 | 0.24288 | 0.25098 | 0.25907 | 0.26717 | 0.27527 | 0.28336 | 0.29146 | 0.29955 | 0.30765 | 0.31575 | 0.32384 | 0.33194 | 0.34003 | 0.34813 | 0.35623 | 0.36432 | 0.37242 | 0.38051 | 0.38861 | 0.39671 | 0.4048 | 0.4129 | 0.42099 | 0.42909 | 0.43719 | 0.44528 | 0.45338 | 0.46147 | 0.46957 | 0.47767 | 0.48576 | 0.49386 | 1.3371 | 1.3358 | 1.3346 | 1.3333 | 1.3321 | 1.3308 | 1.3296 | 1.3283 | 1.3314 | 1.3304 | 1.3294 | 1.3285 | 1.3275 | 1.3265 | 1.3256 | 1.3246 | 1.3214 | 1.3164 | 1.3115 | 1.3065 | 1.3016 | 1.2967 | 1.2917 | 1.2868 | 1.2819 | 1.277 | 1.2721 | 1.2634 | 1.2568 | 1.2502 | 1.2436 | 1.237 | 1.2305 | 1.2239 | 1.2174 | 1.2109 | 1.2043 | 1.1978 | 1.1913 | 1.1949 | 1.1815 | 1.1681 | 1.1547 | 1.1414 | 1.1281 | 1.1149 | 1.1017 | 1.0886 | 1.0755 | 1.0625 | 1.0495 | 1.0795 | 1.0516 | 1.0238 | 0.99622 | 0.96874 | 0.94144 | 0.91431 | 0.88739 | 0.86069 | 0.83423 | 0.80803
30 | 120 | 147.5 | 267 | 200 | 0 | 0.0075377 | 0.015075 | 0.022613 | 0.030151 | 0.037688 | 0.045226 | 0.052764 | 0.060302 | 0.067839 | 0.075377 | 0.082915 | 0.090452 | 0.09799 | 0.10553 | 0.11307 | 0.1206 | 0.12814 | 0.13568 | 0.14322 | 0.15075 | 0.15829 | 0.16583 | 0.17337 | 0.1809 | 0.18844 | 0.19598 | 0.20352 | 0.21106 | 0.21859 | 0.22613 | 0.23367 | 0.24121 | 0.24874 | 0.25628 | 0.26382 | 0.27136 | 0.27889 | 0.28643 | 0.29397 | 0.30151 | 0.30905 | 0.31658 | 0.32412 | 0.33166 | 0.3392 | 0.34673 | 0.35427 | 0.36181 | 0.36935 | 0.37688 | 0.38442 | 0.39196 | 0.3995 | 0.40704 | 0.41457 | 0.42211 | 0.42965 | 0.43719 | 0.44472 | 0.45226 | 0.4598 | 0.46734 | 0.47487 | 0.48241 | 0.48995 | 0.49749 | 1.362 | 1.3603 | 1.3587 | 1.357 | 1.3553 | 1.3537 | 1.352 | 1.3504 | 1.3487 | 1.347 | 1.3454 | 1.3437 | 1.3421 | 1.335 | 1.3324 | 1.3298 | 1.3273 | 1.3247 | 1.3221 | 1.3195 | 1.317 | 1.3144 | 1.3118 | 1.3093 | 1.3067 | 1.3042 | 1.3045 | 1.2985 | 1.2925 | 1.2866 | 1.2806 | 1.2747 | 1.2688 | 1.2628 | 1.2569 | 1.251 | 1.2451 | 1.2392 | 1.2334 | 1.2275 | 1.2216 | 1.2258 | 1.2138 | 1.2018 | 1.1899 | 1.1779 | 1.166 | 1.1541 | 1.1423 | 1.1304 | 1.1186 | 1.1069 | 1.0952 | 1.0835 | 1.1262 | 1.0983 | 1.0706 | 1.0431 | 1.0156 | 0.98825 | 0.96106 | 0.93402 | 0.90715 | 0.88047 | 0.854 | 0.82774 | 0.80173
30 | 120 | 147.5 | 267 | 220 | 0 | 0.0070809 | 0.014162 | 0.021243 | 0.028323 | 0.035404 | 0.042485 | 0.049566 | 0.056647 | 0.063728 | 0.070809 | 0.077889 | 0.08497 | 0.092051 | 0.099132 | 0.10621 | 0.11329 | 0.12037 | 0.12746 | 0.13454 | 0.14162 | 0.1487 | 0.15578 | 0.16286 | 0.16994 | 0.17702 | 0.1841 | 0.19118 | 0.19826 | 0.20534 | 0.21243 | 0.21951 | 0.22659 | 0.23367 | 0.24075 | 0.24783 | 0.25491 | 0.26199 | 0.26907 | 0.27615 | 0.28323 | 0.29032 | 0.2974 | 0.30448 | 0.31156 | 0.31864 | 0.32572 | 0.3328 | 0.33988 | 0.34696 | 0.35404 | 0.36112 | 0.3682 | 0.37529 | 0.38237 | 0.38945 | 0.39653 | 0.40361 | 0.41069 | 0.41777 | 0.42485 | 0.43193 | 0.43901 | 0.44609 | 0.45317 | 0.46026 | 0.46734 | 0.47442 | 0.4815 | 0.48858 | 0.49566 | 1.3796 | 1.378 | 1.3765 | 1.375 | 1.3734 | 1.3719 | 1.3704 | 1.3689 | 1.3673 | 1.3658 | 1.3643 | 1.3628 | 1.3612 | 1.3597 | 1.3533 | 1.351 | 1.3487 | 1.3464 | 1.3441 | 1.3418 | 1.3395 | 1.3372 | 1.3349 | 1.3326 | 1.3303 | 1.328 | 1.3257 | 1.3272 | 1.322 | 1.3168 | 1.3117 | 1.3065 | 1.3013 | 1.2961 | 1.291 | 1.2858 | 1.2807 | 1.2755 | 1.2704 | 1.2817 | 1.2738 | 1.266 | 1.2582 | 1.2504 | 1.2426 | 1.2348 | 1.227 | 1.2193 | 1.2115 | 1.2038 | 1.196 | 1.1883 | 1.1806 | 1.1734 | 1.1582 | 1.1431 | 1.128 | 1.113 | 1.098 | 1.0832 | 1.0684 | 1.0537 | 1.0293 | 1.0018 | 0.97431 | 0.947 | 0.91982 | 0.8928 | 0.86593 | 0.83925 | 0.81276
30 | 120 | 147.5 | 267 | 240 | 0 | 0.0067002 | 0.0134 | 0.020101 | 0.026801 | 0.033501 | 0.040201 | 0.046901 | 0.053601 | 0.060302 | 0.067002 | 0.073702 | 0.080402 | 0.087102 | 0.093802 | 0.1005 | 0.1072 | 0.1139 | 0.1206 | 0.1273 | 0.134 | 0.1407 | 0.1474 | 0.1541 | 0.1608 | 0.1675 | 0.1742 | 0.1809 | 0.1876 | 0.1943 | 0.20101 | 0.20771 | 0.21441 | 0.22111 | 0.22781 | 0.23451 | 0.24121 | 0.24791 | 0.25461 | 0.26131 | 0.26801 | 0.27471 | 0.28141 | 0.28811 | 0.29481 | 0.30151 | 0.30821 | 0.31491 | 0.32161 | 0.32831 | 0.33501 | 0.34171 | 0.34841 | 0.35511 | 0.36181 | 0.36851 | 0.37521 | 0.38191 | 0.38861 | 0.39531 | 0.40201 | 0.40871 | 0.41541 | 0.42211 | 0.42881 | 0.43551 | 0.44221 | 0.44891 | 0.45561 | 0.46231 | 0.46901 | 0.47571 | 0.48241 | 0.48911 | 0.49581 | 1.3933 | 1.3918 | 1.3902 | 1.3887 | 1.3871 | 1.3855 | 1.384 | 1.3824 | 1.3809 | 1.3793 | 1.3777 | 1.3762 | 1.3695 | 1.3681 | 1.3667 | 1.3652 | 1.3638 | 1.3623 | 1.3609 | 1.3595 | 1.358 | 1.3566 | 1.3552 | 1.3553 | 1.3519 | 1.3484 | 1.345 | 1.3416 | 1.3382 | 1.3348 | 1.3314 | 1.328 | 1.3246 | 1.3212 | 1.3177 | 1.3143 | 1.3109 | 1.3075 | 1.3085 | 1.3014 | 1.2944 | 1.2873 | 1.2803 | 1.2732 | 1.2662 | 1.2591 | 1.2521 | 1.2451 | 1.2381 | 1.2311 | 1.2242 | 1.2172 | 1.2209 | 1.2068 | 1.1927 | 1.1787 | 1.1647 | 1.1507 | 1.1368 | 1.1229 | 1.1091 | 1.0953 | 1.0815 | 1.0678 | 1.1027 | 1.0731 | 1.0436 | 1.0143 | 0.98513 | 0.95615 | 0.92736 | 0.89878 | 0.87044 | 0.84235 | 0.81454
30 | 120 | 147.5 | 267 | 260 | 0 | 0.006378 | 0.012756 | 0.019134 | 0.025512 | 0.03189 | 0.038268 | 0.044646 | 0.051024 | 0.057402 | 0.06378 | 0.070158 | 0.076537 | 0.082915 | 0.089293 | 0.095671 | 0.10205 | 0.10843 | 0.1148 | 0.12118 | 0.12756 | 0.13394 | 0.14032 | 0.1467 | 0.15307 | 0.15945 | 0.16583 | 0.17221 | 0.17859 | 0.18496 | 0.19134 | 0.19772 | 0.2041 | 0.21048 | 0.21685 | 0.22323 | 0.22961 | 0.23599 | 0.24237 | 0.24874 | 0.25512 | 0.2615 | 0.26788 | 0.27426 | 0.28063 | 0.28701 | 0.29339 | 0.29977 | 0.30615 | 0.31252 | 0.3189 | 0.32528 | 0.33166 | 0.33804 | 0.34441 | 0.35079 | 0.35717 | 0.36355 | 0.36993 | 0.3763 | 0.38268 | 0.38906 | 0.39544 | 0.40182 | 0.40819 | 0.41457 | 0.42095 | 0.42733 | 0.43371 | 0.44009 | 0.44646 | 0.45284 | 0.45922 | 0.4656 | 0.47198 | 0.47835 | 0.48473 | 0.49111 | 0.49749 | 1.4037 | 1.4021 | 1.4006 | 1.3991 | 1.3976 | 1.396 | 1.3945 | 1.393 | 1.3915 | 1.3899 | 1.3884 | 1.3869 | 1.3825 | 1.3812 | 1.3799 | 1.3786 | 1.3772 | 1.3759 | 1.3746 | 1.3733 | 1.3719 | 1.3706 | 1.3693 | 1.368 | 1.3693 | 1.3662 | 1.3631 | 1.3601 | 1.357 | 1.3539 | 1.3509 | 1.3478 | 1.3448 | 1.3417 | 1.3386 | 1.3356 | 1.3325 | 1.3295 | 1.3264 | 1.3234 | 1.3224 | 1.3157 | 1.309 | 1.3023 | 1.2956 | 1.2889 | 1.2822 | 1.2755 | 1.2688 | 1.2622 | 1.2555 | 1.2489 | 1.2422 | 1.2356 | 1.229 | 1.2334 | 1.2199 | 1.2065 | 1.1931 | 1.1797 | 1.1664 | 1.1531 | 1.1398 | 1.1266 | 1.1135 | 1.1004 | 1.0873 | 1.1268 | 1.0965 | 1.0663 | 1.0363 | 1.0064 | 0.97665 | 0.94712 | 0.9178 | 0.8887 | 0.85985 | 0.83128 | 0.80302
30 | 120 | 147.5 | 267 | 280 | 0 | 0.0061019 | 0.012204 | 0.018306 | 0.024408 | 0.03051 | 0.036612 | 0.042714 | 0.048816 | 0.054917 | 0.061019 | 0.067121 | 0.073223 | 0.079325 | 0.085427 | 0.091529 | 0.097631 | 0.10373 | 0.10983 | 0.11594 | 0.12204 | 0.12814 | 0.13424 | 0.14034 | 0.14645 | 0.15255 | 0.15865 | 0.16475 | 0.17085 | 0.17696 | 0.18306 | 0.18916 | 0.19526 | 0.20136 | 0.20747 | 0.21357 | 0.21967 | 0.22577 | 0.23187 | 0.23798 | 0.24408 | 0.25018 | 0.25628 | 0.26238 | 0.26849 | 0.27459 | 0.28069 | 0.28679 | 0.29289 | 0.29899 | 0.3051 | 0.3112 | 0.3173 | 0.3234 | 0.3295 | 0.33561 | 0.34171 | 0.34781 | 0.35391 | 0.36001 | 0.36612 | 0.37222 | 0.37832 | 0.38442 | 0.39052 | 0.39663 | 0.40273 | 0.40883 | 0.41493 | 0.42103 | 0.42714 | 0.43324 | 0.43934 | 0.44544 | 0.45154 | 0.45765 | 0.46375 | 0.46985 | 0.47595 | 0.48205 | 0.48816 | 0.49426 | 1.4116 | 1.4102 | 1.4088 | 1.4074 | 1.406 | 1.4046 | 1.4031 | 1.4017 | 1.4003 | 1.3989 | 1.3975 | 1.3961 | 1.3947 | 1.3932 | 1.3898 | 1.3887 | 1.3876 | 1.3864 | 1.3853 | 1.3842 | 1.383 | 1.3819 | 1.3808 | 1.3796 | 1.3785 | 1.3741 | 1.3695 | 1.3671 | 1.3646 | 1.3622 | 1.3655 | 1.3626 | 1.3598 | 1.357 | 1.3541 | 1.3513 | 1.3484 | 1.3456 | 1.3427 | 1.3399 | 1.3371 | 1.3402 | 1.334 | 1.3278 | 1.3216 | 1.3154 | 1.3092 | 1.3031 | 1.2969 | 1.2907 | 1.2846 | 1.2784 | 1.2723 | 1.2661 | 1.26 | 1.2539 | 1.2478 | 1.2545 | 1.2419 | 1.2292 | 1.2166 | 1.204 | 1.1914 | 1.1789 | 1.1664 | 1.154 | 1.1416 | 1.1292 | 1.1168 | 1.1787 | 1.1487 | 1.1187 | 1.089 | 1.0593 | 1.0298 | 1.0005 | 0.97137 | 0.94244 | 0.91374 | 0.88529 | 0.85711 | 0.82923
30 | 120 | 147.5 | 267 | 300 | 0 | 0.0058626 | 0.011725 | 0.017588 | 0.023451 | 0.029313 | 0.035176 | 0.041039 | 0.046901 | 0.052764 | 0.058626 | 0.064489 | 0.070352 | 0.076214 | 0.082077 | 0.08794 | 0.093802 | 0.099665 | 0.10553 | 0.11139 | 0.11725 | 0.12312 | 0.12898 | 0.13484 | 0.1407 | 0.14657 | 0.15243 | 0.15829 | 0.16415 | 0.17002 | 0.17588 | 0.18174 | 0.1876 | 0.19347 | 0.19933 | 0.20519 | 0.21106 | 0.21692 | 0.22278 | 0.22864 | 0.23451 | 0.24037 | 0.24623 | 0.25209 | 0.25796 | 0.26382 | 0.26968 | 0.27554 | 0.28141 | 0.28727 | 0.29313 | 0.29899 | 0.30486 | 0.31072 | 0.31658 | 0.32245 | 0.32831 | 0.33417 | 0.34003 | 0.3459 | 0.35176 | 0.35762 | 0.36348 | 0.36935 | 0.37521 | 0.38107 | 0.38693 | 0.3928 | 0.39866 | 0.40452 | 0.41039 | 0.41625 | 0.42211 | 0.42797 | 0.43384 | 0.4397 | 0.44556 | 0.45142 | 0.45729 | 0.46315 | 0.46901 | 0.47487 | 0.48074 | 0.4866 | 0.49246 | 0.49832 | 1.4181 | 1.4166 | 1.415 | 1.4135 | 1.412 | 1.4105 | 1.4089 | 1.4074 | 1.4059 | 1.4044 | 1.4028 | 1.4002 | 1.3992 | 1.3983 | 1.3974 | 1.3964 | 1.3955 | 1.3946 | 1.3936 | 1.3927 | 1.3918 | 1.3908 | 1.387 | 1.389 | 1.3873 | 1.3856 | 1.3838 | 1.3821 | 1.3804 | 1.3787 | 1.377 | 1.3753 | 1.3735 | 1.3718 | 1.3701 | 1.3684 | 1.3672 | 1.3634 | 1.3597 | 1.3559 | 1.3522 | 1.3484 | 1.3447 | 1.3409 | 1.3372 | 1.3334 | 1.3297 | 1.326 | 1.3222 | 1.3185 | 1.3187 | 1.3113 | 1.3039 | 1.2965 | 1.2891 | 1.2818 | 1.2744 | 1.2671 | 1.2597 | 1.2524 | 1.2451 | 1.2377 | 1.2304 | 1.2326 | 1.2203 | 1.2057 | 1.1911 | 1.1766 | 1.1621 | 1.1477 | 1.1333 | 1.1189 | 1.1046 | 1.0904 | 1.0762 | 1.1189 | 1.0854 | 1.052 | 1.0189 | 0.98591 | 0.95317 | 0.92067 | 0.88844 | 0.8565 | 0.82491 | 0.79368
30 | 120 | 147.5 | 267 | 320 | 0 | 0.0056533 | 0.011307 | 0.01696 | 0.022613 | 0.028266 | 0.03392 | 0.039573 | 0.045226 | 0.050879 | 0.056533 | 0.062186 | 0.067839 | 0.073492 | 0.079146 | 0.084799 | 0.090452 | 0.096106 | 0.10176 | 0.10741 | 0.11307 | 0.11872 | 0.12437 | 0.13003 | 0.13568 | 0.14133 | 0.14698 | 0.15264 | 0.15829 | 0.16394 | 0.1696 | 0.17525 | 0.1809 | 0.18656 | 0.19221 | 0.19786 | 0.20352 | 0.20917 | 0.21482 | 0.22048 | 0.22613 | 0.23178 | 0.23744 | 0.24309 | 0.24874 | 0.2544 | 0.26005 | 0.2657 | 0.27136 | 0.27701 | 0.28266 | 0.28832 | 0.29397 | 0.29962 | 0.30528 | 0.31093 | 0.31658 | 0.32224 | 0.32789 | 0.33354 | 0.3392 | 0.34485 | 0.3505 | 0.35616 | 0.36181 | 0.36746 | 0.37312 | 0.37877 | 0.38442 | 0.39008 | 0.39573 | 0.40138 | 0.40704 | 0.41269 | 0.41834 | 0.42399 | 0.42965 | 0.4353 | 0.44095 | 0.44661 | 0.45226 | 0.45791 | 0.46357 | 0.46922 | 0.47487 | 0.48053 | 0.48618 | 0.49183 | 0.49749 | 1.4223 | 1.4209 | 1.4195 | 1.418 | 1.4166 | 1.4152 | 1.4137 | 1.4123 | 1.4109 | 1.4094 | 1.408 | 1.405 | 1.4043 | 1.4035 | 1.4028 | 1.402 | 1.4013 | 1.4005 | 1.3998 | 1.399 | 1.3983 | 1.3976 | 1.3968 | 1.3952 | 1.3935 | 1.3919 | 1.3902 | 1.3886 | 1.387 | 1.3853 | 1.3837 | 1.382 | 1.3804 | 1.3813 | 1.3802 | 1.3791 | 1.3779 | 1.3768 | 1.3757 | 1.3746 | 1.3734 | 1.3723 | 1.3712 | 1.3701 | 1.369 | 1.365 | 1.3597 | 1.3543 | 1.349 | 1.3436 | 1.3383 | 1.3329 | 1.3276 | 1.3223 | 1.3169 | 1.3116 | 1.3047 | 1.2971 | 1.2894 | 1.2818 | 1.2741 | 1.2665 | 1.2589 | 1.2513 | 1.2437 | 1.2361 | 1.2285 | 1.2316 | 1.2167 | 1.2017 | 1.1868 | 1.1719 | 1.1571 | 1.1424 | 1.1276 | 1.113 | 1.0984 | 1.0838 | 1.1249 | 1.0915 | 1.0583 | 1.0252 | 0.99239 | 0.9598 | 0.92747 | 0.89543 | 0.8637 | 0.83233 | 0.80136
30 | 120 | 147.5 | 267 | 340 | 0 | 0.0054685 | 0.010937 | 0.016406 | 0.021874 | 0.027343 | 0.032811 | 0.03828 | 0.043748 | 0.049217 | 0.054685 | 0.060154 | 0.065622 | 0.071091 | 0.076559 | 0.082028 | 0.087496 | 0.092965 | 0.098433 | 0.1039 | 0.10937 | 0.11484 | 0.12031 | 0.12578 | 0.13124 | 0.13671 | 0.14218 | 0.14765 | 0.15312 | 0.15859 | 0.16406 | 0.16952 | 0.17499 | 0.18046 | 0.18593 | 0.1914 | 0.19687 | 0.20234 | 0.2078 | 0.21327 | 0.21874 | 0.22421 | 0.22968 | 0.23515 | 0.24061 | 0.24608 | 0.25155 | 0.25702 | 0.26249 | 0.26796 | 0.27343 | 0.27889 | 0.28436 | 0.28983 | 0.2953 | 0.30077 | 0.30624 | 0.31171 | 0.31717 | 0.32264 | 0.32811 | 0.33358 | 0.33905 | 0.34452 | 0.34999 | 0.35545 | 0.36092 | 0.36639 | 0.37186 | 0.37733 | 0.3828 | 0.38826 | 0.39373 | 0.3992 | 0.40467 | 0.41014 | 0.41561 | 0.42108 | 0.42654 | 0.43201 | 0.43748 | 0.44295 | 0.44842 | 0.45389 | 0.45936 | 0.46482 | 0.47029 | 0.47576 | 0.48123 | 0.4867 | 0.49217 | 0.49764 | 1.4257 | 1.4242 | 1.4226 | 1.421 | 1.4195 | 1.4179 | 1.4163 | 1.4148 | 1.4132 | 1.4116 | 1.4085 | 1.4079 | 1.4073 | 1.4068 | 1.4062 | 1.4056 | 1.405 | 1.4044 | 1.4038 | 1.403 | 1.4024 | 1.4011 | 1.4 | 1.4001 | 1.399 | 1.3979 | 1.3968 | 1.3956 | 1.3945 | 1.3934 | 1.3923 | 1.3912 | 1.39 | 1.3893 | 1.3872 | 1.385 | 1.3829 | 1.3808 | 1.3786 | 1.3765 | 1.3743 | 1.3722 | 1.3701 | 1.3679 | 1.3658 | 1.3636 | 1.3625 | 1.3583 | 1.354 | 1.3498 | 1.3455 | 1.3413 | 1.337 | 1.3328 | 1.3285 | 1.3243 | 1.32 | 1.3158 | 1.3116 | 1.3114 | 1.3029 | 1.2943 | 1.2859 | 1.2774 | 1.2689 | 1.2604 | 1.252 | 1.2435 | 1.2351 | 1.2267 | 1.2183 | 1.2099 | 1.2159 | 1.1995 | 1.183 | 1.1667 | 1.1504 | 1.1341 | 1.1179 | 1.1018 | 1.088 | 1.0745 | 1.061 | 1.0687 | 1.0338 | 0.99926 | 0.96496 | 0.93098 | 0.89735 | 0.86411 | 0.83131 | 0.799
30 | 120 | 147.5 | 267 | 360 | 0 | 0.0053043 | 0.010609 | 0.015913 | 0.021217 | 0.026521 | 0.031826 | 0.03713 | 0.042434 | 0.047739 | 0.053043 | 0.058347 | 0.063652 | 0.068956 | 0.07426 | 0.079564 | 0.084869 | 0.090173 | 0.095477 | 0.10078 | 0.10609 | 0.11139 | 0.11669 | 0.122 | 0.1273 | 0.13261 | 0.13791 | 0.14322 | 0.14852 | 0.15382 | 0.15913 | 0.16443 | 0.16974 | 0.17504 | 0.18035 | 0.18565 | 0.19095 | 0.19626 | 0.20156 | 0.20687 | 0.21217 | 0.21748 | 0.22278 | 0.22808 | 0.23339 | 0.23869 | 0.244 | 0.2493 | 0.25461 | 0.25991 | 0.26521 | 0.27052 | 0.27582 | 0.28113 | 0.28643 | 0.29174 | 0.29704 | 0.30235 | 0.30765 | 0.31295 | 0.31826 | 0.32356 | 0.32887 | 0.33417 | 0.33948 | 0.34478 | 0.35008 | 0.35539 | 0.36069 | 0.366 | 0.3713 | 0.37661 | 0.38191 | 0.38721 | 0.39252 | 0.39782 | 0.40313 | 0.40843 | 0.41374 | 0.41904 | 0.42434 | 0.42965 | 0.43495 | 0.44026 | 0.44556 | 0.45087 | 0.45617 | 0.46147 | 0.46678 | 0.47208 | 0.47739 | 0.48269 | 0.488 | 0.4933 | 0.4986 | 1.4282 | 1.4267 | 1.4252 | 1.4238 | 1.4223 | 1.4208 | 1.4193 | 1.4178 | 1.4164 | 1.4149 | 1.4134 | 1.4124 | 1.4119 | 1.4113 | 1.4108 | 1.4102 | 1.4097 | 1.4092 | 1.4086 | 1.4081 | 1.4075 | 1.4054 | 1.4044 | 1.4035 | 1.4044 | 1.4033 | 1.4022 | 1.4011 | 1.4001 | 1.399 | 1.3979 | 1.3968 | 1.3957 | 1.3947 | 1.3924 | 1.3906 | 1.3888 | 1.3869 | 1.3851 | 1.3833 | 1.3815 | 1.3797 | 1.3778 | 1.376 | 1.3742 | 1.3724 | 1.3706 | 1.3688 | 1.3671 | 1.3631 | 1.3591 | 1.3551 | 1.3511 | 1.3471 | 1.3431 | 1.3391 | 1.3351 | 1.3311 | 1.3271 | 1.3231 | 1.3191 | 1.3196 | 1.3118 | 1.3039 | 1.2961 | 1.2883 | 1.2805 | 1.2727 | 1.2649 | 1.2571 | 1.2493 | 1.2415 | 1.2338 | 1.226 | 1.2257 | 1.2102 | 1.1948 | 1.1794 | 1.164 | 1.1487 | 1.1334 | 1.1188 | 1.1055 | 1.0922 | 1.079 | 1.0938 | 1.0594 | 1.0252 | 0.9912 | 0.95744 | 0.92394 | 0.89073 | 0.85785 | 0.82532 | 0.7932
30 | 120 | 147.5 | 267 | 380 | 0 | 0.0051574 | 0.010315 | 0.015472 | 0.020629 | 0.025787 | 0.030944 | 0.036102 | 0.041259 | 0.046416 | 0.051574 | 0.056731 | 0.061888 | 0.067046 | 0.072203 | 0.07736 | 0.082518 | 0.087675 | 0.092833 | 0.09799 | 0.10315 | 0.1083 | 0.11346 | 0.11862 | 0.12378 | 0.12893 | 0.13409 | 0.13925 | 0.14441 | 0.14956 | 0.15472 | 0.15988 | 0.16504 | 0.17019 | 0.17535 | 0.18051 | 0.18567 | 0.19082 | 0.19598 | 0.20114 | 0.20629 | 0.21145 | 0.21661 | 0.22177 | 0.22692 | 0.23208 | 0.23724 | 0.2424 | 0.24755 | 0.25271 | 0.25787 | 0.26303 | 0.26818 | 0.27334 | 0.2785 | 0.28366 | 0.28881 | 0.29397 | 0.29913 | 0.30428 | 0.30944 | 0.3146 | 0.31976 | 0.32491 | 0.33007 | 0.33523 | 0.34039 | 0.34554 | 0.3507 | 0.35586 | 0.36102 | 0.36617 | 0.37133 | 0.37649 | 0.38165 | 0.3868 | 0.39196 | 0.39712 | 0.40227 | 0.40743 | 0.41259 | 0.41775 | 0.4229 | 0.42806 | 0.43322 | 0.43838 | 0.44353 | 0.44869 | 0.45385 | 0.45901 | 0.46416 | 0.46932 | 0.47448 | 0.47964 | 0.48479 | 0.48995 | 0.49511 | 1.4305 | 1.4291 | 1.4276 | 1.4262 | 1.4247 | 1.4233 | 1.4218 | 1.4204 | 1.4189 | 1.4175 | 1.416 | 1.4151 | 1.4147 | 1.4142 | 1.4138 | 1.4133 | 1.4129 | 1.4124 | 1.412 | 1.4115 | 1.4111 | 1.4103 | 1.4094 | 1.4095 | 1.4087 | 1.4079 | 1.4072 | 1.4064 | 1.4056 | 1.4049 | 1.4041 | 1.4033 | 1.4026 | 1.4018 | 1.4011 | 1.3995 | 1.3976 | 1.3958 | 1.3939 | 1.392 | 1.3902 | 1.3883 | 1.3865 | 1.3846 | 1.3827 | 1.3809 | 1.379 | 1.3772 | 1.3753 | 1.3749 | 1.3712 | 1.3675 | 1.3638 | 1.3601 | 1.3564 | 1.3527 | 1.349 | 1.3453 | 1.3416 | 1.338 | 1.3343 | 1.3306 | 1.3269 | 1.3274 | 1.3196 | 1.3119 | 1.3042 | 1.2965 | 1.2888 | 1.2811 | 1.2734 | 1.2658 | 1.2581 | 1.2505 | 1.2499 | 1.2439 | 1.2254 | 1.2121 | 1.1989 | 1.1857 | 1.1726 | 1.1595 | 1.1464 | 1.1335 | 1.1205 | 1.1076 | 1.0948 | 1.0821 | 1.0934 | 1.0587 | 1.0242 | 0.98987 | 0.95579 | 0.92196 | 0.88842 | 0.85518 | 0.82229
30 | 120 | 147.5 | 302 | 60 | 0 | 0.019263 | 0.038526 | 0.057789 | 0.077052 | 0.096315 | 0.11558 | 0.13484 | 0.1541 | 0.17337 | 0.19263 | 0.21189 | 0.23116 | 0.25042 | 0.26968 | 0.28894 | 0.30821 | 0.32747 | 0.34673 | 0.366 | 0.38526 | 0.40452 | 0.42379 | 0.44305 | 0.46231 | 0.48157 | 1.016 | 1.0105 | 1.0051 | 0.99964 | 0.99422 | 0.98881 | 0.98343 | 0.97806 | 0.97272 | 0.96739 | 0.96209 | 0.95681 | 0.95154 | 0.99868 | 0.97826 | 0.95833 | 0.93893 | 0.92009 | 0.90184 | 0.88421 | 0.86726 | 0.85101 | 0.83552 | 0.82081 | 0.80694 | 0.79395
30 | 120 | 147.5 | 302 | 80 | 0 | 0.015075 | 0.030151 | 0.045226 | 0.060302 | 0.075377 | 0.090452 | 0.10553 | 0.1206 | 0.13568 | 0.15075 | 0.16583 | 0.1809 | 0.19598 | 0.21106 | 0.22613 | 0.24121 | 0.25628 | 0.27136 | 0.28643 | 0.30151 | 0.31658 | 0.33166 | 0.34673 | 0.36181 | 0.37688 | 0.39196 | 0.40704 | 0.42211 | 0.43719 | 0.45226 | 0.46734 | 0.48241 | 0.49749 | 1.1404 | 1.1374 | 1.1344 | 1.1315 | 1.1286 | 1.1257 | 1.1229 | 1.1201 | 1.1173 | 1.1146 | 1.1119 | 1.1092 | 1.1066 | 1.0675 | 1.0578 | 1.0482 | 1.0387 | 1.0292 | 1.0198 | 1.0104 | 1.0011 | 1.0459 | 1.0249 | 1.0039 | 0.9831 | 0.96233 | 0.94165 | 0.92107 | 0.90058 | 0.8802 | 0.85994 | 0.8398 | 0.81979 | 0.79993
30 | 120 | 147.5 | 302 | 100 | 0 | 0.012563 | 0.025126 | 0.037688 | 0.050251 | 0.062814 | 0.075377 | 0.08794 | 0.1005 | 0.11307 | 0.12563 | 0.13819 | 0.15075 | 0.16332 | 0.17588 | 0.18844 | 0.20101 | 0.21357 | 0.22613 | 0.23869 | 0.25126 | 0.26382 | 0.27638 | 0.28894 | 0.30151 | 0.31407 | 0.32663 | 0.3392 | 0.35176 | 0.36432 | 0.37688 | 0.38945 | 0.40201 | 0.41457 | 0.42714 | 0.4397 | 0.45226 | 0.46482 | 0.47739 | 0.48995 | 1.2429 | 1.2403 | 1.2377 | 1.2352 | 1.2327 | 1.2302 | 1.2277 | 1.2253 | 1.2228 | 1.2204 | 1.218 | 1.2156 | 1.2132 | 1.2109 | 1.1897 | 1.1813 | 1.1729 | 1.1645 | 1.1562 | 1.1479 | 1.1397 | 1.1315 | 1.1233 | 1.1152 | 1.1071 | 1.0991 | 1.1366 | 1.1141 | 1.0917 | 1.0694 | 1.0472 | 1.0251 | 1.003 | 0.98108 | 0.95925 | 0.93753 | 0.91593 | 0.89447 | 0.87315 | 0.85198
30 | 120 | 147.5 | 302 | 120 | 0 | 0.010888 | 0.021776 | 0.032663 | 0.043551 | 0.054439 | 0.065327 | 0.076214 | 0.087102 | 0.09799 | 0.10888 | 0.11977 | 0.13065 | 0.14154 | 0.15243 | 0.16332 | 0.1742 | 0.18509 | 0.19598 | 0.20687 | 0.21776 | 0.22864 | 0.23953 | 0.25042 | 0.26131 | 0.27219 | 0.28308 | 0.29397 | 0.30486 | 0.31575 | 0.32663 | 0.33752 | 0.34841 | 0.3593 | 0.37018 | 0.38107 | 0.39196 | 0.40285 | 0.41374 | 0.42462 | 0.43551 | 0.4464 | 0.45729 | 0.46817 | 0.47906 | 0.48995 | 1.3196 | 1.3175 | 1.3154 | 1.3134 | 1.3113 | 1.3093 | 1.3072 | 1.3052 | 1.3032 | 1.3011 | 1.2991 | 1.2972 | 1.2821 | 1.2767 | 1.2714 | 1.2661 | 1.2609 | 1.2556 | 1.249 | 1.2439 | 1.2387 | 1.2336 | 1.2284 | 1.2134 | 1.2015 | 1.1898 | 1.178 | 1.1663 | 1.1546 | 1.143 | 1.1314 | 1.1199 | 1.1084 | 1.097 | 1.1448 | 1.1199 | 1.0951 | 1.0704 | 1.0457 | 1.0211 | 0.99669 | 0.97234 | 0.9481 | 0.924 | 0.90003 | 0.87621
30 | 120 | 147.5 | 302 | 140 | 0 | 0.0096913 | 0.019383 | 0.029074 | 0.038765 | 0.048457 | 0.058148 | 0.067839 | 0.077531 | 0.087222 | 0.096913 | 0.1066 | 0.1163 | 0.12599 | 0.13568 | 0.14537 | 0.15506 | 0.16475 | 0.17444 | 0.18413 | 0.19383 | 0.20352 | 0.21321 | 0.2229 | 0.23259 | 0.24228 | 0.25197 | 0.26167 | 0.27136 | 0.28105 | 0.29074 | 0.30043 | 0.31012 | 0.31981 | 0.3295 | 0.3392 | 0.34889 | 0.35858 | 0.36827 | 0.37796 | 0.38765 | 0.39734 | 0.40704 | 0.41673 | 0.42642 | 0.43611 | 0.4458 | 0.45549 | 0.46518 | 0.47487 | 0.48457 | 0.49426 | 1.3829 | 1.3808 | 1.3788 | 1.3768 | 1.3747 | 1.3727 | 1.3707 | 1.3687 | 1.3667 | 1.3647 | 1.3627 | 1.3607 | 1.3507 | 1.3458 | 1.3409 | 1.336 | 1.3311 | 1.3262 | 1.3213 | 1.3164 | 1.3116 | 1.3068 | 1.3019 | 1.3147 | 1.3072 | 1.2996 | 1.2921 | 1.2846 | 1.2771 | 1.2696 | 1.2621 | 1.2547 | 1.2472 | 1.2398 | 1.2324 | 1.2137 | 1.1999 | 1.1866 | 1.1738 | 1.1616 | 1.15 | 1.139 | 1.1287 | 1.0474 | 1.028 | 1.0085 | 0.989 | 0.96955 | 0.95012 | 0.9307 | 0.9113 | 0.89192
30 | 120 | 147.5 | 302 | 160 | 0 | 0.008794 | 0.017588 | 0.026382 | 0.035176 | 0.04397 | 0.052764 | 0.061558 | 0.070352 | 0.079146 | 0.08794 | 0.096734 | 0.10553 | 0.11432 | 0.12312 | 0.13191 | 0.1407 | 0.1495 | 0.15829 | 0.16709 | 0.17588 | 0.18467 | 0.19347 | 0.20226 | 0.21106 | 0.21985 | 0.22864 | 0.23744 | 0.24623 | 0.25503 | 0.26382 | 0.27261 | 0.28141 | 0.2902 | 0.29899 | 0.30779 | 0.31658 | 0.32538 | 0.33417 | 0.34296 | 0.35176 | 0.36055 | 0.36935 | 0.37814 | 0.38693 | 0.39573 | 0.40452 | 0.41332 | 0.42211 | 0.4309 | 0.4397 | 0.44849 | 0.45729 | 0.46608 | 0.47487 | 0.48367 | 0.49246 | 1.4319 | 1.4308 | 1.4296 | 1.4284 | 1.4272 | 1.4261 | 1.4249 | 1.4238 | 1.4227 | 1.4215 | 1.4223 | 1.4192 | 1.4161 | 1.413 | 1.4099 | 1.4068 | 1.4038 | 1.4007 | 1.3976 | 1.3948 | 1.3887 | 1.3826 | 1.3765 | 1.3704 | 1.3644 | 1.3583 | 1.3523 | 1.3462 | 1.3402 | 1.3369 | 1.3293 | 1.3218 | 1.3142 | 1.3067 | 1.2992 | 1.2918 | 1.2843 | 1.2769 | 1.2724 | 1.2568 | 1.2413 | 1.2257 | 1.2101 | 1.1946 | 1.179 | 1.1635 | 1.1479 | 1.1324 | 1.1521 | 1.1233 | 1.0952 | 1.0678 | 1.0411 | 1.0152 | 0.99011 | 0.96598 | 0.94285
30 | 120 | 147.5 | 302 | 180 | 0 | 0.008096 | 0.016192 | 0.024288 | 0.032384 | 0.04048 | 0.048576 | 0.056672 | 0.064768 | 0.072864 | 0.08096 | 0.089056 | 0.097152 | 0.10525 | 0.11334 | 0.12144 | 0.12954 | 0.13763 | 0.14573 | 0.15382 | 0.16192 | 0.17002 | 0.17811 | 0.18621 | 0.1943 | 0.2024 | 0.2105 | 0.21859 | 0.22669 | 0.23479 | 0.24288 | 0.25098 | 0.25907 | 0.26717 | 0.27527 | 0.28336 | 0.29146 | 0.29955 | 0.30765 | 0.31575 | 0.32384 | 0.33194 | 0.34003 | 0.34813 | 0.35623 | 0.36432 | 0.37242 | 0.38051 | 0.38861 | 0.39671 | 0.4048 | 0.4129 | 0.42099 | 0.42909 | 0.43719 | 0.44528 | 0.45338 | 0.46147 | 0.46957 | 0.47767 | 0.48576 | 0.49386 | 1.4693 | 1.4679 | 1.4665 | 1.4651 | 1.4637 | 1.4624 | 1.461 | 1.4596 | 1.4611 | 1.4594 | 1.4578 | 1.4561 | 1.4544 | 1.4528 | 1.4512 | 1.4495 | 1.446 | 1.4413 | 1.4366 | 1.4319 | 1.4272 | 1.4225 | 1.4178 | 1.4132 | 1.4085 | 1.4038 | 1.3992 | 1.3884 | 1.3813 | 1.3742 | 1.3672 | 1.3601 | 1.3531 | 1.3461 | 1.3391 | 1.3321 | 1.3251 | 1.3182 | 1.3112 | 1.3126 | 1.2987 | 1.2849 | 1.271 | 1.2572 | 1.2434 | 1.2297 | 1.216 | 1.2023 | 1.1887 | 1.1751 | 1.1616 | 1.1889 | 1.1603 | 1.1318 | 1.1034 | 1.0751 | 1.0469 | 1.0189 | 0.99092 | 0.96311 | 0.93545 | 0.90795
30 | 120 | 147.5 | 302 | 200 | 0 | 0.0075377 | 0.015075 | 0.022613 | 0.030151 | 0.037688 | 0.045226 | 0.052764 | 0.060302 | 0.067839 | 0.075377 | 0.082915 | 0.090452 | 0.09799 | 0.10553 | 0.11307 | 0.1206 | 0.12814 | 0.13568 | 0.14322 | 0.15075 | 0.15829 | 0.16583 | 0.17337 | 0.1809 | 0.18844 | 0.19598 | 0.20352 | 0.21106 | 0.21859 | 0.22613 | 0.23367 | 0.24121 | 0.24874 | 0.25628 | 0.26382 | 0.27136 | 0.27889 | 0.28643 | 0.29397 | 0.30151 | 0.30905 | 0.31658 | 0.32412 | 0.33166 | 0.3392 | 0.34673 | 0.35427 | 0.36181 | 0.36935 | 0.37688 | 0.38442 | 0.39196 | 0.3995 | 0.40704 | 0.41457 | 0.42211 | 0.42965 | 0.43719 | 0.44472 | 0.45226 | 0.4598 | 0.46734 | 0.47487 | 0.48241 | 0.48995 | 0.49749 | 1.5001 | 1.4985 | 1.4969 | 1.4953 | 1.4937 | 1.4922 | 1.4906 | 1.489 | 1.4874 | 1.4858 | 1.4842 | 1.4826 | 1.4811 | 1.4733 | 1.4704 | 1.4676 | 1.4647 | 1.4618 | 1.4589 | 1.4561 | 1.4532 | 1.4504 | 1.4475 | 1.4446 | 1.4418 | 1.4389 | 1.4385 | 1.432 | 1.4255 | 1.419 | 1.4125 | 1.406 | 1.3995 | 1.3931 | 1.3866 | 1.3802 | 1.3737 | 1.3673 | 1.3609 | 1.3544 | 1.348 | 1.3509 | 1.3382 | 1.3256 | 1.313 | 1.3004 | 1.2879 | 1.2753 | 1.2628 | 1.2504 | 1.2379 | 1.2255 | 1.2131 | 1.2007 | 1.2413 | 1.213 | 1.1849 | 1.1568 | 1.1288 | 1.1008 | 1.073 | 1.0453 | 1.0177 | 0.99023 | 0.96288 | 0.93568 | 0.90864
30 | 120 | 147.5 | 302 | 220 | 0 | 0.0070809 | 0.014162 | 0.021243 | 0.028323 | 0.035404 | 0.042485 | 0.049566 | 0.056647 | 0.063728 | 0.070809 | 0.077889 | 0.08497 | 0.092051 | 0.099132 | 0.10621 | 0.11329 | 0.12037 | 0.12746 | 0.13454 | 0.14162 | 0.1487 | 0.15578 | 0.16286 | 0.16994 | 0.17702 | 0.1841 | 0.19118 | 0.19826 | 0.20534 | 0.21243 | 0.21951 | 0.22659 | 0.23367 | 0.24075 | 0.24783 | 0.25491 | 0.26199 | 0.26907 | 0.27615 | 0.28323 | 0.29032 | 0.2974 | 0.30448 | 0.31156 | 0.31864 | 0.32572 | 0.3328 | 0.33988 | 0.34696 | 0.35404 | 0.36112 | 0.3682 | 0.37529 | 0.38237 | 0.38945 | 0.39653 | 0.40361 | 0.41069 | 0.41777 | 0.42485 | 0.43193 | 0.43901 | 0.44609 | 0.45317 | 0.46026 | 0.46734 | 0.47442 | 0.4815 | 0.48858 | 0.49566 | 1.5247 | 1.5232 | 1.5217 | 1.5202 | 1.5187 | 1.5172 | 1.5157 | 1.5142 | 1.5127 | 1.5112 | 1.5097 | 1.5082 | 1.5067 | 1.5052 | 1.4982 | 1.4955 | 1.4929 | 1.4903 | 1.4876 | 1.485 | 1.4824 | 1.4797 | 1.4771 | 1.4745 | 1.4718 | 1.4692 | 1.4666 | 1.4673 | 1.4615 | 1.4558 | 1.45 | 1.4442 | 1.4384 | 1.4327 | 1.4269 | 1.4212 | 1.4154 | 1.4097 | 1.4039 | 1.4156 | 1.4067 | 1.3978 | 1.3889 | 1.3801 | 1.3712 | 1.3623 | 1.3535 | 1.3447 | 1.3358 | 1.327 | 1.3182 | 1.3094 | 1.3007 | 1.2922 | 1.2764 | 1.2606 | 1.2449 | 1.2293 | 1.2137 | 1.1981 | 1.1826 | 1.1672 | 1.1385 | 1.1091 | 1.0797 | 1.0505 | 1.0214 | 0.99235 | 0.96349 | 0.93477 | 0.90623
30 | 120 | 147.5 | 302 | 240 | 0 | 0.0067002 | 0.0134 | 0.020101 | 0.026801 | 0.033501 | 0.040201 | 0.046901 | 0.053601 | 0.060302 | 0.067002 | 0.073702 | 0.080402 | 0.087102 | 0.093802 | 0.1005 | 0.1072 | 0.1139 | 0.1206 | 0.1273 | 0.134 | 0.1407 | 0.1474 | 0.1541 | 0.1608 | 0.1675 | 0.1742 | 0.1809 | 0.1876 | 0.1943 | 0.20101 | 0.20771 | 0.21441 | 0.22111 | 0.22781 | 0.23451 | 0.24121 | 0.24791 | 0.25461 | 0.26131 | 0.26801 | 0.27471 | 0.28141 | 0.28811 | 0.29481 | 0.30151 | 0.30821 | 0.31491 | 0.32161 | 0.32831 | 0.33501 | 0.34171 | 0.34841 | 0.35511 | 0.36181 | 0.36851 | 0.37521 | 0.38191 | 0.38861 | 0.39531 | 0.40201 | 0.40871 | 0.41541 | 0.42211 | 0.42881 | 0.43551 | 0.44221 | 0.44891 | 0.45561 | 0.46231 | 0.46901 | 0.47571 | 0.48241 | 0.48911 | 0.49581 | 1.5446 | 1.5431 | 1.5416 | 1.5401 | 1.5386 | 1.5371 | 1.5356 | 1.5341 | 1.5326 | 1.5311 | 1.5296 | 1.5281 | 1.5211 | 1.5194 | 1.5177 | 1.516 | 1.5143 | 1.5125 | 1.5108 | 1.5091 | 1.5074 | 1.5057 | 1.504 | 1.5035 | 1.4995 | 1.4956 | 1.4917 | 1.4878 | 1.4838 | 1.4799 | 1.476 | 1.4721 | 1.4682 | 1.4643 | 1.4604 | 1.4565 | 1.4526 | 1.4486 | 1.4488 | 1.441 | 1.4331 | 1.4253 | 1.4175 | 1.4097 | 1.4019 | 1.3941 | 1.3863 | 1.3785 | 1.3708 | 1.363 | 1.3553 | 1.3475 | 1.3488 | 1.3338 | 1.3189 | 1.304 | 1.2891 | 1.2742 | 1.2594 | 1.2447 | 1.2299 | 1.2152 | 1.2006 | 1.186 | 1.2193 | 1.1887 | 1.1582 | 1.1278 | 1.0975 | 1.0674 | 1.0373 | 1.0075 | 0.97772 | 0.94817 | 0.91879
30 | 120 | 147.5 | 302 | 260 | 0 | 0.006378 | 0.012756 | 0.019134 | 0.025512 | 0.03189 | 0.038268 | 0.044646 | 0.051024 | 0.057402 | 0.06378 | 0.070158 | 0.076537 | 0.082915 | 0.089293 | 0.095671 | 0.10205 | 0.10843 | 0.1148 | 0.12118 | 0.12756 | 0.13394 | 0.14032 | 0.1467 | 0.15307 | 0.15945 | 0.16583 | 0.17221 | 0.17859 | 0.18496 | 0.19134 | 0.19772 | 0.2041 | 0.21048 | 0.21685 | 0.22323 | 0.22961 | 0.23599 | 0.24237 | 0.24874 | 0.25512 | 0.2615 | 0.26788 | 0.27426 | 0.28063 | 0.28701 | 0.29339 | 0.29977 | 0.30615 | 0.31252 | 0.3189 | 0.32528 | 0.33166 | 0.33804 | 0.34441 | 0.35079 | 0.35717 | 0.36355 | 0.36993 | 0.3763 | 0.38268 | 0.38906 | 0.39544 | 0.40182 | 0.40819 | 0.41457 | 0.42095 | 0.42733 | 0.43371 | 0.44009 | 0.44646 | 0.45284 | 0.45922 | 0.4656 | 0.47198 | 0.47835 | 0.48473 | 0.49111 | 0.49749 | 1.5608 | 1.5593 | 1.5579 | 1.5564 | 1.5549 | 1.5535 | 1.552 | 1.5505 | 1.5491 | 1.5476 | 1.5461 | 1.5447 | 1.5399 | 1.5384 | 1.5368 | 1.5352 | 1.5336 | 1.5321 | 1.5305 | 1.5289 | 1.5274 | 1.5258 | 1.5242 | 1.5226 | 1.5233 | 1.5197 | 1.5161 | 1.5125 | 1.5089 | 1.5053 | 1.5017 | 1.4981 | 1.4945 | 1.4909 | 1.4873 | 1.4837 | 1.4801 | 1.4765 | 1.4729 | 1.4693 | 1.467 | 1.4596 | 1.4522 | 1.4447 | 1.4373 | 1.4299 | 1.4225 | 1.4151 | 1.4077 | 1.4004 | 1.393 | 1.3856 | 1.3782 | 1.3709 | 1.3635 | 1.3659 | 1.3516 | 1.3374 | 1.3231 | 1.309 | 1.2948 | 1.2807 | 1.2666 | 1.2526 | 1.2386 | 1.2246 | 1.2107 | 1.2486 | 1.2175 | 1.1866 | 1.1558 | 1.1251 | 1.0945 | 1.0641 | 1.0339 | 1.0039 | 0.974 | 0.94436 | 0.91495
30 | 120 | 147.5 | 302 | 280 | 0 | 0.0061019 | 0.012204 | 0.018306 | 0.024408 | 0.03051 | 0.036612 | 0.042714 | 0.048816 | 0.054917 | 0.061019 | 0.067121 | 0.073223 | 0.079325 | 0.085427 | 0.091529 | 0.097631 | 0.10373 | 0.10983 | 0.11594 | 0.12204 | 0.12814 | 0.13424 | 0.14034 | 0.14645 | 0.15255 | 0.15865 | 0.16475 | 0.17085 | 0.17696 | 0.18306 | 0.18916 | 0.19526 | 0.20136 | 0.20747 | 0.21357 | 0.21967 | 0.22577 | 0.23187 | 0.23798 | 0.24408 | 0.25018 | 0.25628 | 0.26238 | 0.26849 | 0.27459 | 0.28069 | 0.28679 | 0.29289 | 0.29899 | 0.3051 | 0.3112 | 0.3173 | 0.3234 | 0.3295 | 0.33561 | 0.34171 | 0.34781 | 0.35391 | 0.36001 | 0.36612 | 0.37222 | 0.37832 | 0.38442 | 0.39052 | 0.39663 | 0.40273 | 0.40883 | 0.41493 | 0.42103 | 0.42714 | 0.43324 | 0.43934 | 0.44544 | 0.45154 | 0.45765 | 0.46375 | 0.46985 | 0.47595 | 0.48205 | 0.48816 | 0.49426 | 1.5731 | 1.5718 | 1.5704 | 1.569 | 1.5676 | 1.5663 | 1.5649 | 1.5635 | 1.5621 | 1.5608 | 1.5594 | 1.558 | 1.5567 | 1.5553 | 1.5512 | 1.5498 | 1.5483 | 1.5469 | 1.5455 | 1.5441 | 1.5427 | 1.5413 | 1.5399 | 1.5385 | 1.5371 | 1.5326 | 1.5271 | 1.5241 | 1.5211 | 1.5181 | 1.5208 | 1.5174 | 1.514 | 1.5106 | 1.5072 | 1.5038 | 1.5004 | 1.4971 | 1.4937 | 1.4903 | 1.4869 | 1.4888 | 1.4818 | 1.4748 | 1.4679 | 1.4609 | 1.4539 | 1.4469 | 1.44 | 1.433 | 1.4261 | 1.4191 | 1.4122 | 1.4052 | 1.3983 | 1.3914 | 1.3845 | 1.3892 | 1.3756 | 1.3621 | 1.3486 | 1.3351 | 1.3217 | 1.3082 | 1.2948 | 1.2815 | 1.2681 | 1.2548 | 1.2416 | 1.3033 | 1.2716 | 1.24 | 1.2086 | 1.1773 | 1.1461 | 1.115 | 1.0841 | 1.0533 | 1.0228 | 0.99237 | 0.96219 | 0.93225
30 | 120 | 147.5 | 302 | 300 | 0 | 0.0058626 | 0.011725 | 0.017588 | 0.023451 | 0.029313 | 0.035176 | 0.041039 | 0.046901 | 0.052764 | 0.058626 | 0.064489 | 0.070352 | 0.076214 | 0.082077 | 0.08794 | 0.093802 | 0.099665 | 0.10553 | 0.11139 | 0.11725 | 0.12312 | 0.12898 | 0.13484 | 0.1407 | 0.14657 | 0.15243 | 0.15829 | 0.16415 | 0.17002 | 0.17588 | 0.18174 | 0.1876 | 0.19347 | 0.19933 | 0.20519 | 0.21106 | 0.21692 | 0.22278 | 0.22864 | 0.23451 | 0.24037 | 0.24623 | 0.25209 | 0.25796 | 0.26382 | 0.26968 | 0.27554 | 0.28141 | 0.28727 | 0.29313 | 0.29899 | 0.30486 | 0.31072 | 0.31658 | 0.32245 | 0.32831 | 0.33417 | 0.34003 | 0.3459 | 0.35176 | 0.35762 | 0.36348 | 0.36935 | 0.37521 | 0.38107 | 0.38693 | 0.3928 | 0.39866 | 0.40452 | 0.41039 | 0.41625 | 0.42211 | 0.42797 | 0.43384 | 0.4397 | 0.44556 | 0.45142 | 0.45729 | 0.46315 | 0.46901 | 0.47487 | 0.48074 | 0.4866 | 0.49246 | 0.49832 | 1.5838 | 1.5823 | 1.5809 | 1.5795 | 1.578 | 1.5766 | 1.5752 | 1.5737 | 1.5723 | 1.5709 | 1.5694 | 1.5665 | 1.5653 | 1.5641 | 1.563 | 1.5618 | 1.5606 | 1.5595 | 1.5583 | 1.5571 | 1.556 | 1.5548 | 1.5548 | 1.5549 | 1.5526 | 1.5504 | 1.5482 | 1.546 | 1.5438 | 1.5416 | 1.5394 | 1.5372 | 1.5349 | 1.5327 | 1.5305 | 1.5283 | 1.5249 | 1.5203 | 1.5158 | 1.5112 | 1.5067 | 1.5021 | 1.4976 | 1.493 | 1.4885 | 1.484 | 1.4794 | 1.4749 | 1.4704 | 1.4658 | 1.4656 | 1.4573 | 1.4491 | 1.4408 | 1.4325 | 1.4243 | 1.416 | 1.4078 | 1.3996 | 1.3914 | 1.3832 | 1.3749 | 1.3668 | 1.3666 | 1.3534 | 1.3378 | 1.3223 | 1.3067 | 1.2912 | 1.2757 | 1.2603 | 1.2449 | 1.2295 | 1.2141 | 1.1988 | 1.2372 | 1.2035 | 1.17 | 1.1366 | 1.1033 | 1.0702 | 1.0373 | 1.0045 | 0.97198 | 0.93965 | 0.90757
30 | 120 | 147.5 | 302 | 320 | 0 | 0.0056533 | 0.011307 | 0.01696 | 0.022613 | 0.028266 | 0.03392 | 0.039573 | 0.045226 | 0.050879 | 0.056533 | 0.062186 | 0.067839 | 0.073492 | 0.079146 | 0.084799 | 0.090452 | 0.096106 | 0.10176 | 0.10741 | 0.11307 | 0.11872 | 0.12437 | 0.13003 | 0.13568 | 0.14133 | 0.14698 | 0.15264 | 0.15829 | 0.16394 | 0.1696 | 0.17525 | 0.1809 | 0.18656 | 0.19221 | 0.19786 | 0.20352 | 0.20917 | 0.21482 | 0.22048 | 0.22613 | 0.23178 | 0.23744 | 0.24309 | 0.24874 | 0.2544 | 0.26005 | 0.2657 | 0.27136 | 0.27701 | 0.28266 | 0.28832 | 0.29397 | 0.29962 | 0.30528 | 0.31093 | 0.31658 | 0.32224 | 0.32789 | 0.33354 | 0.3392 | 0.34485 | 0.3505 | 0.35616 | 0.36181 | 0.36746 | 0.37312 | 0.37877 | 0.38442 | 0.39008 | 0.39573 | 0.40138 | 0.40704 | 0.41269 | 0.41834 | 0.42399 | 0.42965 | 0.4353 | 0.44095 | 0.44661 | 0.45226 | 0.45791 | 0.46357 | 0.46922 | 0.47487 | 0.48053 | 0.48618 | 0.49183 | 0.49749 | 1.5921 | 1.5907 | 1.5893 | 1.588 | 1.5866 | 1.5852 | 1.5839 | 1.5825 | 1.5811 | 1.5798 | 1.5784 | 1.5754 | 1.5745 | 1.5735 | 1.5725 | 1.5715 | 1.5705 | 1.5695 | 1.5686 | 1.5676 | 1.5666 | 1.5656 | 1.5645 | 1.5623 | 1.5602 | 1.5581 | 1.556 | 1.5538 | 1.5517 | 1.5496 | 1.5475 | 1.5453 | 1.5432 | 1.5451 | 1.5431 | 1.541 | 1.539 | 1.5369 | 1.5349 | 1.5328 | 1.5308 | 1.5287 | 1.5267 | 1.5247 | 1.5226 | 1.518 | 1.5122 | 1.5064 | 1.5006 | 1.4949 | 1.4891 | 1.4833 | 1.4775 | 1.4717 | 1.466 | 1.4602 | 1.451 | 1.4424 | 1.4338 | 1.4252 | 1.4166 | 1.408 | 1.3994 | 1.3908 | 1.3823 | 1.3737 | 1.3652 | 1.3662 | 1.3502 | 1.3343 | 1.3184 | 1.3025 | 1.2867 | 1.2709 | 1.2552 | 1.2395 | 1.2239 | 1.2083 | 1.2465 | 1.2116 | 1.1769 | 1.1423 | 1.1078 | 1.0736 | 1.0395 | 1.0056 | 0.97201 | 0.93865 | 0.90559
30 | 120 | 147.5 | 302 | 340 | 0 | 0.0054685 | 0.010937 | 0.016406 | 0.021874 | 0.027343 | 0.032811 | 0.03828 | 0.043748 | 0.049217 | 0.054685 | 0.060154 | 0.065622 | 0.071091 | 0.076559 | 0.082028 | 0.087496 | 0.092965 | 0.098433 | 0.1039 | 0.10937 | 0.11484 | 0.12031 | 0.12578 | 0.13124 | 0.13671 | 0.14218 | 0.14765 | 0.15312 | 0.15859 | 0.16406 | 0.16952 | 0.17499 | 0.18046 | 0.18593 | 0.1914 | 0.19687 | 0.20234 | 0.2078 | 0.21327 | 0.21874 | 0.22421 | 0.22968 | 0.23515 | 0.24061 | 0.24608 | 0.25155 | 0.25702 | 0.26249 | 0.26796 | 0.27343 | 0.27889 | 0.28436 | 0.28983 | 0.2953 | 0.30077 | 0.30624 | 0.31171 | 0.31717 | 0.32264 | 0.32811 | 0.33358 | 0.33905 | 0.34452 | 0.34999 | 0.35545 | 0.36092 | 0.36639 | 0.37186 | 0.37733 | 0.3828 | 0.38826 | 0.39373 | 0.3992 | 0.40467 | 0.41014 | 0.41561 | 0.42108 | 0.42654 | 0.43201 | 0.43748 | 0.44295 | 0.44842 | 0.45389 | 0.45936 | 0.46482 | 0.47029 | 0.47576 | 0.48123 | 0.4867 | 0.49217 | 0.49764 | 1.5988 | 1.5973 | 1.5959 | 1.5944 | 1.5929 | 1.5915 | 1.59 | 1.5885 | 1.5871 | 1.5856 | 1.5825 | 1.5818 | 1.581 | 1.5802 | 1.5794 | 1.5786 | 1.5778 | 1.577 | 1.5762 | 1.5749 | 1.5741 | 1.5727 | 1.5712 | 1.5708 | 1.5693 | 1.5678 | 1.5663 | 1.5648 | 1.5632 | 1.5617 | 1.5602 | 1.5587 | 1.5572 | 1.5565 | 1.5538 | 1.5511 | 1.5483 | 1.5456 | 1.5429 | 1.5401 | 1.5374 | 1.5347 | 1.532 | 1.5293 | 1.5265 | 1.5238 | 1.5216 | 1.5166 | 1.5115 | 1.5065 | 1.5014 | 1.4964 | 1.4914 | 1.4863 | 1.4813 | 1.4763 | 1.4712 | 1.4662 | 1.4612 | 1.4594 | 1.4499 | 1.4404 | 1.4309 | 1.4214 | 1.4119 | 1.4024 | 1.3929 | 1.3834 | 1.374 | 1.3645 | 1.3551 | 1.3457 | 1.3496 | 1.3322 | 1.3148 | 1.2975 | 1.2802 | 1.263 | 1.2459 | 1.2288 | 1.2113 | 1.1963 | 1.1813 | 1.1903 | 1.1539 | 1.1176 | 1.0816 | 1.0458 | 1.0102 | 0.97488 | 0.93985 | 0.90515
30 | 120 | 147.5 | 302 | 360 | 0 | 0.0053043 | 0.010609 | 0.015913 | 0.021217 | 0.026521 | 0.031826 | 0.03713 | 0.042434 | 0.047739 | 0.053043 | 0.058347 | 0.063652 | 0.068956 | 0.07426 | 0.079564 | 0.084869 | 0.090173 | 0.095477 | 0.10078 | 0.10609 | 0.11139 | 0.11669 | 0.122 | 0.1273 | 0.13261 | 0.13791 | 0.14322 | 0.14852 | 0.15382 | 0.15913 | 0.16443 | 0.16974 | 0.17504 | 0.18035 | 0.18565 | 0.19095 | 0.19626 | 0.20156 | 0.20687 | 0.21217 | 0.21748 | 0.22278 | 0.22808 | 0.23339 | 0.23869 | 0.244 | 0.2493 | 0.25461 | 0.25991 | 0.26521 | 0.27052 | 0.27582 | 0.28113 | 0.28643 | 0.29174 | 0.29704 | 0.30235 | 0.30765 | 0.31295 | 0.31826 | 0.32356 | 0.32887 | 0.33417 | 0.33948 | 0.34478 | 0.35008 | 0.35539 | 0.36069 | 0.366 | 0.3713 | 0.37661 | 0.38191 | 0.38721 | 0.39252 | 0.39782 | 0.40313 | 0.40843 | 0.41374 | 0.41904 | 0.42434 | 0.42965 | 0.43495 | 0.44026 | 0.44556 | 0.45087 | 0.45617 | 0.46147 | 0.46678 | 0.47208 | 0.47739 | 0.48269 | 0.488 | 0.4933 | 0.4986 | 1.6045 | 1.6031 | 1.6017 | 1.6002 | 1.5988 | 1.5974 | 1.5959 | 1.5945 | 1.5931 | 1.5917 | 1.5902 | 1.5886 | 1.5879 | 1.5871 | 1.5864 | 1.5857 | 1.5849 | 1.5842 | 1.5835 | 1.5827 | 1.582 | 1.5797 | 1.5784 | 1.577 | 1.5779 | 1.5764 | 1.575 | 1.5735 | 1.5721 | 1.5706 | 1.5692 | 1.5677 | 1.5663 | 1.5648 | 1.5619 | 1.5595 | 1.5571 | 1.5547 | 1.5523 | 1.55 | 1.5476 | 1.5452 | 1.5428 | 1.5405 | 1.5381 | 1.5357 | 1.5333 | 1.531 | 1.5281 | 1.5233 | 1.5185 | 1.5137 | 1.5089 | 1.5041 | 1.4993 | 1.4945 | 1.4897 | 1.4849 | 1.4801 | 1.4753 | 1.4705 | 1.4698 | 1.4609 | 1.4521 | 1.4432 | 1.4344 | 1.4256 | 1.4168 | 1.408 | 1.3992 | 1.3904 | 1.3816 | 1.3729 | 1.3641 | 1.3616 | 1.3449 | 1.3283 | 1.3117 | 1.2951 | 1.2786 | 1.2621 | 1.2453 | 1.2306 | 1.2158 | 1.2012 | 1.2142 | 1.1783 | 1.1426 | 1.1071 | 1.0717 | 1.0366 | 1.0017 | 0.96707 | 0.93274 | 0.89873
30 | 120 | 147.5 | 302 | 380 | 0 | 0.0051574 | 0.010315 | 0.015472 | 0.020629 | 0.025787 | 0.030944 | 0.036102 | 0.041259 | 0.046416 | 0.051574 | 0.056731 | 0.061888 | 0.067046 | 0.072203 | 0.07736 | 0.082518 | 0.087675 | 0.092833 | 0.09799 | 0.10315 | 0.1083 | 0.11346 | 0.11862 | 0.12378 | 0.12893 | 0.13409 | 0.13925 | 0.14441 | 0.14956 | 0.15472 | 0.15988 | 0.16504 | 0.17019 | 0.17535 | 0.18051 | 0.18567 | 0.19082 | 0.19598 | 0.20114 | 0.20629 | 0.21145 | 0.21661 | 0.22177 | 0.22692 | 0.23208 | 0.23724 | 0.2424 | 0.24755 | 0.25271 | 0.25787 | 0.26303 | 0.26818 | 0.27334 | 0.2785 | 0.28366 | 0.28881 | 0.29397 | 0.29913 | 0.30428 | 0.30944 | 0.3146 | 0.31976 | 0.32491 | 0.33007 | 0.33523 | 0.34039 | 0.34554 | 0.3507 | 0.35586 | 0.36102 | 0.36617 | 0.37133 | 0.37649 | 0.38165 | 0.3868 | 0.39196 | 0.39712 | 0.40227 | 0.40743 | 0.41259 | 0.41775 | 0.4229 | 0.42806 | 0.43322 | 0.43838 | 0.44353 | 0.44869 | 0.45385 | 0.45901 | 0.46416 | 0.46932 | 0.47448 | 0.47964 | 0.48479 | 0.48995 | 0.49511 | 1.6089 | 1.6075 | 1.6061 | 1.6047 | 1.6033 | 1.6019 | 1.6005 | 1.5991 | 1.5977 | 1.5963 | 1.5949 | 1.5936 | 1.5929 | 1.5923 | 1.5916 | 1.591 | 1.5903 | 1.5897 | 1.5891 | 1.5884 | 1.5878 | 1.5869 | 1.5856 | 1.5857 | 1.5846 | 1.5836 | 1.5825 | 1.5814 | 1.5803 | 1.5792 | 1.5781 | 1.577 | 1.5759 | 1.5748 | 1.5737 | 1.5715 | 1.569 | 1.5666 | 1.5642 | 1.5617 | 1.5593 | 1.5569 | 1.5544 | 1.552 | 1.5496 | 1.5471 | 1.5447 | 1.5423 | 1.5399 | 1.5385 | 1.534 | 1.5295 | 1.525 | 1.5205 | 1.516 | 1.5115 | 1.507 | 1.5025 | 1.4981 | 1.4936 | 1.4891 | 1.4846 | 1.4801 | 1.4792 | 1.4705 | 1.4618 | 1.453 | 1.4443 | 1.4356 | 1.4269 | 1.4182 | 1.4095 | 1.4008 | 1.3921 | 1.3899 | 1.3827 | 1.3638 | 1.349 | 1.3343 | 1.3195 | 1.3048 | 1.2902 | 1.2756 | 1.2611 | 1.2465 | 1.2321 | 1.2177 | 1.2033 | 1.2178 | 1.1802 | 1.1427 | 1.1055 | 1.0684 | 1.0316 | 0.995 | 0.95867 | 0.92263