## Data
m_f [kg/h] | FE [-] | f [Hz] | L [mm] | H [mm] | W[mm] | B [T] | T_ce [ºC] | T_he [ºC] | m_t [kg] | m_CM [kg] | m_La[kg] | m_w [kg] | W_T [W] | W_P_CHEx [W] | W_P_CHEx [W] | W_P_CHEx [W] | W_P_CHEx [W] | W_mag | W_pump | R2 [mm] | R3[mm] | R4 [mm] | L_xt [mm] | hf [mm]
730 | 0.25 | 1 | 180 | 34 | 44 | 1.33 | 14 | 43 | 681.0857 | 659.6084 | 19.7109 | 1.7665 | 1479.0575 | 13.0401 | 138.1902 | 8.587 | 117.4091 | 589.8723 | 483.7812 | 119.1698 | 162.7021 | 362.1065 | 0.19 | 16
660 | 0.25 | 1 | 180 | 31 | 44 | 1.42 | 14 | 43 | 681.1456 | 661.6633 | 17.8716 | 1.6106 | 1421.7441 | 9.7326 | 137.7141 | 6.4114 | 116.2423 | 587.3424 | 436.1903 | 119.1698 | 159.7316 | 361.3776 | 0.19 | 16
660 | 0.25 | 1 | 180 | 34 | 41 | 1.39 | 14 | 43 | 686.284 | 666.0678 | 18.5702 | 1.646 | 1387.6219 | 9.7323 | 137.7105 | 6.3613 | 115.7325 | 575.2643 | 414.7099 | 111.6288 | 155.0266 | 362.8748 | 0.19 | 16
630 | 0.25 | 1 | 180 | 31 | 44 | 1.42 | 14 | 43 | 687.9266 | 668.4444 | 17.8716 | 1.6106 | 1353.5764 | 8.6125 | 138.2976 | 5.56 | 115.2074 | 569.2553 | 388.5531 | 119.1698 | 159.7316 | 360.2556 | 0.21 | 16
640 | 0.25 | 1 | 180 | 34 | 41 | 1.39 | 14 | 43 | 693.1038 | 672.8876 | 18.5702 | 1.646 | 1343.9252 | 8.9834 | 138.1955 | 5.802 | 115.1946 | 563.4844 | 384.1684 | 111.6288 | 155.0266 | 361.7481 | 0.21 | 16
665 | 0.25 | 1 | 175 | 34 | 44 | 1.36 | 14 | 43 | 693.4577 | 672.577 | 19.1634 | 1.7174 | 1336.5748 | 9.9184 | 137.5057 | 6.4022 | 114.8229 | 566.7939 | 373.0169 | 119.1698 | 162.7021 | 365.5048 | 0.21 | 18
620 | 0.25 | 1 | 180 | 31 | 44 | 1.42 | 14 | 43 | 694.8573 | 675.3751 | 17.8716 | 1.6106 | 1332.485 | 8.2903 | 138.9763 | 5.3262 | 115.2425 | 563.164 | 373.401 | 119.1698 | 159.7316 | 359.2051 | 0.23 | 16
620 | 0.25 | 1 | 175 | 34 | 41 | 1.42 | 14 | 43 | 697.7192 | 678.0645 | 18.0544 | 1.6003 | 1303.878 | 8.2632 | 138.5759 | 5.2495 | 114.3161 | 564.2374 | 345.1513 | 111.6288 | 155.0266 | 366.0281 | 0.21 | 18
645 | 0.25 | 1 | 165 | 34 | 44 | 1.42 | 14 | 43 | 701.9074 | 682.2199 | 18.0683 | 1.6193 | 1301.723 | 9.1698 | 138.1077 | 5.8108 | 113.9431 | 580.6006 | 325.9907 | 119.1698 | 162.7021 | 378.6054 | 0.21 | 18
630 | 0.25 | 1 | 170 | 31 | 47 | 1.42 | 14 | 43 | 703.3742 | 683.8695 | 17.8799 | 1.6248 | 1299.2343 | 8.6124 | 138.2963 | 5.4643 | 114.1015 | 570.254 | 334.4151 | 126.7108 | 167.4094 | 370.2991 | 0.23 | 18
610 | 0.25 | 1 | 175 | 34 | 41 | 1.42 | 14 | 43 | 704.7329 | 685.0782 | 18.0544 | 1.6003 | 1283.7431 | 7.9278 | 138.9363 | 5.0139 | 114.2067 | 558.1021 | 331.4772 | 111.6288 | 155.0266 | 364.9499 | 0.23 | 18
630 | 0.25 | 1 | 170 | 34 | 44 | 1.39 | 14 | 43 | 705.093 | 684.8089 | 18.6158 | 1.6683 | 1270.0145 | 8.6181 | 138.377 | 5.4324 | 113.7327 | 558.9782 | 316.7856 | 119.1698 | 162.7021 | 370.9308 | 0.23 | 18
620 | 0.25 | 1 | 165 | 34 | 44 | 1.42 | 14 | 43 | 708.867 | 689.1794 | 18.0683 | 1.6193 | 1254.1281 | 8.2595 | 138.5212 | 5.1614 | 113.2513 | 565.3718 | 295.4783 | 119.1698 | 162.7021 | 377.4657 | 0.23 | 18
645 | 0.25 | 1 | 160 | 34 | 47 | 1.39 | 14 | 43 | 715.7382 | 695.5183 | 18.5426 | 1.6773 | 1250.8652 | 9.1657 | 138.0525 | 5.7454 | 113.2344 | 568.0491 | 288.5177 | 126.7108 | 170.3788 | 382.708 | 0.25 | 18
605 | 0.25 | 1 | 165 | 34 | 44 | 1.42 | 14 | 43 | 715.9663 | 696.2787 | 18.0683 | 1.6193 | 1226.9438 | 7.7595 | 139.0596 | 4.815 | 113.0704 | 556.138 | 278.0249 | 119.1698 | 162.7021 | 376.3958 | 0.25 | 18
610 | 0.25 | 1 | 160 | 34 | 47 | 1.42 | 14 | 43 | 724.0079 | 703.788 | 18.5426 | 1.6773 | 1207.8256 | 7.9268 | 138.9205 | 4.8414 | 112.029 | 564.8766 | 251.1522 | 126.7108 | 170.3788 | 390.973 | 0.21 | 18
645 | 0.25 | 1 | 155 | 37 | 47 | 1.36 | 14 | 43 | 730.7678 | 709.3448 | 19.6548 | 1.7682 | 1198.1626 | 9.1711 | 138.1239 | 5.6316 | 111.9997 | 560.9393 | 244.1967 | 126.7108 | 173.3493 | 396.6134 | 0.23 | 18
615 | 0.25 | 1 | 155 | 37 | 44 | 1.42 | 14 | 43 | 730.9163 | 710.6732 | 18.5877 | 1.6554 | 1196.7779 | 8.098 | 138.8092 | 4.931 | 111.7937 | 567.7294 | 237.3349 | 119.1698 | 165.6737 | 399.2133 | 0.21 | 18
640 | 0.25 | 1 | 150 | 37 | 47 | 1.39 | 14 | 43 | 733.7118 | 712.9799 | 19.0207 | 1.7112 | 1194.1911 | 8.98 | 138.1492 | 5.4871 | 111.7057 | 569.9807 | 231.7914 | 126.7108 | 173.3493 | 403.9054 | 0.23 | 18
615 | 0.25 | 1 | 160 | 37 | 44 | 1.39 | 14 | 43 | 735.1104 | 714.2143 | 19.1873 | 1.7087 | 1192.5677 | 8.0961 | 138.7806 | 4.9494 | 112.0212 | 555.6478 | 244.9908 | 119.1698 | 165.6737 | 390.9886 | 0.23 | 18
635 | 0.25 | 1 | 155 | 37 | 47 | 1.36 | 14 | 43 | 737.946 | 716.523 | 19.6548 | 1.7682 | 1183.2728 | 8.8379 | 138.8146 | 5.4103 | 112.1466 | 555.0769 | 234.8929 | 126.7108 | 173.3493 | 395.4611 | 0.25 | 18
600 | 0.25 | 1 | 155 | 37 | 44 | 1.42 | 14 | 43 | 738.0559 | 717.8128 | 18.5877 | 1.6554 | 1172.9296 | 7.6039 | 139.352 | 4.6047 | 111.7098 | 558.3814 | 223.204 | 119.1698 | 165.6737 | 397.9824 | 0.23 | 18
625 | 0.25 | 1 | 150 | 37 | 47 | 1.39 | 14 | 43 | 740.8783 | 720.1464 | 19.0207 | 1.7112 | 1171.493 | 8.4558 | 138.7114 | 5.137 | 111.6173 | 560.9636 | 218.5202 | 126.7108 | 173.3493 | 402.7162 | 0.25 | 18
610 | 0.25 | 1 | 150 | 37 | 47 | 1.42 | 14 | 43 | 742.4854 | 721.7535 | 19.0207 | 1.7112 | 1165.7635 | 7.9189 | 138.7992 | 4.7395 | 110.742 | 569.7709 | 205.714 | 126.7108 | 173.3493 | 410.8168 | 0.19 | 20
590 | 0.25 | 1 | 155 | 37 | 44 | 1.42 | 14 | 43 | 745.3423 | 725.0992 | 18.5877 | 1.6554 | 1156.7238 | 7.2628 | 139.347 | 4.3829 | 111.4853 | 552.1068 | 214.0701 | 119.1698 | 165.6737 | 396.8261 | 0.25 | 18
600 | 0.25 | 1 | 150 | 37 | 47 | 1.42 | 14 | 43 | 749.5989 | 728.867 | 19.0207 | 1.7112 | 1151.1771 | 7.5978 | 139.2544 | 4.5364 | 110.8088 | 563.4736 | 197.4322 | 126.7108 | 173.3493 | 409.4532 | 0.21 | 20
595 | 0.25 | 1 | 150 | 37 | 47 | 1.42 | 14 | 43 | 756.878 | 736.1461 | 19.0207 | 1.7112 | 1144.6166 | 7.4629 | 139.8579 | 4.4553 | 111.0898 | 560.312 | 193.3673 | 126.7108 | 173.3493 | 408.1742 | 0.23 | 20
585 | 0.25 | 1 | 150 | 37 | 47 | 1.42 | 14 | 43 | 764.3079 | 743.576 | 19.0207 | 1.7112 | 1129.2878 | 7.1167 | 139.7029 | 4.2354 | 110.8147 | 553.9627 | 185.3888 | 126.7108 | 173.3493 | 406.9725 | 0.25 | 20
610 | 0.25 | 1 | 150 | 40 | 47 | 1.36 | 14 | 43 | 783.8139 | 761.2765 | 20.6874 | 1.8499 | 1121.0179 | 7.9227 | 138.8576 | 4.7213 | 110.512 | 549.5818 | 181.3436 | 126.7108 | 176.3207 | 412.8408 | 0.25 | 20
580 | 0.25 | 1 | 150 | 40 | 44 | 1.42 | 14 | 43 | 787.1778 | 765.8658 | 19.5802 | 1.7318 | 1119.7025 | 6.9642 | 139.9193 | 4.116 | 110.4982 | 555.3525 | 174.7879 | 119.1698 | 168.6463 | 416.3662 | 0.23 | 20
575 | 0.25 | 1 | 150 | 40 | 44 | 1.42 | 14 | 43 | 794.9112 | 773.5991 | 19.5802 | 1.7318 | 1113.1499 | 6.8244 | 140.3303 | 4.0342 | 110.7038 | 552.129 | 171.066 | 119.1698 | 168.6463 | 415.1404 | 0.25 | 20
590 | 0.25 | 1 | 150 | 40 | 47 | 1.39 | 14 | 43 | 801.2696 | 778.7322 | 20.6874 | 1.8499 | 1110.9194 | 7.2648 | 139.3807 | 4.2858 | 110.1427 | 554.8557 | 166.9208 | 126.7108 | 176.3207 | 420.6455 | 0.23 | 20
585 | 0.25 | 1 | 150 | 40 | 47 | 1.39 | 14 | 43 | 809.1169 | 786.5795 | 20.6874 | 1.8499 | 1104.6535 | 7.1216 | 139.7883 | 4.2031 | 110.3579 | 551.6897 | 163.4263 | 126.7108 | 176.3207 | 419.407 | 0.25 | 20
570 | 0.25 | 1 | 150 | 40 | 47 | 1.42 | 14 | 43 | 826.5362 | 803.9988 | 20.6874 | 1.8499 | 1102.5947 | 6.6819 | 140.6661 | 3.9162 | 110.3463 | 559.7177 | 153.2065 | 126.7108 | 176.3207 | 427.1919 | 0.23 | 20
575 | 0.25 | 1 | 155 | 40 | 47 | 1.39 | 14 | 43 | 832.0593 | 808.7707 | 21.377 | 1.9116 | 1102.1641 | 6.8026 | 139.9349 | 4.01 | 110.3453 | 551.2209 | 161.7883 | 126.7108 | 176.3207 | 418.4018 | 0.25 | 20
560 | 0.25 | 1 | 150 | 40 | 47 | 1.42 | 14 | 43 | 834.6468 | 812.1094 | 20.6874 | 1.8499 | 1088.0914 | 6.3458 | 140.2511 | 3.7119 | 110.019 | 553.0961 | 146.6114 | 126.7108 | 176.3207 | 425.9342 | 0.25 | 20